## 2018-07-07 09-56 ECU Log 4th ra
OnTime (ms) | Time (UTC) | Speed (km/h) | Distance (m) | RPM | Lambda | Starter | Gear | Fuel correction | Fuel consumption (km/l) | Fuel consumed (g) | Battery voltage (V) | Oil temperature (C) | Water temperature (C) | Exhaust temperature (C) | Brake front (bar) | Brake rear (bar) | State | Injection duration (us) | Injection angle
1093 | 25569 | 0 | 0 | 0 | 0.37 | 0 | 1 | 1 | 0 | 0 | 12.38 | 44.41 | 66.03 | 164.8 | -5.74 | -0.09 | 17 | 10 | 0
2186 | 25569 | 0 | 0 | 0 | 0.39 | 0 | 1 | 1 | 0 | 0 | 12.39 | 44.42 | 66.05 | 164.13 | -5.76 | -0.1 | 17 | 10 | 0
3279 | 25569 | 0 | 0 | 0 | 0.39 | 0 | 1 | 1 | 0 | 0 | 12.39 | 44.48 | 66.07 | 163.52 | -5.76 | -0.09 | 17 | 10 | 0
4397 | 25569.0001 | 1.02 | 0.12 | 0 | 0.39 | 0 | 1 | 1 | 999 | 0 | 12.39 | 44.35 | 66.05 | 162.83 | -5.84 | -0.17 | 17 | 10 | 0
5397 | 25569.0001 | 0.7 | 0.29 | 0 | 0.38 | 0 | 1 | 1 | 999 | 0 | 12.37 | 44.35 | 66.05 | 162.34 | -5.61 | -0.06 | 17 | 10 | 0
6397 | 25569.0001 | 1.09 | 0.59 | 0 | 0.39 | 0 | 1 | 1 | 999 | 0 | 12.38 | 44.32 | 65.98 | 161.68 | -5.52 | -0.03 | 17 | 10 | 0
7397 | 25569.0001 | 1.53 | 0.99 | 0 | 0.39 | 0 | 1 | 1 | 999 | 0 | 12.38 | 44.35 | 65.87 | 161.11 | -5.57 | -0.07 | 17 | 10 | 0
8397 | 25569.0001 | 2.16 | 1.58 | 0 | 0.39 | 0 | 1 | 1 | 999 | 0 | 12.38 | 44.29 | 65.89 | 160.48 | -5.85 | -0.21 | 17 | 10 | 0
9397 | 25569.0001 | 2.97 | 2.34 | 0 | 0.39 | 0 | 1 | 1 | 999 | 0 | 12.36 | 44.35 | 65.89 | 159.84 | -5.85 | -0.19 | 17 | 10 | 0
10397 | 25569.0001 | 3.58 | 3.28 | 0 | 0.39 | 0 | 1 | 1 | 999 | 0 | 12.37 | 44.29 | 65.84 | 159.39 | -5.84 | -0.18 | 17 | 10 | 0
11397 | 25569.0001 | 4.1 | 4.39 | 0 | 0.39 | 0 | 1 | 1 | 999 | 0 | 12.37 | 44.29 | 65.86 | 158.83 | -5.83 | -0.18 | 17 | 10 | 0
12397 | 25569.0001 | 4.6 | 5.62 | 0 | 0.39 | 0 | 1 | 1 | 999 | 0 | 12.36 | 44.33 | 65.8 | 158.38 | -5.84 | -0.18 | 17 | 10 | 0
13397 | 25569.0002 | 4.92 | 6.91 | 0 | 0.38 | 0 | 1 | 1 | 999 | 0 | 12.38 | 44.33 | 65.74 | 157.74 | -6.03 | -0.36 | 17 | 10 | 0
14455 | 25569.0002 | 5.23 | 8.43 | 0 | 0.39 | 0 | 1 | 1 | 999 | 0 | 12.37 | 44.3 | 65.61 | 157.27 | -6.01 | -0.28 | 17 | 10 | 0
15573 | 25569.0002 | 5.34 | 10.06 | 0 | 0.39 | 0 | 1 | 1 | 999 | 0 | 12.37 | 44.26 | 65.65 | 156.63 | -5.43 | 0.03 | 17 | 10 | 0
16691 | 25569.0002 | 4.83 | 11.64 | 0 | 0.38 | 0 | 1 | 1 | 999 | 0 | 12.38 | 44.29 | 65.63 | 156.15 | -5.25 | 0.11 | 17 | 10 | 0
17809 | 25569.0002 | 4.31 | 13.05 | 0 | 0.39 | 0 | 1 | 1 | 999 | 0 | 12.37 | 44.28 | 65.63 | 155.59 | -4.83 | 0.49 | 17 | 10 | 0
18809 | 25569.0002 | 3.26 | 14.1 | 0 | 0.39 | 0 | 1 | 1 | 999 | 0 | 12.38 | 44.23 | 65.53 | 155.25 | -4.02 | 0.6 | 17 | 10 | 0
19809 | 25569.0002 | 0 | 14.45 | 0 | 0.39 | 0 | 1 | 1 | 999 | 0 | 12.38 | 44.27 | 65.51 | 154.74 | -3.13 | 0.6 | 17 | 10 | 0
20809 | 25569.0002 | 0 | 14.45 | 0 | 0.39 | 0 | 1 | 1 | 999 | 0 | 12.38 | 44.16 | 65.46 | 154.34 | -4.49 | 0.36 | 17 | 10 | 0
21809 | 25569.0003 | 0 | 14.45 | 0 | 0.38 | 0 | 1 | 1 | 999 | 0 | 12.38 | 44.23 | 65.39 | 153.84 | -4.49 | 0.37 | 17 | 10 | 0
22809 | 25569.0003 | 0 | 14.45 | 0 | 0.39 | 0 | 1 | 1 | 999 | 0 | 12.36 | 44.23 | 65.35 | 153.4 | -4.48 | 0.36 | 17 | 10 | 0
23809 | 25569.0003 | 0 | 14.45 | 0 | 0.39 | 0 | 1 | 1 | 999 | 0 | 12.36 | 44.26 | 65.33 | 152.93 | -4.48 | 0.36 | 17 | 10 | 0
24809 | 25569.0003 | 0 | 14.45 | 0 | 0.39 | 0 | 1 | 1 | 999 | 0 | 12.38 | 44.23 | 65.29 | 152.58 | -5.8 | -0.06 | 17 | 10 | 0
25809 | 25569.0003 | 0 | 14.51 | 0 | 0.39 | 0 | 1 | 1 | 999 | 0 | 12.38 | 44.2 | 65.22 | 152.24 | -5.79 | -0.05 | 17 | 10 | 0
26809 | 25569.0003 | 0 | 14.51 | 0 | 0.38 | 0 | 1 | 1 | 999 | 0 | 12.38 | 44.28 | 65.19 | 151.79 | -5.79 | -0.05 | 17 | 10 | 0
27868 | 25569.0003 | 0 | 14.51 | 0 | 0.39 | 0 | 1 | 1 | 999 | 0 | 12.38 | 44.17 | 65.16 | 151.34 | -5.79 | -0.04 | 17 | 10 | 0
28993 | 25569.0003 | 0 | 14.51 | 0 | 0.39 | 0 | 1 | 1 | 999 | 0 | 12.38 | 44.13 | 65.16 | 150.83 | -5.78 | -0.06 | 17 | 10 | 0
29993 | 25569.0003 | 0 | 14.51 | 0 | 0.39 | 0 | 1 | 1 | 999 | 0 | 12.36 | 44.17 | 65.07 | 150.49 | -5.81 | -0.06 | 17 | 10 | 0
30993 | 25569.0004 | 0 | 14.51 | 0 | 0.39 | 0 | 1 | 1 | 999 | 0 | 12.38 | 44.2 | 64.97 | 150.06 | -4.83 | 0.34 | 17 | 10 | 0
31993 | 25569.0004 | 0 | 14.51 | 0 | 0.39 | 0 | 1 | 1 | 999 | 0 | 12.37 | 44.17 | 64.91 | 149.77 | -4.85 | 0.32 | 17 | 10 | 0
32993 | 25569.0004 | 0 | 14.51 | 0 | 0.39 | 0 | 1 | 1 | 999 | 0 | 12.38 | 44.16 | 64.95 | 149.36 | -4.86 | 0.3 | 17 | 10 | 0
33993 | 25569.0004 | 0 | 14.51 | 0 | 0.39 | 0 | 1 | 1 | 999 | 0 | 12.37 | 44.19 | 64.93 | 149.01 | -4.86 | 0.3 | 17 | 10 | 0
34993 | 25569.0004 | 0 | 14.51 | 0 | 0.39 | 0 | 1 | 1 | 999 | 0 | 12.38 | 44.12 | 64.92 | 148.7 | -4.86 | 0.3 | 17 | 10 | 0
35993 | 25569.0004 | 0 | 14.51 | 0 | 0.39 | 0 | 1 | 1 | 999 | 0 | 12.37 | 44.15 | 64.79 | 148.25 | -4.86 | 0.31 | 17 | 10 | 0
36993 | 25569.0004 | 0 | 14.51 | 0 | 0.38 | 0 | 1 | 1 | 999 | 0 | 12.38 | 44.16 | 64.83 | 147.98 | -5.97 | -0.27 | 17 | 10 | 0
37993 | 25569.0004 | 0.79 | 14.57 | 0 | 0.39 | 0 | 1 | 1 | 999 | 0 | 12.38 | 44.14 | 64.72 | 147.61 | -5.84 | -0.27 | 17 | 10 | 0
38998 | 25569.0005 | 1.16 | 14.86 | 0 | 0.39 | 0 | 1 | 1 | 999 | 0 | 12.38 | 44.17 | 64.63 | 147.23 | -5.79 | -0.17 | 17 | 10 | 0
40116 | 25569.0005 | 2.1 | 15.45 | 0 | 0.39 | 0 | 1 | 1 | 999 | 0 | 12.38 | 44.13 | 64.67 | 146.82 | -5.79 | -0.17 | 17 | 10 | 0
41228 | 43287.4879 | 2.97 | 16.27 | 0 | 0.39 | 0 | 1 | 1 | 999 | 0 | 12.39 | 44.09 | 64.59 | 146.38 | -5.8 | -0.17 | 17 | 10 | 0
42346 | 43287.4879 | 3.83 | 17.38 | 0 | 0.39 | 0 | 1 | 1 | 999 | 0 | 12.36 | 44.14 | 64.52 | 145.98 | -6.03 | -0.29 | 17 | 10 | 0
43464 | 43287.4879 | 4.34 | 18.67 | 0 | 0.39 | 0 | 1 | 1 | 999 | 0 | 12.37 | 44.12 | 64.56 | 145.71 | -6.02 | -0.24 | 17 | 10 | 0
44464 | 43287.4879 | 4.7 | 19.95 | 0 | 0.39 | 0 | 1 | 1 | 999 | 0 | 12.38 | 44.08 | 64.49 | 145.39 | -6.02 | -0.22 | 17 | 10 | 0
45464 | 43287.4879 | 4.75 | 21.3 | 0 | 0.38 | 0 | 1 | 1 | 999 | 0 | 12.38 | 44.16 | 64.45 | 144.99 | -6.03 | -0.21 | 17 | 10 | 0
46464 | 43287.4879 | 5.05 | 22.7 | 0 | 0.39 | 0 | 1 | 1 | 999 | 0 | 12.37 | 44.14 | 64.41 | 144.66 | -6.02 | -0.21 | 17 | 10 | 0
47464 | 43287.488 | 5.54 | 24.17 | 0 | 0.39 | 0 | 1 | 1 | 999 | 0 | 12.37 | 44.1 | 64.42 | 144.29 | -6.02 | -0.19 | 17 | 10 | 0
48464 | 43287.488 | 5.57 | 25.75 | 0 | 0.38 | 0 | 1 | 1 | 999 | 0 | 12.38 | 44.08 | 64.35 | 143.95 | -6.01 | -0.19 | 17 | 10 | 0
49464 | 43287.488 | 5.84 | 27.33 | 0 | 0.39 | 0 | 1 | 1 | 999 | 0 | 12.38 | 44.06 | 64.35 | 143.63 | -6 | -0.19 | 17 | 10 | 0
50464 | 43287.488 | 5.87 | 28.91 | 0 | 0.39 | 0 | 1 | 1 | 999 | 0 | 12.38 | 44.13 | 64.21 | 143.29 | -6.01 | -0.19 | 17 | 10 | 0
51464 | 43287.488 | 6.11 | 30.6 | 0 | 0.39 | 0 | 1 | 1 | 999 | 0 | 12.37 | 44.04 | 64.23 | 143.09 | -6 | -0.19 | 17 | 10 | 0
52464 | 43287.488 | 6.14 | 32.3 | 0 | 0.39 | 0 | 1 | 1 | 999 | 0 | 12.38 | 44.08 | 64.09 | 142.69 | -6 | -0.19 | 17 | 10 | 0
53517 | 43287.488 | 6.29 | 34.17 | 0 | 0.39 | 0 | 1 | 1 | 999 | 0 | 12.36 | 44.13 | 64.09 | 142.34 | -6 | -0.19 | 17 | 10 | 0
54635 | 43287.488 | 6.35 | 36.16 | 0 | 0.39 | 0 | 1 | 1 | 999 | 0 | 12.36 | 44.05 | 63.99 | 141.95 | -5.99 | -0.19 | 17 | 10 | 0
55753 | 43287.4881 | 6.17 | 38.09 | 0 | 0.39 | 0 | 1 | 1 | 999 | 0 | 12.38 | 44.09 | 64.09 | 141.59 | -6 | -0.19 | 17 | 10 | 0
56859 | 43287.4881 | 5.84 | 39.91 | 0 | 0.38 | 0 | 1 | 1 | 999 | 0 | 12.35 | 44.05 | 63.93 | 141.21 | -5.99 | -0.19 | 17 | 10 | 0
57977 | 43287.4881 | 6.01 | 41.78 | 0 | 0.39 | 0 | 1 | 1 | 999 | 0 | 12.34 | 44.04 | 63.98 | 140.92 | -6 | -0.21 | 17 | 10 | 0
59095 | 43287.4881 | 6.13 | 43.65 | 0 | 0.39 | 0 | 1 | 1 | 999 | 0 | 12.36 | 44.12 | 63.88 | 140.52 | -6 | -0.18 | 17 | 10 | 0
60095 | 43287.4881 | 6.32 | 45.41 | 0 | 0.39 | 0 | 1 | 1 | 999 | 0 | 12.37 | 44.05 | 63.81 | 140.3 | -6 | -0.22 | 17 | 10 | 0
61095 | 43287.4881 | 6.17 | 47.17 | 0 | 0.39 | 0 | 1 | 1 | 999 | 0 | 12.37 | 44.08 | 63.8 | 139.82 | -6 | -0.18 | 17 | 10 | 0
62095 | 43287.4881 | 6.02 | 48.86 | 0 | 0.39 | 0 | 1 | 1 | 999 | 0 | 12.38 | 44.06 | 63.76 | 139.66 | -6 | -0.18 | 17 | 10 | 0
63095 | 43287.4881 | 5.98 | 50.5 | 0 | 0.39 | 0 | 1 | 1 | 999 | 0 | 12.38 | 44.13 | 63.72 | 139.13 | -6 | -0.18 | 17 | 10 | 0
64095 | 43287.4881 | 6.1 | 52.14 | 0 | 0.39 | 0 | 1 | 1 | 999 | 0 | 12.36 | 44.09 | 63.61 | 138.75 | -5.99 | -0.19 | 17 | 10 | 0
65095 | 43287.4882 | 6.08 | 53.84 | 0 | 0.39 | 0 | 1 | 1 | 999 | 0 | 12.38 | 44.14 | 63.59 | 138.64 | -5.99 | -0.18 | 17 | 10 | 0
66095 | 43287.4882 | 6.2 | 55.53 | 0 | 0.39 | 0 | 1 | 1 | 999 | 0 | 12.38 | 44.03 | 63.54 | 138.16 | -5.99 | -0.21 | 17 | 10 | 0
67095 | 43287.4882 | 6.04 | 57.23 | 0 | 0.39 | 0 | 1 | 1 | 999 | 0 | 12.38 | 44.06 | 63.54 | 137.91 | -5.99 | -0.18 | 17 | 10 | 0
68095 | 43287.4882 | 6.04 | 58.93 | 0 | 0.39 | 0 | 1 | 1 | 999 | 0 | 12.38 | 44.12 | 63.45 | 137.57 | -6 | -0.18 | 17 | 10 | 0
69153 | 43287.4882 | 6.03 | 60.68 | 0 | 0.39 | 0 | 1 | 1 | 999 | 0 | 12.37 | 44.13 | 63.42 | 137.18 | -5.99 | -0.18 | 17 | 10 | 0
70271 | 43287.4882 | 5.85 | 62.5 | 0 | 0.39 | 0 | 1 | 1 | 999 | 0 | 12.36 | 44.06 | 63.34 | 136.82 | -6 | -0.18 | 17 | 10 | 0
71389 | 43287.4882 | 5.82 | 64.31 | 0 | 0.39 | 0 | 1 | 1 | 999 | 0 | 12.37 | 44.1 | 63.3 | 136.44 | -5.99 | -0.18 | 17 | 10 | 0
72507 | 43287.4882 | 5.88 | 66.07 | 0 | 0.38 | 0 | 1 | 1 | 999 | 0 | 12.38 | 44.14 | 63.27 | 136.16 | -6 | -0.18 | 17 | 10 | 0
73625 | 43287.4883 | 5.67 | 67.88 | 0 | 0.38 | 0 | 1 | 1 | 999 | 0 | 12.35 | 44.06 | 63.27 | 135.83 | -5.99 | -0.19 | 17 | 10 | 0
74743 | 43287.4883 | 5.77 | 69.64 | 0 | 0.39 | 0 | 1 | 1 | 999 | 0 | 12.37 | 44.13 | 63.25 | 135.48 | -6 | -0.18 | 17 | 10 | 0
75861 | 43287.4883 | 5.96 | 71.45 | 0 | 0.39 | 0 | 1 | 1 | 999 | 0 | 12.35 | 44.17 | 63.14 | 135.19 | -6 | -0.19 | 17 | 10 | 0
76973 | 43287.4883 | 5.9 | 73.26 | 0 | 0.39 | 0 | 1 | 1 | 999 | 0 | 12.37 | 44.16 | 63.16 | 134.83 | -5.99 | -0.18 | 17 | 10 | 0
77973 | 43287.4883 | 6.3 | 74.96 | 0 | 0.39 | 0 | 1 | 1 | 999 | 0 | 12.37 | 44.09 | 63.05 | 134.53 | -6 | -0.17 | 17 | 10 | 0
78973 | 43287.4883 | 6.37 | 76.77 | 0 | 0.39 | 0 | 1 | 1 | 999 | 0 | 12.37 | 44.15 | 63.07 | 134.24 | -6 | -0.2 | 17 | 10 | 0
79973 | 43287.4883 | 6.42 | 78.53 | 0 | 0.38 | 0 | 1 | 1 | 999 | 0 | 12.36 | 44.13 | 62.97 | 133.99 | -5.99 | -0.18 | 17 | 10 | 0
80973 | 43287.4883 | 6.55 | 80.34 | 0 | 0.39 | 0 | 1 | 1 | 999 | 0 | 12.37 | 44.13 | 63 | 133.72 | -6 | -0.2 | 17 | 10 | 0
81973 | 43287.4884 | 6.39 | 82.16 | 0 | 0.39 | 0 | 1 | 1 | 999 | 0 | 12.36 | 44.1 | 62.97 | 133.35 | -6.01 | -0.18 | 17 | 10 | 0
82973 | 43287.4884 | 6.27 | 83.91 | 0 | 0.39 | 0 | 1 | 1 | 999 | 0 | 12.36 | 44.09 | 62.88 | 133.16 | -6 | -0.19 | 17 | 10 | 0
83973 | 43287.4884 | 6.26 | 85.67 | 0 | 0.39 | 0 | 1 | 1 | 999 | 0 | 12.36 | 44.12 | 62.86 | 132.78 | -5.99 | -0.18 | 17 | 10 | 0
84973 | 43287.4884 | 6.34 | 87.42 | 0 | 0.38 | 0 | 1 | 1 | 999 | 0 | 12.37 | 44.1 | 62.84 | 132.64 | -5.99 | -0.18 | 17 | 10 | 0
85973 | 43287.4884 | 6.57 | 89.24 | 0 | 0.38 | 0 | 1 | 1 | 999 | 0 | 12.38 | 44.13 | 62.79 | 132.3 | -5.99 | -0.17 | 17 | 10 | 0
87034 | 43287.4884 | 6.51 | 91.17 | 0 | 0.39 | 0 | 1 | 1 | 999 | 0 | 12.36 | 44.14 | 62.79 | 131.98 | -5.99 | -0.18 | 17 | 10 | 0
88034 | 43287.4884 | 6.61 | 93.04 | 0 | 0.38 | 0 | 1 | 1 | 999 | 0 | 12.36 | 44.14 | 62.71 | 131.73 | -5.99 | -0.18 | 17 | 10 | 0
89034 | 43287.4884 | 6.71 | 94.92 | 0 | 0.39 | 0 | 1 | 1 | 999 | 0 | 12.37 | 44.15 | 62.7 | 131.47 | -5.99 | -0.22 | 17 | 10 | 0
90034 | 43287.4884 | 6.77 | 96.79 | 0 | 0.39 | 0 | 1 | 1 | 999 | 0 | 12.37 | 44.09 | 62.64 | 131.22 | -5.99 | -0.2 | 17 | 10 | 0
91034 | 43287.4885 | 6.88 | 98.72 | 0 | 0.39 | 0 | 1 | 1 | 999 | 0 | 12.37 | 44.13 | 62.59 | 130.9 | -5.99 | -0.21 | 17 | 10 | 0
92034 | 43287.4885 | 6.85 | 100.59 | 0 | 0.39 | 0 | 1 | 1 | 999 | 0 | 12.35 | 44.21 | 62.55 | 130.65 | -5.99 | -0.18 | 17 | 10 | 0
93034 | 43287.4885 | 7.38 | 102.58 | 0 | 0.39 | 0 | 1 | 1 | 999 | 0 | 12.36 | 44.17 | 62.53 | 130.39 | -5.99 | -0.19 | 17 | 10 | 0
94034 | 43287.4885 | 6.97 | 104.51 | 0 | 0.39 | 0 | 1 | 1 | 999 | 0 | 12.37 | 44.09 | 62.48 | 130.19 | -5.99 | -0.19 | 17 | 10 | 0
95034 | 43287.4885 | 6.89 | 106.38 | 0 | 0.39 | 0 | 1 | 1 | 999 | 0 | 12.36 | 44.13 | 62.48 | 129.85 | -5.99 | -0.18 | 17 | 10 | 0
96034 | 43287.4885 | 6.78 | 108.26 | 0 | 0.39 | 0 | 1 | 1 | 999 | 0 | 12.35 | 44.1 | 62.44 | 129.63 | -6 | -0.17 | 17 | 10 | 0
97087 | 43287.4885 | 6.81 | 110.25 | 0 | 0.39 | 0 | 1 | 1 | 999 | 0 | 12.37 | 44.17 | 62.41 | 129.34 | -5.99 | -0.18 | 17 | 10 | 0
98205 | 43287.4885 | 6.44 | 112.29 | 0 | 0.39 | 0 | 1 | 1 | 999 | 0 | 12.37 | 44.15 | 62.32 | 129.01 | -5.99 | -0.17 | 17 | 10 | 0
99323 | 43287.4886 | 5.71 | 114.11 | 0 | 0.39 | 0 | 1 | 1 | 999 | 0 | 12.37 | 44.09 | 62.34 | 128.73 | -5.99 | -0.17 | 17 | 10 | 0
100441 | 43287.4886 | 4.53 | 115.63 | 0 | 0.39 | 0 | 1 | 1 | 999 | 0 | 12.37 | 44.14 | 62.27 | 128.49 | -5.99 | -0.17 | 17 | 10 | 0
101441 | 43287.4886 | 3.72 | 116.68 | 0 | 0.39 | 0 | 1 | 1 | 999 | 0 | 12.37 | 44.19 | 62.23 | 128.27 | -5.99 | -0.17 | 17 | 10 | 0
102441 | 43287.4886 | 3.31 | 117.62 | 0 | 0.39 | 0 | 1 | 1 | 999 | 0 | 12.37 | 44.09 | 62.13 | 127.95 | -5.98 | -0.17 | 17 | 10 | 0
103441 | 43287.4886 | 3.28 | 118.56 | 0 | 0.39 | 0 | 1 | 1 | 999 | 0 | 12.37 | 44.17 | 62.18 | 127.67 | -5.94 | -0.17 | 17 | 10 | 0
104441 | 43287.4886 | 3.67 | 119.49 | 0 | 0.39 | 0 | 1 | 1 | 999 | 0 | 12.36 | 44.24 | 62.12 | 127.43 | -5.63 | 0.01 | 17 | 10 | 0
105441 | 43287.4886 | 3.85 | 120.6 | 0 | 0.38 | 0 | 1 | 1 | 999 | 0 | 12.37 | 44.2 | 62.16 | 127.2 | -5.78 | -0.01 | 17 | 10 | 0
106441 | 43287.4886 | 4.31 | 121.72 | 0 | 0.39 | 0 | 1 | 1 | 999 | 0 | 12.35 | 44.19 | 62.09 | 126.98 | -5.56 | 0.08 | 17 | 10 | 0
107441 | 43287.4887 | 3.42 | 122.83 | 0 | 0.39 | 0 | 1 | 1 | 999 | 0 | 12.35 | 44.16 | 62.02 | 126.74 | -5.23 | 0.41 | 17 | 10 | 0
108441 | 43287.4887 | 3.35 | 123.76 | 0 | 0.38 | 0 | 1 | 1 | 999 | 0 | 12.36 | 44.17 | 62.06 | 126.51 | -5.21 | 0.4 | 17 | 10 | 0
109441 | 43287.4887 | 3.33 | 124.64 | 0 | 0.39 | 0 | 1 | 1 | 999 | 0 | 12.37 | 44.19 | 61.93 | 126.36 | -5.04 | 0.47 | 17 | 10 | 0
110489 | 43287.4887 | 3.81 | 125.7 | 0 | 0.39 | 0 | 1 | 1 | 999 | 0 | 12.37 | 44.14 | 61.92 | 125.97 | -5.38 | -0.02 | 17 | 10 | 0
111607 | 43287.4887 | 2.92 | 126.69 | 0 | 0.39 | 0 | 1 | 1 | 999 | 0 | 12.37 | 44.08 | 61.91 | 125.76 | -5.33 | 0.11 | 17 | 10 | 0
112725 | 43287.4887 | 2.65 | 127.51 | 0 | 0.38 | 0 | 1 | 1 | 999 | 0 | 12.37 | 44.12 | 61.84 | 125.51 | -5.9 | -0.2 | 17 | 10 | 0
113843 | 43287.4887 | 2.97 | 128.45 | 0 | 0.38 | 0 | 1 | 1 | 999 | 0 | 12.34 | 44.2 | 61.79 | 125.26 | -5.85 | -0.19 | 17 | 10 | 0
114961 | 43287.4887 | 3.12 | 129.44 | 0 | 0.39 | 0 | 1 | 1 | 999 | 0 | 12.37 | 44.13 | 61.74 | 124.93 | -5.83 | -0.19 | 17 | 10 | 0
116079 | 43287.4888 | 2.86 | 130.26 | 0 | 0.39 | 0 | 1 | 1 | 999 | 0 | 12.36 | 44.16 | 61.74 | 124.75 | -5.86 | -0.18 | 17 | 10 | 0
117079 | 43287.4888 | 2.47 | 131.02 | 0 | 0.39 | 0 | 1 | 1 | 999 | 0 | 12.36 | 44.19 | 61.71 | 124.46 | -5.85 | -0.18 | 17 | 10 | 0
118079 | 43287.4888 | 2.36 | 131.66 | 0 | 0.39 | 0 | 1 | 1 | 999 | 0 | 12.37 | 44.22 | 61.63 | 124.16 | -5.86 | -0.18 | 17 | 10 | 0
119079 | 43287.4888 | 1.57 | 132.19 | 0 | 0.39 | 0 | 1 | 1 | 999 | 0 | 12.36 | 44.09 | 61.67 | 124 | -5.74 | -0.1 | 17 | 10 | 0
120079 | 43287.4888 | 1.47 | 132.6 | 0 | 0.39 | 0 | 1 | 1 | 999 | 0 | 12.37 | 44.16 | 61.55 | 123.67 | -5.47 | 0.09 | 17 | 10 | 0
121079 | 43287.4888 | 1.21 | 132.95 | 0 | 0.39 | 0 | 1 | 1 | 999 | 0 | 12.36 | 44.26 | 61.57 | 123.45 | -5.88 | -0.18 | 17 | 10 | 0
122079 | 43287.4888 | 1.45 | 133.3 | 0 | 0.39 | 0 | 1 | 1 | 999 | 0 | 12.37 | 44.3 | 61.52 | 123.25 | -5.47 | 0.04 | 17 | 10 | 0
123079 | 43287.4888 | 0 | 133.48 | 0 | 0.39 | 0 | 1 | 1 | 999 | 0 | 12.37 | 44.23 | 61.46 | 123.04 | -3.2 | 0.62 | 17 | 10 | 0
124079 | 43287.4888 | 0 | 133.48 | 0 | 0.39 | 0 | 1 | 1 | 999 | 0 | 12.36 | 44.22 | 61.41 | 122.81 | -3.29 | 0.53 | 17 | 10 | 0
125079 | 43287.4889 | 0 | 133.48 | 0 | 0.38 | 0 | 1 | 1 | 999 | 0 | 12.35 | 44.24 | 61.41 | 122.54 | -4.43 | 0.38 | 17 | 10 | 0
126139 | 43287.4889 | 0 | 133.48 | 0 | 0.39 | 0 | 1 | 1 | 999 | 0 | 12.37 | 44.2 | 61.3 | 122.44 | -6.03 | -0.42 | 17 | 10 | 0
127264 | 43287.4889 | 0 | 133.48 | 0 | 0.39 | 0 | 1 | 1 | 999 | 0 | 12.37 | 44.21 | 61.34 | 122.09 | -6.02 | -0.28 | 17 | 10 | 0
128264 | 43287.4889 | 0 | 133.48 | 0 | 0.39 | 0 | 1 | 1 | 999 | 0 | 12.36 | 44.22 | 61.28 | 122 | -3.43 | 0.65 | 17 | 10 | 0
129264 | 43287.4889 | 0 | 133.48 | 0 | 0.38 | 0 | 1 | 1 | 999 | 0 | 12.35 | 44.28 | 61.25 | 121.69 | -3.53 | 0.51 | 17 | 10 | 0
130264 | 43287.4889 | 0 | 133.48 | 0 | 0.39 | 0 | 1 | 1 | 999 | 0 | 12.37 | 44.27 | 61.23 | 121.5 | -0.25 | 0.84 | 17 | 10 | 0
131264 | 43287.4889 | 0 | 133.48 | 0 | 0.38 | 0 | 1 | 1 | 999 | 0 | 12.36 | 44.29 | 61.13 | 121.18 | -0.31 | 0.82 | 17 | 10 | 0
132264 | 43287.4889 | 0 | 133.48 | 0 | 0.39 | 0 | 1 | 1 | 999 | 0 | 12.37 | 44.26 | 61.18 | 120.97 | -0.39 | 0.78 | 17 | 10 | 0
133264 | 43287.4889 | 0 | 133.48 | 0 | 0.39 | 0 | 1 | 1 | 999 | 0 | 12.37 | 44.3 | 61.11 | 120.75 | -0.42 | 0.8 | 17 | 10 | 0
134264 | 43287.489 | 0 | 133.48 | 0 | 0.39 | 0 | 1 | 1 | 999 | 0 | 12.37 | 44.23 | 61.17 | 120.58 | -0.44 | 0.76 | 17 | 10 | 0
135264 | 43287.489 | 0 | 133.48 | 0 | 0.38 | 0 | 1 | 1 | 999 | 0 | 12.37 | 44.33 | 61.13 | 120.48 | -0.46 | 0.78 | 17 | 10 | 0
136264 | 43287.489 | 0 | 133.48 | 0 | 0.39 | 0 | 1 | 1 | 999 | 0 | 12.35 | 44.29 | 61.13 | 120.22 | -0.46 | 0.78 | 17 | 10 | 0
137264 | 43287.489 | 0 | 133.48 | 0 | 0.39 | 0 | 1 | 1 | 999 | 0 | 12.37 | 44.26 | 60.98 | 119.94 | -0.47 | 0.79 | 17 | 10 | 0
138362 | 43287.489 | 0 | 133.48 | 0 | 0.38 | 0 | 1 | 1 | 999 | 0 | 12.37 | 44.28 | 61 | 119.76 | -0.47 | 0.78 | 17 | 10 | 0
139468 | 43287.489 | 0 | 133.48 | 0 | 0.39 | 0 | 1 | 1 | 999 | 0 | 12.37 | 44.26 | 60.97 | 119.58 | -0.47 | 0.74 | 17 | 10 | 0
140580 | 43287.489 | 0 | 133.48 | 0 | 0.38 | 0 | 1 | 1 | 999 | 0 | 12.35 | 44.34 | 60.97 | 119.34 | -0.48 | 0.74 | 17 | 10 | 0
141692 | 43287.489 | 0 | 133.48 | 0 | 0.39 | 0 | 1 | 1 | 999 | 0 | 12.35 | 44.28 | 60.93 | 119.04 | -0.5 | 0.75 | 17 | 10 | 0
142801 | 43287.4891 | 0 | 133.48 | 0 | 0.39 | 0 | 1 | 1 | 999 | 0 | 12.34 | 44.29 | 60.9 | 118.87 | -0.49 | 0.74 | 17 | 10 | 0
143907 | 43287.4891 | 0 | 133.48 | 0 | 0.39 | 0 | 1 | 1 | 999 | 0 | 12.35 | 44.39 | 60.86 | 118.61 | -0.49 | 0.74 | 17 | 10 | 0
145013 | 43287.4891 | 0 | 133.48 | 0 | 0.39 | 0 | 1 | 1 | 999 | 0 | 12.37 | 44.3 | 60.91 | 118.4 | -0.49 | 0.75 | 17 | 10 | 0
146125 | 43287.4891 | 0 | 133.48 | 0 | 0.39 | 0 | 1 | 1 | 999 | 0 | 12.37 | 44.33 | 60.78 | 118.13 | -0.49 | 0.75 | 17 | 10 | 0
147237 | 43287.4891 | 0 | 133.48 | 0 | 0.39 | 0 | 1 | 1 | 999 | 0 | 12.36 | 44.34 | 60.81 | 117.93 | -0.49 | 0.7 | 17 | 10 | 0
148348 | 43287.4891 | 0 | 133.48 | 0 | 0.39 | 0 | 1 | 1 | 999 | 0 | 12.35 | 44.33 | 60.74 | 117.66 | -0.49 | 0.73 | 17 | 10 | 0
149460 | 43287.4891 | 0 | 133.48 | 0 | 0.38 | 0 | 1 | 1 | 999 | 0 | 12.37 | 44.33 | 60.79 | 117.48 | -0.49 | 0.74 | 17 | 10 | 0
150566 | 43287.4892 | 0 | 133.48 | 0 | 0.38 | 0 | 1 | 1 | 999 | 0 | 12.35 | 44.39 | 60.7 | 117.28 | -0.48 | 0.73 | 17 | 10 | 0
151672 | 43287.4892 | 0 | 133.48 | 0 | 0.39 | 0 | 1 | 1 | 999 | 0 | 12.37 | 44.34 | 60.73 | 117.07 | -0.49 | 0.74 | 17 | 10 | 0
152672 | 43287.4892 | 0 | 133.48 | 0 | 0.39 | 0 | 1 | 1 | 999 | 0 | 12.37 | 44.34 | 60.58 | 116.87 | -0.5 | 0.74 | 17 | 10 | 0
153672 | 43287.4892 | 0 | 133.48 | 0 | 0.39 | 0 | 1 | 1 | 999 | 0 | 12.36 | 44.38 | 60.59 | 116.7 | -0.51 | 0.69 | 17 | 10 | 0
154672 | 43287.4892 | 0 | 133.48 | 0 | 0.39 | 0 | 1 | 1 | 999 | 0 | 12.37 | 44.34 | 60.64 | 116.47 | -0.52 | 0.76 | 17 | 10 | 0
155672 | 43287.4892 | 0 | 133.48 | 0 | 0.39 | 0 | 1 | 1 | 999 | 0 | 12.36 | 44.3 | 60.6 | 116.29 | -0.52 | 0.74 | 17 | 10 | 0
156672 | 43287.4892 | 0 | 133.48 | 0 | 0.39 | 0 | 1 | 1 | 999 | 0 | 12.37 | 44.37 | 60.53 | 116.05 | -0.52 | 0.75 | 17 | 10 | 0
157672 | 43287.4892 | 0 | 133.48 | 0 | 0.38 | 0 | 1 | 1 | 999 | 0 | 12.36 | 44.34 | 60.52 | 115.93 | -0.52 | 0.74 | 17 | 10 | 0
158672 | 43287.4892 | 0 | 133.48 | 0 | 0.39 | 0 | 1 | 1 | 999 | 0 | 12.37 | 44.37 | 60.48 | 115.73 | -0.52 | 0.75 | 17 | 10 | 0
159672 | 43287.4893 | 0 | 133.48 | 0 | 0.39 | 0 | 1 | 1 | 999 | 0 | 12.37 | 44.44 | 60.38 | 115.55 | -0.51 | 0.75 | 17 | 10 | 0
160672 | 43287.4893 | 0 | 133.48 | 0 | 0.39 | 0 | 1 | 1 | 999 | 0 | 12.35 | 44.4 | 60.41 | 115.3 | -0.51 | 0.75 | 17 | 10 | 0
161672 | 43287.4893 | 0 | 133.48 | 0 | 0.38 | 0 | 1 | 1 | 999 | 0 | 12.37 | 44.37 | 60.41 | 115.13 | -0.52 | 0.72 | 17 | 10 | 0
162752 | 43287.4893 | 0 | 133.48 | 0 | 0.39 | 0 | 1 | 1 | 999 | 0 | 12.37 | 44.38 | 60.38 | 114.95 | -0.5 | 0.75 | 17 | 10 | 0
163858 | 43287.4893 | 0 | 133.48 | 0 | 0.39 | 0 | 1 | 1 | 999 | 0 | 12.35 | 44.37 | 60.41 | 114.68 | -0.52 | 0.75 | 17 | 10 | 0
164858 | 43287.4893 | 0 | 133.48 | 0 | 0.39 | 0 | 1 | 1 | 999 | 0 | 12.37 | 44.41 | 60.36 | 114.63 | -0.51 | 0.74 | 17 | 10 | 0
165858 | 43287.4893 | 0 | 133.48 | 0 | 0.39 | 0 | 1 | 1 | 999 | 0 | 12.36 | 44.48 | 60.31 | 114.36 | -0.5 | 0.75 | 17 | 10 | 0
166858 | 43287.4893 | 0 | 133.48 | 0 | 0.38 | 0 | 1 | 1 | 999 | 0 | 12.37 | 44.4 | 60.28 | 114.15 | -0.51 | 0.75 | 17 | 10 | 0
167858 | 43287.4894 | 0 | 133.48 | 0 | 0.39 | 0 | 1 | 1 | 999 | 0 | 12.35 | 44.39 | 60.23 | 114.02 | -0.5 | 0.75 | 17 | 10 | 0
168858 | 43287.4894 | 0 | 133.48 | 0 | 0.39 | 0 | 1 | 1 | 999 | 0 | 12.34 | 44.41 | 60.23 | 113.78 | -0.5 | 0.72 | 17 | 10 | 0
169858 | 43287.4894 | 0 | 133.48 | 0 | 0.39 | 0 | 1 | 1 | 999 | 0 | 12.37 | 44.41 | 60.16 | 113.67 | -0.5 | 0.75 | 17 | 10 | 0
170858 | 43287.4894 | 0 | 133.48 | 0 | 0.38 | 0 | 1 | 1 | 999 | 0 | 12.35 | 44.47 | 60.18 | 113.48 | -0.5 | 0.75 | 17 | 10 | 0
171858 | 43287.4894 | 0 | 133.48 | 0 | 0.38 | 0 | 1 | 1 | 999 | 0 | 12.36 | 44.46 | 60.11 | 113.23 | -6.04 | -0.42 | 17 | 10 | 0
172858 | 43287.4894 | 0 | 133.48 | 0 | 0.39 | 0 | 1 | 1 | 999 | 0 | 12.36 | 44.37 | 60.13 | 112.99 | -6.04 | -0.33 | 17 | 10 | 0
173858 | 43287.4894 | 0.93 | 133.71 | 0 | 0.38 | 0 | 1 | 1 | 999 | 0 | 12.37 | 44.44 | 60.09 | 112.86 | -6 | -0.25 | 17 | 10 | 0
174957 | 43287.4894 | 1.82 | 134.18 | 0 | 0.38 | 0 | 1 | 1 | 999 | 0 | 12.36 | 44.42 | 60.14 | 112.51 | -6.02 | -0.23 | 17 | 10 | 0
176075 | 43287.4894 | 2.37 | 134.88 | 0 | 0.39 | 0 | 1 | 1 | 999 | 0 | 12.36 | 44.55 | 60.16 | 112.4 | -5.99 | -0.24 | 17 | 10 | 0
177187 | 43287.4895 | 2.47 | 135.64 | 0 | 0.39 | 0 | 1 | 1 | 999 | 0 | 12.37 | 44.46 | 60.05 | 112.19 | -6 | -0.22 | 17 | 10 | 0
178299 | 43287.4895 | 2.67 | 136.46 | 0 | 0.39 | 0 | 1 | 1 | 999 | 0 | 12.34 | 44.45 | 60.05 | 112.03 | -5.99 | -0.22 | 17 | 10 | 0
179417 | 43287.4895 | 2.06 | 137.16 | 0 | 0.38 | 0 | 1 | 1 | 999 | 0 | 12.36 | 44.44 | 60.05 | 111.9 | -6 | -0.21 | 17 | 10 | 0
180529 | 43287.4895 | 1.57 | 137.69 | 0 | 0.39 | 0 | 1 | 1 | 999 | 0 | 12.34 | 44.53 | 59.97 | 111.6 | -5.99 | -0.24 | 17 | 10 | 0
181647 | 43287.4895 | 1.29 | 138.1 | 0 | 0.39 | 0 | 1 | 1 | 999 | 0 | 12.34 | 44.52 | 60 | 111.44 | -5.99 | -0.2 | 17 | 10 | 0
182765 | 43287.4895 | 0.94 | 138.39 | 0 | 0.39 | 0 | 1 | 1 | 999 | 0 | 12.36 | 44.5 | 59.95 | 111.25 | -6 | -0.2 | 17 | 10 | 0
183883 | 43287.4895 | 0.8 | 138.63 | 0 | 0.39 | 0 | 1 | 1 | 999 | 0 | 12.36 | 44.48 | 59.95 | 111.01 | -5.99 | -0.21 | 17 | 10 | 0
185001 | 43287.4895 | 0.62 | 138.74 | 0 | 0.39 | 0 | 1 | 1 | 999 | 0 | 12.36 | 44.47 | 59.88 | 110.8 | -5.99 | -0.2 | 17 | 10 | 0
186119 | 43287.4896 | 1.31 | 139.15 | 0 | 0.39 | 0 | 1 | 1 | 999 | 0 | 12.37 | 44.52 | 59.86 | 110.6 | -5.99 | -0.2 | 17 | 10 | 0
187119 | 43287.4896 | 1.34 | 139.51 | 0 | 0.39 | 0 | 1 | 1 | 999 | 0 | 12.35 | 44.55 | 59.86 | 110.45 | -5.99 | -0.2 | 17 | 10 | 0
188119 | 43287.4896 | 1.74 | 139.97 | 0 | 0.39 | 0 | 1 | 1 | 999 | 0 | 12.36 | 44.58 | 59.83 | 110.25 | -5.99 | -0.24 | 17 | 10 | 0
189119 | 43287.4896 | 1.85 | 140.5 | 0 | 0.39 | 0 | 1 | 1 | 999 | 0 | 12.35 | 44.47 | 59.78 | 110.11 | -5.99 | -0.2 | 17 | 10 | 0
190119 | 43287.4896 | 1.9 | 141.03 | 0 | 0.39 | 0 | 1 | 1 | 999 | 0 | 12.36 | 44.55 | 59.77 | 109.91 | -5.97 | -0.19 | 17 | 10 | 0
191119 | 43287.4896 | 1.94 | 141.55 | 0 | 0.38 | 0 | 1 | 1 | 999 | 0 | 12.36 | 44.53 | 59.74 | 109.82 | -5.99 | -0.19 | 17 | 10 | 0
192119 | 43287.4896 | 2.09 | 142.14 | 0 | 0.39 | 0 | 1 | 1 | 999 | 0 | 12.35 | 44.5 | 59.71 | 109.54 | -6 | -0.19 | 17 | 10 | 0
193119 | 43287.4896 | 2.11 | 142.72 | 0 | 0.39 | 0 | 1 | 1 | 999 | 0 | 12.37 | 44.55 | 59.63 | 109.32 | -5.99 | -0.18 | 17 | 10 | 0
194119 | 43287.4897 | 2.32 | 143.31 | 0 | 0.39 | 0 | 1 | 1 | 999 | 0 | 12.37 | 44.55 | 59.67 | 109.25 | -6 | -0.21 | 17 | 10 | 0
195119 | 43287.4897 | 2.29 | 144.01 | 0 | 0.38 | 0 | 1 | 1 | 999 | 0 | 12.35 | 44.55 | 59.66 | 108.95 | -5.99 | -0.19 | 17 | 10 | 0
196178 | 43287.4897 | 2.44 | 144.66 | 0 | 0.39 | 0 | 1 | 1 | 999 | 0 | 12.37 | 44.53 | 59.6 | 108.79 | -6 | -0.19 | 17 | 10 | 0
197178 | 43287.4897 | 2.55 | 145.42 | 0 | 0.39 | 0 | 1 | 1 | 999 | 0 | 12.37 | 44.53 | 59.58 | 108.62 | -5.98 | -0.18 | 17 | 10 | 0
198178 | 43287.4897 | 2.15 | 146.06 | 0 | 0.38 | 0 | 1 | 1 | 999 | 0 | 12.36 | 44.59 | 59.51 | 108.49 | -5.98 | -0.19 | 17 | 10 | 0
199178 | 43287.4897 | 1.76 | 146.59 | 0 | 0.39 | 0 | 1 | 1 | 999 | 0 | 12.34 | 44.58 | 59.49 | 108.36 | -5.99 | -0.18 | 17 | 10 | 0
200178 | 43287.4897 | 1.67 | 147 | 0 | 0.39 | 0 | 1 | 1 | 999 | 0 | 12.37 | 44.55 | 59.55 | 108.17 | -6 | -0.23 | 17 | 10 | 0
201178 | 43287.4897 | 1.61 | 147.46 | 0 | 0.39 | 0 | 1 | 1 | 999 | 0 | 12.37 | 44.55 | 59.53 | 108.06 | -5.99 | -0.19 | 17 | 10 | 0
202178 | 43287.4897 | 1.66 | 147.93 | 0 | 0.38 | 0 | 1 | 1 | 999 | 0 | 12.36 | 44.55 | 59.52 | 107.85 | -6.01 | -0.19 | 17 | 10 | 0
203178 | 43287.4898 | 1.32 | 148.28 | 0 | 0.38 | 0 | 1 | 1 | 999 | 0 | 12.35 | 44.55 | 59.41 | 107.58 | -5.98 | -0.19 | 17 | 10 | 0
204178 | 43287.4898 | 1.19 | 148.63 | 0 | 0.39 | 0 | 1 | 1 | 999 | 0 | 12.36 | 44.59 | 59.46 | 107.51 | -5.99 | -0.18 | 17 | 10 | 0
205178 | 43287.4898 | 0.86 | 148.87 | 0 | 0.38 | 0 | 1 | 1 | 999 | 0 | 12.36 | 44.51 | 59.37 | 107.32 | -5.99 | -0.19 | 17 | 10 | 0
206233 | 43287.4898 | 0.91 | 149.1 | 0 | 0.39 | 0 | 1 | 1 | 999 | 0 | 12.34 | 44.59 | 59.4 | 107.16 | -5.99 | -0.19 | 17 | 10 | 0
207351 | 43287.4898 | 0 | 149.22 | 0 | 0.39 | 0 | 1 | 1 | 999 | 0 | 12.35 | 44.64 | 59.33 | 106.96 | -5.98 | -0.19 | 17 | 10 | 0
208463 | 43287.4898 | 0.76 | 149.34 | 0 | 0.39 | 0 | 1 | 1 | 999 | 0 | 12.37 | 44.58 | 59.3 | 106.77 | -5.98 | -0.18 | 17 | 10 | 0
209581 | 43287.4898 | 1 | 149.45 | 0 | 0.39 | 0 | 1 | 1 | 999 | 0 | 12.37 | 44.64 | 59.3 | 106.59 | -5.98 | -0.18 | 17 | 10 | 0
210699 | 43287.4898 | 0.7 | 149.57 | 0 | 0.38 | 0 | 1 | 1 | 999 | 0 | 12.35 | 44.67 | 59.23 | 106.41 | -5.99 | -0.19 | 17 | 10 | 0
211817 | 43287.4899 | 0.81 | 149.75 | 0 | 0.39 | 0 | 1 | 1 | 999 | 0 | 12.36 | 44.65 | 59.28 | 106.27 | -5.99 | -0.19 | 17 | 10 | 0
212935 | 43287.4899 | 1.12 | 150.1 | 0 | 0.37 | 0 | 1 | 1 | 999 | 0 | 12.36 | 44.66 | 59.25 | 106.15 | -5.98 | -0.19 | 17 | 10 | 0
214053 | 43287.4899 | 1.91 | 150.62 | 0 | 0.39 | 0 | 1 | 1 | 999 | 0 | 12.35 | 44.7 | 59.3 | 105.88 | -5.99 | -0.19 | 17 | 10 | 0
215171 | 43287.4899 | 1.89 | 151.21 | 0 | 0.39 | 0 | 1 | 1 | 999 | 0 | 12.37 | 44.65 | 59.16 | 105.73 | -5.98 | -0.18 | 17 | 10 | 0
216289 | 43287.4899 | 1.89 | 151.79 | 0 | 0.39 | 0 | 1 | 1 | 999 | 0 | 12.36 | 44.65 | 59.23 | 105.62 | -5.98 | -0.19 | 17 | 10 | 0
217407 | 43287.4899 | 1.58 | 152.26 | 0 | 0.39 | 0 | 1 | 1 | 999 | 0 | 12.35 | 44.63 | 59.16 | 105.34 | -5.98 | -0.19 | 17 | 10 | 0
218407 | 43287.4899 | 1.15 | 152.61 | 0 | 0.39 | 0 | 1 | 1 | 999 | 0 | 12.36 | 44.75 | 59.13 | 105.27 | -5.99 | -0.19 | 17 | 10 | 0
219407 | 43287.4899 | 1.27 | 152.96 | 0 | 0.39 | 0 | 1 | 1 | 999 | 0 | 12.36 | 44.69 | 59.06 | 104.99 | -5.99 | -0.19 | 17 | 10 | 0
220407 | 43287.49 | 1.55 | 153.37 | 0 | 0.39 | 0 | 1 | 1 | 999 | 0 | 12.36 | 44.64 | 59.05 | 104.92 | -5.99 | -0.18 | 17 | 10 | 0
221407 | 43287.49 | 1.77 | 153.84 | 0 | 0.38 | 0 | 1 | 1 | 999 | 0 | 12.35 | 44.59 | 59.05 | 104.77 | -5.98 | -0.19 | 17 | 10 | 0
222407 | 43287.49 | 2.29 | 154.49 | 0 | 0.39 | 0 | 1 | 1 | 999 | 0 | 12.36 | 44.64 | 58.97 | 104.51 | -5.98 | -0.2 | 17 | 10 | 0
223407 | 43287.49 | 2.64 | 155.19 | 0 | 0.38 | 0 | 1 | 1 | 999 | 0 | 12.34 | 44.66 | 59.02 | 104.34 | -5.99 | -0.18 | 17 | 10 | 0
224407 | 43287.49 | 2.89 | 155.95 | 0 | 0.39 | 0 | 1 | 1 | 999 | 0 | 12.36 | 44.59 | 58.93 | 104.25 | -5.98 | -0.18 | 17 | 10 | 0
225407 | 43287.49 | 2.86 | 156.77 | 0 | 0.39 | 0 | 1 | 1 | 999 | 0 | 12.37 | 44.67 | 58.99 | 104.13 | -5.99 | -0.18 | 17 | 10 | 0
226407 | 43287.49 | 3.21 | 157.65 | 0 | 0.37 | 0 | 1 | 1 | 999 | 0 | 12.35 | 44.71 | 58.91 | 104.02 | -5.97 | -0.19 | 17 | 10 | 0
227446 | 43287.49 | 3.42 | 158.64 | 0 | 0.39 | 0 | 1 | 1 | 999 | 0 | 12.37 | 44.65 | 58.97 | 103.71 | -5.99 | -0.19 | 17 | 10 | 0
228564 | 43287.4901 | 3.33 | 159.69 | 0 | 0.39 | 0 | 1 | 1 | 999 | 0 | 12.35 | 44.71 | 58.86 | 103.62 | -5.99 | -0.22 | 17 | 10 | 0
229682 | 43287.4901 | 3.55 | 160.75 | 0 | 0.39 | 0 | 1 | 1 | 999 | 0 | 12.36 | 44.69 | 58.79 | 103.41 | -5.98 | -0.18 | 17 | 10 | 0
230794 | 43287.4901 | 3.55 | 161.86 | 0 | 0.39 | 0 | 1 | 1 | 999 | 0 | 12.35 | 44.7 | 58.82 | 103.24 | -5.98 | -0.18 | 17 | 10 | 0
231906 | 43287.4901 | 3.58 | 162.91 | 0 | 0.39 | 0 | 1 | 1 | 999 | 0 | 12.35 | 44.73 | 58.91 | 103.16 | -5.98 | -0.18 | 17 | 10 | 0
233024 | 43287.4901 | 3.56 | 164.02 | 0 | 0.38 | 0 | 1 | 1 | 999 | 0 | 12.36 | 44.69 | 58.68 | 102.89 | -5.98 | -0.18 | 17 | 10 | 0
234024 | 43287.4901 | 3.63 | 165.02 | 0 | 0.39 | 0 | 1 | 1 | 999 | 0 | 12.36 | 44.73 | 58.79 | 102.81 | -5.98 | -0.21 | 17 | 10 | 0
235024 | 43287.4901 | 3.32 | 165.96 | 0 | 0.39 | 0 | 1 | 1 | 999 | 0 | 12.37 | 44.76 | 58.82 | 102.63 | -5.98 | -0.19 | 17 | 10 | 0
236024 | 43287.4901 | 3.42 | 166.89 | 0 | 0.38 | 0 | 1 | 1 | 999 | 0 | 12.36 | 44.78 | 58.73 | 102.5 | -5.99 | -0.18 | 17 | 10 | 0
237024 | 43287.4902 | 3.33 | 167.83 | 0 | 0.39 | 0 | 1 | 1 | 999 | 0 | 12.36 | 44.8 | 58.7 | 102.4 | -5.98 | -0.18 | 17 | 10 | 0
238024 | 43287.4902 | 3.28 | 168.71 | 0 | 0.39 | 0 | 1 | 1 | 999 | 0 | 12.36 | 44.78 | 58.72 | 102.09 | -5.98 | -0.18 | 17 | 10 | 0
239024 | 43287.4902 | 2.38 | 169.52 | 0 | 0.39 | 0 | 1 | 1 | 999 | 0 | 12.37 | 44.73 | 58.65 | 102.01 | -5.98 | -0.17 | 17 | 10 | 0
240024 | 43287.4902 | 2.55 | 170.11 | 0 | 0.39 | 0 | 1 | 1 | 999 | 0 | 12.37 | 44.76 | 58.72 | 101.9 | -5.98 | -0.17 | 17 | 10 | 0
241024 | 43287.4902 | 0.67 | 170.29 | 0 | 0.38 | 0 | 1 | 1 | 999 | 0 | 12.36 | 44.76 | 58.66 | 101.82 | -5.97 | -0.17 | 17 | 10 | 0
242024 | 43287.4902 | 0 | 170.34 | 0 | 0.38 | 0 | 1 | 1 | 999 | 0 | 12.36 | 44.73 | 58.66 | 101.62 | -5.98 | -0.2 | 17 | 10 | 0
243083 | 43287.4902 | 0 | 170.4 | 0 | 0.39 | 0 | 1 | 1 | 999 | 0 | 12.36 | 44.73 | 58.61 | 101.48 | -5.99 | -0.19 | 17 | 10 | 0
244201 | 43287.4902 | 0 | 170.46 | 0 | 0.39 | 0 | 1 | 1 | 999 | 0 | 12.37 | 44.73 | 58.63 | 101.26 | -6 | -0.17 | 17 | 10 | 0
245319 | 43287.4902 | 0 | 170.46 | 0 | 0.39 | 0 | 1 | 1 | 999 | 0 | 12.37 | 44.78 | 58.54 | 101.16 | -5.98 | -0.17 | 17 | 10 | 0
246437 | 43287.4903 | 0 | 170.46 | 0 | 0.39 | 0 | 1 | 1 | 999 | 0 | 12.36 | 44.75 | 58.48 | 100.84 | -5.98 | -0.18 | 17 | 10 | 0
247555 | 43287.4903 | 0 | 170.46 | 0 | 0.39 | 0 | 1 | 1 | 999 | 0 | 12.37 | 44.73 | 58.47 | 100.77 | -5.99 | -0.18 | 17 | 10 | 0
248680 | 43287.4903 | 0 | 170.46 | 0 | 0.39 | 0 | 1 | 1 | 999 | 0 | 12.36 | 44.75 | 58.49 | 100.61 | -5.99 | -0.18 | 17 | 10 | 0
249793 | 43287.4903 | 0.6 | 170.52 | 0 | 0.38 | 0 | 1 | 1 | 999 | 0 | 12.36 | 44.8 | 58.47 | 100.4 | -5.99 | -0.18 | 17 | 10 | 0
250905 | 43287.4903 | 0.76 | 170.7 | 0 | 0.38 | 0 | 1 | 1 | 999 | 0 | 12.37 | 44.8 | 58.4 | 100.29 | -5.99 | -0.18 | 17 | 10 | 0
252023 | 43287.4903 | 0.96 | 170.99 | 0 | 0.38 | 0 | 1 | 1 | 999 | 0 | 12.35 | 44.73 | 58.36 | 100.13 | -5.99 | -0.17 | 17 | 10 | 0
253023 | 43287.4903 | 0.91 | 171.22 | 0 | 0.39 | 0 | 1 | 1 | 999 | 0 | 12.37 | 44.8 | 58.41 | 100.04 | -5.99 | -0.17 | 17 | 10 | 0
254023 | 43287.4903 | 1.19 | 171.51 | 0 | 0.39 | 0 | 1 | 1 | 999 | 0 | 12.37 | 44.73 | 58.39 | 99.9 | -5.99 | -0.17 | 17 | 10 | 0
255023 | 43287.4904 | 1.43 | 171.87 | 0 | 0.39 | 0 | 1 | 1 | 999 | 0 | 12.34 | 44.83 | 58.35 | 99.69 | -5.98 | -0.22 | 17 | 10 | 0
256023 | 43287.4904 | 1.26 | 172.28 | 0 | 0.39 | 0 | 1 | 1 | 999 | 0 | 12.34 | 44.78 | 58.34 | 99.51 | -5.98 | -0.17 | 17 | 10 | 0
257023 | 43287.4904 | 0.8 | 172.51 | 0 | 0.39 | 0 | 1 | 1 | 999 | 0 | 12.36 | 44.83 | 58.29 | 99.44 | -5.98 | -0.21 | 17 | 10 | 0
258023 | 43287.4904 | 0 | 172.63 | 0 | 0.39 | 0 | 1 | 1 | 999 | 0 | 12.37 | 44.8 | 58.3 | 99.28 | -5.99 | -0.17 | 17 | 10 | 0
259023 | 43287.4904 | 0 | 172.63 | 0 | 0.39 | 0 | 1 | 1 | 999 | 0 | 12.35 | 44.84 | 58.3 | 99.13 | -5.98 | -0.17 | 17 | 10 | 0
260023 | 43287.4904 | 0.74 | 172.68 | 0 | 0.39 | 0 | 1 | 1 | 999 | 0 | 12.36 | 44.89 | 58.26 | 99.03 | -5.98 | -0.17 | 17 | 10 | 0
261023 | 43287.4904 | 1.18 | 172.98 | 0 | 0.38 | 0 | 1 | 1 | 999 | 0 | 12.37 | 44.78 | 58.2 | 98.93 | -5.98 | -0.18 | 17 | 10 | 0
262084 | 43287.4904 | 2.24 | 173.56 | 0 | 0.39 | 0 | 1 | 1 | 999 | 0 | 12.36 | 44.82 | 58.19 | 98.7 | -5.98 | -0.17 | 17 | 10 | 0
263202 | 43287.4905 | 2.57 | 174.38 | 0 | 0.39 | 0 | 1 | 1 | 999 | 0 | 12.37 | 44.85 | 58.2 | 98.59 | -5.97 | -0.17 | 17 | 10 | 0
264314 | 43287.4905 | 2.9 | 175.26 | 0 | 0.39 | 0 | 1 | 1 | 999 | 0 | 12.34 | 44.88 | 58.13 | 98.47 | -5.99 | -0.17 | 17 | 10 | 0
265432 | 43287.4905 | 3.2 | 176.2 | 0 | 0.39 | 0 | 1 | 1 | 999 | 0 | 12.37 | 44.84 | 58.14 | 98.2 | -5.98 | -0.17 | 17 | 10 | 0
266550 | 43287.4905 | 3.1 | 177.13 | 0 | 0.38 | 0 | 1 | 1 | 999 | 0 | 12.37 | 44.9 | 58.24 | 98.05 | -5.99 | -0.17 | 17 | 10 | 0
267668 | 43287.4905 | 3.3 | 178.19 | 0 | 0.39 | 0 | 1 | 1 | 999 | 0 | 12.36 | 44.85 | 58.16 | 97.86 | -5.98 | -0.17 | 17 | 10 | 0
268786 | 43287.4905 | 3.2 | 179.18 | 0 | 0.39 | 0 | 1 | 1 | 999 | 0 | 12.37 | 44.95 | 58.14 | 97.73 | -5.98 | -0.17 | 17 | 10 | 0
269904 | 43287.4905 | 3.31 | 180.18 | 0 | 0.39 | 0 | 1 | 1 | 999 | 0 | 12.35 | 44.84 | 58.05 | 97.6 | -5.98 | -0.17 | 17 | 10 | 0
271022 | 43287.4905 | 3.09 | 181.23 | 0 | 0.39 | 0 | 1 | 1 | 999 | 0 | 12.36 | 44.85 | 58.05 | 97.4 | -5.98 | -0.17 | 17 | 10 | 0
272022 | 43287.4906 | 2 | 181.93 | 0 | 0.38 | 0 | 1 | 1 | 999 | 0 | 12.36 | 44.85 | 58.1 | 97.35 | -5.98 | -0.17 | 17 | 10 | 0
273022 | 43287.4906 | 0 | 182.05 | 0 | 0.39 | 0 | 1 | 1 | 999 | 0 | 12.35 | 44.85 | 57.98 | 97.2 | -5.98 | -0.17 | 17 | 10 | 0
274022 | 43287.4906 | 0 | 182.05 | 0 | 0.39 | 0 | 1 | 1 | 999 | 0 | 12.37 | 44.84 | 58.03 | 97.07 | -5.98 | -0.17 | 17 | 10 | 0
275022 | 43287.4906 | 0 | 182.05 | 0 | 0.39 | 0 | 1 | 1 | 999 | 0 | 12.34 | 44.93 | 58.05 | 96.98 | -5.98 | -0.17 | 17 | 10 | 0
276022 | 43287.4906 | 0 | 182.05 | 0 | 0.38 | 0 | 1 | 1 | 999 | 0 | 12.35 | 44.82 | 58.02 | 96.75 | -5.99 | -0.17 | 17 | 10 | 0
277022 | 43287.4906 | 0 | 182.05 | 0 | 0.39 | 0 | 1 | 1 | 999 | 0 | 12.34 | 44.95 | 57.96 | 96.77 | -5.98 | -0.18 | 17 | 10 | 0
278022 | 43287.4906 | 0 | 182.05 | 0 | 0.39 | 0 | 1 | 1 | 999 | 0 | 12.36 | 44.92 | 57.91 | 96.45 | -5.98 | -0.21 | 17 | 10 | 0
279022 | 43287.4906 | 0 | 182.05 | 0 | 0.39 | 0 | 1 | 1 | 999 | 0 | 12.36 | 44.9 | 57.91 | 96.4 | -5.97 | -0.17 | 17 | 10 | 0
280022 | 43287.4906 | 0 | 182.05 | 0 | 0.38 | 0 | 1 | 1 | 999 | 0 | 12.34 | 44.95 | 57.93 | 96.27 | -5.98 | -0.17 | 17 | 10 | 0
281100 | 43287.4907 | 0 | 182.11 | 0 | 0.39 | 0 | 1 | 1 | 999 | 0 | 12.37 | 44.89 | 57.88 | 96.05 | -5.98 | -0.18 | 17 | 10 | 0
282218 | 43287.4907 | 0 | 182.11 | 0 | 0.39 | 0 | 1 | 1 | 999 | 0 | 12.35 | 44.9 | 57.89 | 96 | -5.99 | -0.18 | 17 | 10 | 0
283336 | 43287.4907 | 1.03 | 182.4 | 0 | 0.39 | 0 | 1 | 1 | 999 | 0 | 12.37 | 44.89 | 57.86 | 95.79 | -5.98 | -0.17 | 17 | 10 | 0
284454 | 43287.4907 | 1.94 | 182.93 | 0 | 0.39 | 0 | 1 | 1 | 999 | 0 | 12.36 | 44.95 | 57.8 | 95.69 | -5.98 | -0.17 | 17 | 10 | 0
285454 | 43287.4907 | 2.47 | 183.57 | 0 | 0.39 | 0 | 1 | 1 | 999 | 0 | 12.37 | 44.95 | 57.8 | 95.52 | -5.98 | -0.17 | 17 | 10 | 0
286454 | 43287.4907 | 2.43 | 184.21 | 0 | 0.39 | 0 | 1 | 1 | 999 | 0 | 12.36 | 44.92 | 57.73 | 95.4 | -5.98 | -0.17 | 17 | 10 | 0
287454 | 43287.4907 | 3 | 185.03 | 0 | 0.39 | 0 | 1 | 1 | 999 | 0 | 12.34 | 44.95 | 57.78 | 95.26 | -5.98 | -0.18 | 17 | 10 | 0
288454 | 43287.4907 | 3.32 | 185.85 | 0 | 0.39 | 0 | 1 | 1 | 999 | 0 | 12.36 | 44.95 | 57.66 | 95.18 | -5.98 | -0.17 | 17 | 10 | 0
289454 | 43287.4908 | 3.42 | 186.85 | 0 | 0.39 | 0 | 1 | 1 | 999 | 0 | 12.37 | 44.89 | 57.71 | 95.01 | -5.98 | -0.17 | 17 | 10 | 0
290454 | 43287.4908 | 3.46 | 187.78 | 0 | 0.39 | 0 | 1 | 1 | 999 | 0 | 12.37 | 44.93 | 57.68 | 94.84 | -4.29 | 0.86 | 17 | 10 | 0
291454 | 43287.4908 | 2.56 | 188.54 | 0 | 0.39 | 0 | 1 | 1 | 999 | 0 | 12.35 | 44.98 | 57.7 | 94.81 | -5.79 | -0.12 | 17 | 10 | 0
292454 | 43287.4908 | 2.66 | 189.3 | 0 | 0.38 | 0 | 1 | 1 | 999 | 0 | 12.35 | 44.95 | 57.66 | 94.57 | -5.11 | 0.22 | 17 | 10 | 0
293454 | 43287.4908 | 2.45 | 189.95 | 0 | 0.38 | 0 | 1 | 1 | 999 | 0 | 12.35 | 44.93 | 57.59 | 94.48 | -4.98 | 0.27 | 17 | 10 | 0
294498 | 43287.4908 | 1.09 | 190.36 | 0 | 0.39 | 0 | 1 | 1 | 999 | 0 | 12.36 | 44.9 | 57.61 | 94.34 | -4.75 | 0.33 | 17 | 10 | 0
295616 | 43287.4908 | 0.66 | 190.42 | 0 | 0.38 | 0 | 1 | 1 | 999 | 0 | 12.36 | 44.95 | 57.66 | 94.24 | -6.02 | -0.38 | 17 | 10 | 0
296734 | 43287.4908 | 0.77 | 190.47 | 0 | 0.39 | 0 | 1 | 1 | 999 | 0 | 12.35 | 44.95 | 57.59 | 94.08 | -6.01 | -0.33 | 17 | 10 | 0
297852 | 43287.4909 | 0.9 | 190.59 | 0 | 0.39 | 0 | 1 | 1 | 999 | 0 | 12.37 | 44.98 | 57.59 | 93.98 | -6 | -0.25 | 17 | 10 | 0
298970 | 43287.4909 | 0.67 | 190.77 | 0 | 0.38 | 0 | 1 | 1 | 999 | 0 | 12.35 | 44.93 | 57.61 | 93.85 | -6.01 | -0.23 | 17 | 10 | 0
300088 | 43287.4909 | 0.75 | 191 | 0 | 0.38 | 0 | 1 | 1 | 999 | 0 | 12.37 | 44.9 | 57.48 | 93.78 | -5.99 | -0.22 | 17 | 10 | 0
301088 | 43287.4909 | 0.97 | 191.23 | 0 | 0.39 | 0 | 1 | 1 | 999 | 0 | 12.35 | 44.9 | 57.49 | 93.55 | -5.99 | -0.21 | 17 | 10 | 0
302088 | 43287.4909 | 0.93 | 191.47 | 0 | 0.39 | 0 | 1 | 1 | 999 | 0 | 12.37 | 44.93 | 57.45 | 93.5 | -6.01 | -0.2 | 17 | 10 | 0
303088 | 43287.4909 | 0.92 | 191.7 | 0 | 0.39 | 0 | 1 | 1 | 999 | 0 | 12.36 | 44.97 | 57.52 | 93.37 | -6 | -0.25 | 17 | 10 | 0
304088 | 43287.4909 | 0.92 | 192 | 0 | 0.39 | 0 | 1 | 1 | 999 | 0 | 12.37 | 44.95 | 57.4 | 93.23 | -6 | -0.2 | 17 | 10 | 0
305088 | 43287.4909 | 0.86 | 192.23 | 0 | 0.39 | 0 | 1 | 1 | 999 | 0 | 12.37 | 44.95 | 57.36 | 93.16 | -6.01 | -0.2 | 17 | 10 | 0
306088 | 43287.491 | 0.82 | 192.46 | 0 | 0.38 | 0 | 1 | 1 | 999 | 0 | 12.37 | 44.91 | 57.36 | 92.98 | -6 | -0.2 | 17 | 10 | 0
307088 | 43287.491 | 0.55 | 192.64 | 0 | 0.39 | 0 | 1 | 1 | 999 | 0 | 12.37 | 44.92 | 57.38 | 92.89 | -6 | -0.19 | 17 | 10 | 0
308088 | 43287.491 | 0 | 192.7 | 0 | 0.37 | 0 | 1 | 1 | 999 | 0 | 12.37 | 45.02 | 57.34 | 92.77 | -5.99 | -0.2 | 17 | 10 | 0
309088 | 43287.491 | 0.91 | 192.81 | 0 | 0.38 | 0 | 1 | 1 | 999 | 0 | 12.36 | 45.01 | 57.34 | 92.58 | -5.99 | -0.2 | 17 | 10 | 0
310146 | 43287.491 | 1.19 | 193.11 | 0 | 0.39 | 0 | 1 | 1 | 999 | 0 | 12.37 | 45.03 | 57.38 | 92.52 | -6 | -0.19 | 17 | 10 | 0
311264 | 43287.491 | 2.17 | 193.69 | 0 | 0.38 | 0 | 1 | 1 | 999 | 0 | 12.36 | 44.97 | 57.34 | 92.41 | -5.98 | -0.19 | 17 | 10 | 0
312382 | 43287.491 | 2.76 | 194.51 | 0 | 0.39 | 0 | 1 | 1 | 999 | 0 | 12.36 | 45.05 | 57.31 | 92.17 | -6 | -0.19 | 17 | 10 | 0
313494 | 43287.491 | 2.91 | 195.39 | 0 | 0.38 | 0 | 1 | 1 | 999 | 0 | 12.36 | 45.03 | 57.27 | 92.06 | -5.98 | -0.2 | 17 | 10 | 0
314606 | 43287.491 | 3.15 | 196.38 | 0 | 0.39 | 0 | 1 | 1 | 999 | 0 | 12.35 | 45.02 | 57.23 | 91.91 | -5.99 | -0.19 | 17 | 10 | 0
315606 | 43287.4911 | 2.92 | 197.2 | 0 | 0.39 | 0 | 1 | 1 | 999 | 0 | 12.37 | 45.04 | 57.29 | 91.84 | -5.99 | -0.19 | 17 | 10 | 0
316606 | 43287.4911 | 3.06 | 198.02 | 0 | 0.38 | 0 | 1 | 1 | 999 | 0 | 12.36 | 45.15 | 57.31 | 91.71 | -5.98 | -0.19 | 17 | 10 | 0
317606 | 43287.4911 | 3.21 | 198.9 | 0 | 0.39 | 0 | 1 | 1 | 999 | 0 | 12.37 | 45.1 | 57.27 | 91.63 | -5.98 | -0.2 | 17 | 10 | 0
318606 | 43287.4911 | 3.7 | 199.9 | 0 | 0.39 | 0 | 1 | 1 | 999 | 0 | 12.36 | 45.1 | 57.2 | 91.48 | -5.99 | -0.19 | 17 | 10 | 0
319606 | 43287.4911 | 4.17 | 201.01 | 0 | 0.38 | 0 | 1 | 1 | 999 | 0 | 12.37 | 45.09 | 57.23 | 91.3 | -5.98 | -0.19 | 17 | 10 | 0
320606 | 43287.4911 | 4.11 | 202.18 | 0 | 0.39 | 0 | 1 | 1 | 999 | 0 | 12.37 | 45.06 | 57.17 | 91.21 | -5.99 | -0.19 | 17 | 10 | 0
321606 | 43287.4911 | 4.15 | 203.29 | 0 | 0.39 | 0 | 1 | 1 | 999 | 0 | 12.34 | 45.08 | 57.2 | 91.12 | -5.99 | -0.2 | 17 | 10 | 0
322606 | 43287.4911 | 4.32 | 204.46 | 0 | 0.39 | 0 | 1 | 1 | 999 | 0 | 12.35 | 45.05 | 57.15 | 91 | -5.99 | -0.19 | 17 | 10 | 0
323606 | 43287.4912 | 4.56 | 205.75 | 0 | 0.38 | 0 | 1 | 1 | 999 | 0 | 12.37 | 45.1 | 57.11 | 90.84 | -5.99 | -0.19 | 17 | 10 | 0
324667 | 43287.4912 | 4.53 | 207.03 | 0 | 0.39 | 0 | 1 | 1 | 999 | 0 | 12.37 | 45.09 | 57.16 | 90.68 | -5.99 | -0.19 | 17 | 10 | 0
325779 | 43287.4912 | 4.42 | 208.38 | 0 | 0.39 | 0 | 1 | 1 | 999 | 0 | 12.37 | 45.05 | 57.1 | 90.6 | -5.99 | -0.24 | 17 | 10 | 0
326779 | 43287.4912 | 4.49 | 209.67 | 0 | 0.39 | 0 | 1 | 1 | 999 | 0 | 12.37 | 45.11 | 57.1 | 90.47 | -5.99 | -0.18 | 17 | 10 | 0
327779 | 43287.4912 | 4.37 | 210.9 | 0 | 0.38 | 0 | 1 | 1 | 999 | 0 | 12.36 | 45.1 | 57.08 | 90.39 | -5.72 | 0.08 | 17 | 10 | 0
328779 | 43287.4912 | 4.67 | 212.18 | 0 | 0.38 | 0 | 1 | 1 | 999 | 0 | 12.36 | 45.11 | 57.06 | 90.25 | -5.63 | 0.1 | 17 | 10 | 0
329779 | 43287.4912 | 4.44 | 213.41 | 0 | 0.39 | 0 | 1 | 1 | 999 | 0 | 12.36 | 45.16 | 57.08 | 90.19 | -5.02 | 0.26 | 17 | 10 | 0
330779 | 43287.4912 | 3.93 | 214.58 | 0 | 0.39 | 0 | 1 | 1 | 999 | 0 | 12.36 | 45.05 | 57.02 | 90.02 | -5.25 | 0.33 | 17 | 10 | 0
331779 | 43287.4912 | 4.35 | 215.75 | 0 | 0.39 | 0 | 1 | 1 | 999 | 0 | 12.35 | 45.16 | 56.98 | 89.89 | -5.89 | -0.16 | 17 | 10 | 0
332779 | 43287.4913 | 4.68 | 216.98 | 0 | 0.39 | 0 | 1 | 1 | 999 | 0 | 12.35 | 45.08 | 56.99 | 89.8 | -5.89 | -0.15 | 17 | 10 | 0
333779 | 43287.4913 | 4.78 | 218.33 | 0 | 0.39 | 0 | 1 | 1 | 999 | 0 | 12.34 | 45.09 | 56.95 | 89.77 | -5.88 | -0.15 | 17 | 10 | 0
334779 | 43287.4913 | 4.84 | 219.67 | 0 | 0.38 | 0 | 1 | 1 | 999 | 0 | 12.36 | 45.08 | 56.94 | 89.56 | -5.87 | -0.15 | 17 | 10 | 0
335826 | 43287.4913 | 4.92 | 221.14 | 0 | 0.39 | 0 | 1 | 1 | 999 | 0 | 12.34 | 45.11 | 56.94 | 89.52 | -5.87 | -0.15 | 17 | 10 | 0
336944 | 43287.4913 | 4.59 | 222.6 | 0 | 0.39 | 0 | 1 | 1 | 999 | 0 | 12.35 | 45.06 | 56.97 | 89.35 | -5.88 | -0.16 | 17 | 10 | 0
338062 | 43287.4913 | 4.28 | 223.95 | 0 | 0.39 | 0 | 1 | 1 | 999 | 0 | 12.35 | 45.13 | 56.86 | 89.25 | -6.01 | -0.23 | 17 | 10 | 0
339174 | 43287.4913 | 3.4 | 225.12 | 0 | 0.39 | 0 | 1 | 1 | 999 | 0 | 12.37 | 45.22 | 56.89 | 89.13 | -5.05 | 0.54 | 17 | 10 | 0
340292 | 43287.4913 | 3.02 | 226.11 | 0 | 0.39 | 0 | 1 | 1 | 999 | 0 | 12.35 | 45.13 | 56.91 | 89.02 | -5.74 | 0.04 | 17 | 10 | 0
341410 | 43287.4914 | 3.28 | 227.11 | 0 | 0.39 | 0 | 1 | 1 | 999 | 0 | 12.35 | 45.19 | 56.86 | 88.9 | -5.82 | -0.08 | 17 | 10 | 0
342410 | 43287.4914 | 3.7 | 228.16 | 0 | 0.39 | 0 | 1 | 1 | 999 | 0 | 12.37 | 45.08 | 56.79 | 88.79 | -5.42 | 0.07 | 17 | 10 | 0
343410 | 43287.4914 | 3.26 | 229.1 | 0 | 0.38 | 0 | 1 | 1 | 999 | 0 | 12.37 | 45.16 | 56.81 | 88.67 | -5.37 | 0.09 | 17 | 10 | 0
344410 | 43287.4914 | 2.81 | 229.91 | 0 | 0.39 | 0 | 1 | 1 | 999 | 0 | 12.36 | 45.1 | 56.77 | 88.55 | -5.37 | 0.09 | 17 | 10 | 0
345410 | 43287.4914 | 2.47 | 230.62 | 0 | 0.39 | 0 | 1 | 1 | 999 | 0 | 12.36 | 45.15 | 56.79 | 88.44 | -5.43 | 0.07 | 17 | 10 | 0
346410 | 43287.4914 | 2.68 | 231.38 | 0 | 0.39 | 0 | 1 | 1 | 999 | 0 | 12.35 | 45.13 | 56.84 | 88.34 | -6.06 | -0.26 | 17 | 10 | 0
347410 | 43287.4914 | 3.11 | 232.2 | 0 | 0.39 | 0 | 1 | 1 | 999 | 0 | 12.35 | 45.13 | 56.76 | 88.2 | -5.97 | -0.22 | 17 | 10 | 0
348410 | 43287.4914 | 3.69 | 233.13 | 0 | 0.39 | 0 | 1 | 1 | 999 | 0 | 12.36 | 45.09 | 56.73 | 88.09 | -5.57 | 0.03 | 17 | 10 | 0
349410 | 43287.4915 | 3.86 | 234.19 | 0 | 0.39 | 0 | 1 | 1 | 999 | 0 | 12.36 | 45.13 | 56.69 | 87.95 | -5.52 | 0.05 | 17 | 10 | 0
350410 | 43287.4915 | 4.02 | 235.3 | 0 | 0.38 | 0 | 1 | 1 | 999 | 0 | 12.34 | 45.11 | 56.74 | 87.94 | -5.4 | 0.08 | 17 | 10 | 0
351459 | 43287.4915 | 3.87 | 236.47 | 0 | 0.39 | 0 | 1 | 1 | 999 | 0 | 12.35 | 45.15 | 56.67 | 87.82 | -5.32 | 0.1 | 17 | 10 | 0
352577 | 43287.4915 | 3.58 | 237.58 | 0 | 0.39 | 0 | 1 | 1 | 999 | 0 | 12.37 | 45.13 | 56.63 | 87.64 | -5.34 | 0.08 | 17 | 10 | 0
353689 | 43287.4915 | 3.41 | 238.63 | 0 | 0.39 | 0 | 1 | 1 | 999 | 0 | 12.35 | 45.2 | 56.67 | 87.57 | -5.33 | 0.09 | 17 | 10 | 0
354807 | 43287.4915 | 2.97 | 239.57 | 0 | 0.38 | 0 | 1 | 1 | 999 | 0 | 12.36 | 45.13 | 56.64 | 87.45 | -5.78 | 0.01 | 17 | 10 | 0
355807 | 43287.4915 | 3.24 | 240.45 | 0 | 0.39 | 0 | 1 | 1 | 999 | 0 | 12.34 | 45.2 | 56.66 | 87.34 | -6.01 | -0.28 | 17 | 10 | 0
356807 | 43287.4915 | 3.2 | 241.33 | 0 | 0.39 | 0 | 1 | 1 | 999 | 0 | 12.36 | 45.19 | 56.58 | 87.29 | -5.99 | -0.22 | 17 | 10 | 0
357807 | 43287.4915 | 2.52 | 242.09 | 0 | 0.39 | 0 | 1 | 1 | 999 | 0 | 12.36 | 45.09 | 56.66 | 87.16 | -5.93 | -0.2 | 17 | 10 | 0
358807 | 43287.4916 | 2.47 | 242.79 | 0 | 0.39 | 0 | 1 | 1 | 999 | 0 | 12.36 | 45.15 | 56.58 | 87.1 | -5.91 | -0.24 | 17 | 10 | 0
359807 | 43287.4916 | 2.63 | 243.49 | 0 | 0.38 | 0 | 1 | 1 | 999 | 0 | 12.36 | 45.21 | 56.55 | 86.85 | -5.92 | -0.2 | 17 | 10 | 0
360807 | 43287.4916 | 3.09 | 244.37 | 0 | 0.39 | 0 | 1 | 1 | 999 | 0 | 12.36 | 45.11 | 56.55 | 86.87 | -5.9 | -0.21 | 17 | 10 | 0
361807 | 43287.4916 | 3.27 | 245.25 | 0 | 0.39 | 0 | 1 | 1 | 999 | 0 | 12.36 | 45.16 | 56.52 | 86.7 | -5.88 | -0.19 | 17 | 10 | 0
362807 | 43287.4916 | 3.22 | 246.18 | 0 | 0.39 | 0 | 1 | 1 | 999 | 0 | 12.35 | 45.15 | 56.48 | 86.59 | -5.88 | -0.24 | 17 | 10 | 0
363807 | 43287.4916 | 2.64 | 246.94 | 0 | 0.38 | 0 | 1 | 1 | 999 | 0 | 12.36 | 45.24 | 56.46 | 86.59 | -5.91 | -0.19 | 17 | 10 | 0
364864 | 43287.4916 | 0 | 247.35 | 0 | 0.38 | 0 | 1 | 1 | 999 | 0 | 12.37 | 45.21 | 56.46 | 86.38 | -3.63 | 0.53 | 17 | 10 | 0
365982 | 43287.4916 | 0 | 247.35 | 0 | 0.39 | 0 | 1 | 1 | 999 | 0 | 12.36 | 45.2 | 56.45 | 86.27 | -6.02 | -0.33 | 17 | 10 | 0
367100 | 43287.4917 | 0.76 | 247.59 | 0 | 0.39 | 0 | 1 | 1 | 999 | 0 | 12.36 | 45.16 | 56.41 | 86.15 | -6.01 | -0.26 | 17 | 10 | 0
368212 | 43287.4917 | 0.92 | 247.7 | 0 | 0.39 | 0 | 1 | 1 | 999 | 0 | 12.37 | 45.15 | 56.43 | 86 | -6 | -0.24 | 17 | 10 | 0
369212 | 43287.4917 | 0.75 | 247.82 | 0 | 0.39 | 0 | 1 | 1 | 999 | 0 | 12.35 | 45.24 | 56.39 | 85.94 | -6 | -0.23 | 17 | 10 | 0
370212 | 43287.4917 | 1.78 | 248.29 | 0 | 0.39 | 0 | 1 | 1 | 999 | 0 | 12.37 | 45.16 | 56.43 | 85.86 | -5.99 | -0.22 | 17 | 10 | 0
371212 | 43287.4917 | 2.06 | 248.82 | 0 | 0.39 | 0 | 1 | 1 | 999 | 0 | 12.34 | 45.19 | 56.35 | 85.75 | -5.99 | -0.22 | 17 | 10 | 0
372212 | 43287.4917 | 2.76 | 249.52 | 0 | 0.39 | 0 | 1 | 1 | 999 | 0 | 12.36 | 45.23 | 56.38 | 85.66 | -5.99 | -0.22 | 17 | 10 | 0
373212 | 43287.4917 | 3.06 | 250.34 | 0 | 0.39 | 0 | 1 | 1 | 999 | 0 | 12.36 | 45.16 | 56.4 | 85.54 | -6 | -0.21 | 17 | 10 | 0
374212 | 43287.4917 | 3.26 | 251.22 | 0 | 0.38 | 0 | 1 | 1 | 999 | 0 | 12.34 | 45.22 | 56.32 | 85.48 | -6 | -0.2 | 17 | 10 | 0
375212 | 43287.4918 | 3.67 | 252.21 | 0 | 0.39 | 0 | 1 | 1 | 999 | 0 | 12.36 | 45.22 | 56.32 | 85.36 | -5.99 | -0.25 | 17 | 10 | 0
376212 | 43287.4918 | 3.67 | 253.26 | 0 | 0.39 | 0 | 1 | 1 | 999 | 0 | 12.36 | 45.13 | 56.37 | 85.23 | -5.58 | 0.05 | 17 | 10 | 0
377212 | 43287.4918 | 3.56 | 254.26 | 0 | 0.38 | 0 | 1 | 1 | 999 | 0 | 12.36 | 45.31 | 56.26 | 85.21 | -5.25 | 0.16 | 17 | 10 | 0
378259 | 43287.4918 | 2.31 | 255.02 | 0 | 0.38 | 0 | 1 | 1 | 999 | 0 | 12.36 | 45.29 | 56.3 | 85.03 | -4.04 | 0.46 | 17 | 10 | 0
379377 | 43287.4918 | 1.93 | 255.6 | 0 | 0.39 | 0 | 1 | 1 | 999 | 0 | 12.36 | 45.23 | 56.26 | 84.98 | -5.98 | -0.32 | 17 | 10 | 0
380489 | 43287.4918 | 2.55 | 256.31 | 0 | 0.39 | 0 | 1 | 1 | 999 | 0 | 12.34 | 45.19 | 56.26 | 84.81 | -5.98 | -0.3 | 17 | 10 | 0
381489 | 43287.4918 | 3.32 | 257.13 | 0 | 0.39 | 0 | 1 | 1 | 999 | 0 | 12.36 | 45.21 | 56.26 | 84.7 | -5.98 | -0.25 | 17 | 10 | 0
382489 | 43287.4918 | 4.06 | 258.24 | 0 | 0.39 | 0 | 1 | 1 | 999 | 0 | 12.37 | 45.28 | 56.21 | 84.68 | -5.98 | -0.23 | 17 | 10 | 0
383489 | 43287.4918 | 4.59 | 259.47 | 0 | 0.39 | 0 | 1 | 1 | 999 | 0 | 12.36 | 45.26 | 56.14 | 84.59 | -5.97 | -0.23 | 17 | 10 | 0
384489 | 43287.4919 | 4.37 | 260.7 | 0 | 0.39 | 0 | 1 | 1 | 999 | 0 | 12.37 | 45.23 | 56.16 | 84.52 | -5.97 | -0.22 | 17 | 10 | 0
385489 | 43287.4919 | 4.46 | 261.92 | 0 | 0.39 | 0 | 1 | 1 | 999 | 0 | 12.35 | 45.26 | 56.12 | 84.38 | -6.01 | -0.25 | 17 | 10 | 0
386489 | 43287.4919 | 4.68 | 263.21 | 0 | 0.39 | 0 | 1 | 1 | 999 | 0 | 12.35 | 45.23 | 56.12 | 84.23 | -6.02 | -0.26 | 17 | 10 | 0
387489 | 43287.4919 | 4.6 | 264.5 | 0 | 0.39 | 0 | 1 | 1 | 999 | 0 | 12.35 | 45.24 | 56.23 | 84.14 | -6 | -0.22 | 17 | 10 | 0
388489 | 43287.4919 | 4.73 | 265.84 | 0 | 0.39 | 0 | 1 | 1 | 999 | 0 | 12.36 | 45.3 | 56.06 | 84.11 | -6 | -0.25 | 17 | 10 | 0
389489 | 43287.4919 | 4.82 | 267.19 | 0 | 0.38 | 0 | 1 | 1 | 999 | 0 | 12.35 | 45.24 | 56.09 | 84.04 | -5.96 | -0.21 | 17 | 10 | 0
390541 | 43287.4919 | 4.45 | 268.48 | 0 | 0.39 | 0 | 1 | 1 | 999 | 0 | 12.37 | 45.26 | 56.02 | 83.86 | -5.95 | -0.2 | 17 | 10 | 0
391659 | 43287.4919 | 4.03 | 269.77 | 0 | 0.39 | 0 | 1 | 1 | 999 | 0 | 12.37 | 45.26 | 56.06 | 83.72 | -5.95 | -0.2 | 17 | 10 | 0
392659 | 43287.492 | 3.68 | 270.82 | 0 | 0.39 | 0 | 1 | 1 | 999 | 0 | 12.36 | 45.28 | 56.02 | 83.67 | -5.94 | -0.21 | 17 | 10 | 0
393659 | 43287.492 | 3.41 | 271.75 | 0 | 0.39 | 0 | 1 | 1 | 999 | 0 | 12.34 | 45.2 | 56.02 | 83.59 | -5.95 | -0.2 | 17 | 10 | 0
394659 | 43287.492 | 2.94 | 272.63 | 0 | 0.39 | 0 | 1 | 1 | 999 | 0 | 12.37 | 45.26 | 55.99 | 83.47 | -5.95 | -0.2 | 17 | 10 | 0
395659 | 43287.492 | 2.82 | 273.45 | 0 | 0.38 | 0 | 1 | 1 | 999 | 0 | 12.34 | 45.27 | 56.07 | 83.37 | -5.96 | -0.2 | 17 | 10 | 0
396659 | 43287.492 | 2.58 | 274.15 | 0 | 0.39 | 0 | 1 | 1 | 999 | 0 | 12.36 | 45.23 | 56.02 | 83.27 | -5.19 | 0.14 | 17 | 10 | 0
397659 | 43287.492 | 2.91 | 274.97 | 0 | 0.39 | 0 | 1 | 1 | 999 | 0 | 12.36 | 45.22 | 55.96 | 83.18 | -6 | -0.21 | 17 | 10 | 0
398659 | 43287.492 | 3.08 | 275.79 | 0 | 0.39 | 0 | 1 | 1 | 999 | 0 | 12.36 | 45.24 | 55.88 | 83.09 | -6 | -0.2 | 17 | 10 | 0
399659 | 43287.492 | 3.4 | 276.73 | 0 | 0.39 | 0 | 1 | 1 | 999 | 0 | 12.35 | 45.35 | 55.95 | 83.05 | -6 | -0.2 | 17 | 10 | 0
400659 | 43287.492 | 3.77 | 277.72 | 0 | 0.38 | 0 | 1 | 1 | 999 | 0 | 12.34 | 45.3 | 55.87 | 82.88 | -6 | -0.2 | 17 | 10 | 0
401712 | 43287.4921 | 4.35 | 279.01 | 0 | 0.39 | 0 | 1 | 1 | 999 | 0 | 12.34 | 45.24 | 55.94 | 82.77 | -6 | -0.2 | 17 | 10 | 0
402712 | 43287.4921 | 4.54 | 280.18 | 0 | 0.39 | 0 | 1 | 1 | 999 | 0 | 12.37 | 45.24 | 55.87 | 82.7 | -6 | -0.19 | 17 | 10 | 0
403712 | 43287.4921 | 4.72 | 281.53 | 0 | 0.39 | 0 | 1 | 1 | 999 | 0 | 12.35 | 45.28 | 55.8 | 82.67 | -6 | -0.19 | 17 | 10 | 0
404712 | 43287.4921 | 5.05 | 282.87 | 0 | 0.39 | 0 | 1 | 1 | 999 | 0 | 12.36 | 45.38 | 55.87 | 82.48 | -5.99 | -0.18 | 17 | 10 | 0
405712 | 43287.4921 | 4.8 | 284.28 | 0 | 0.39 | 0 | 1 | 1 | 999 | 0 | 12.36 | 45.29 | 55.79 | 82.41 | -4.14 | 0.53 | 17 | 10 | 0
406712 | 43287.4921 | 4.03 | 285.39 | 0 | 0.39 | 0 | 1 | 1 | 999 | 0 | 12.36 | 45.31 | 55.86 | 82.31 | -5.04 | 0.29 | 17 | 10 | 0
407712 | 43287.4921 | 3.41 | 286.38 | 0 | 0.39 | 0 | 1 | 1 | 999 | 0 | 12.36 | 45.26 | 55.73 | 82.25 | -5.11 | 0.25 | 17 | 10 | 0
408712 | 43287.4921 | 3.31 | 287.32 | 0 | 0.39 | 0 | 1 | 1 | 999 | 0 | 12.37 | 45.27 | 55.8 | 82.25 | -5.79 | -0.06 | 17 | 10 | 0
409712 | 43287.4921 | 2.96 | 288.14 | 0 | 0.38 | 0 | 1 | 1 | 999 | 0 | 12.35 | 45.35 | 55.79 | 82.08 | -5.95 | -0.28 | 17 | 10 | 0
410712 | 43287.4922 | 2.26 | 288.84 | 0 | 0.38 | 0 | 1 | 1 | 999 | 0 | 12.36 | 45.34 | 55.75 | 81.91 | -6.03 | -0.28 | 17 | 10 | 0
411771 | 43287.4922 | 1.5 | 289.31 | 0 | 0.39 | 0 | 1 | 1 | 999 | 0 | 12.36 | 45.34 | 55.72 | 81.84 | -6.02 | -0.24 | 17 | 10 | 0
412889 | 43287.4922 | 0.93 | 289.6 | 0 | 0.38 | 0 | 1 | 1 | 999 | 0 | 12.37 | 45.3 | 55.72 | 81.82 | -5.99 | -0.22 | 17 | 10 | 0
414007 | 43287.4922 | 0.88 | 289.9 | 0 | 0.39 | 0 | 1 | 1 | 999 | 0 | 12.37 | 45.26 | 55.74 | 81.68 | -6.01 | -0.24 | 17 | 10 | 0
415125 | 43287.4922 | 0.7 | 290.13 | 0 | 0.38 | 0 | 1 | 1 | 999 | 0 | 12.36 | 45.34 | 55.68 | 81.55 | -6 | -0.21 | 17 | 10 | 0
416243 | 43287.4922 | 0 | 290.19 | 0 | 0.39 | 0 | 1 | 1 | 999 | 0 | 12.34 | 45.3 | 55.66 | 81.52 | -5.91 | -0.2 | 17 | 10 | 0
417243 | 43287.4922 | 0 | 290.19 | 0 | 0.39 | 0 | 1 | 1 | 999 | 0 | 12.36 | 45.23 | 55.68 | 81.34 | -2.47 | 0.45 | 17 | 10 | 0
418243 | 43287.4922 | 0 | 290.19 | 0 | 0.39 | 0 | 1 | 1 | 999 | 0 | 12.35 | 45.29 | 55.61 | 81.27 | -2.59 | 0.45 | 17 | 10 | 0
419243 | 43287.4923 | 0 | 290.19 | 0 | 0.39 | 0 | 1 | 1 | 999 | 0 | 12.36 | 45.3 | 55.6 | 81.23 | -2.63 | 0.47 | 17 | 10 | 0
420243 | 43287.4923 | 0 | 290.19 | 0 | 0.39 | 0 | 1 | 1 | 999 | 0 | 12.34 | 45.3 | 55.63 | 81.06 | -2.63 | 0.45 | 17 | 10 | 0
421243 | 43287.4923 | 0 | 290.19 | 0 | 0.39 | 0 | 1 | 1 | 999 | 0 | 12.36 | 45.35 | 55.59 | 80.98 | -2.64 | 0.47 | 17 | 10 | 0
422243 | 43287.4923 | 0 | 290.19 | 0 | 0.38 | 0 | 1 | 1 | 999 | 0 | 12.36 | 45.34 | 55.6 | 80.94 | -2.65 | 0.47 | 17 | 10 | 0
423243 | 43287.4923 | 0 | 290.19 | 0 | 0.39 | 0 | 1 | 1 | 999 | 0 | 12.36 | 45.34 | 55.5 | 80.76 | -2.64 | 0.47 | 17 | 10 | 0
424243 | 43287.4923 | 0 | 290.19 | 0 | 0.38 | 0 | 1 | 1 | 999 | 0 | 12.36 | 45.29 | 55.58 | 80.69 | -2.66 | 0.46 | 17 | 10 | 0
425243 | 43287.4923 | 0 | 290.19 | 0 | 0.38 | 0 | 1 | 1 | 999 | 0 | 12.35 | 45.39 | 55.52 | 80.59 | -2.64 | 0.46 | 17 | 10 | 0
426264 | 43287.4923 | 0 | 290.19 | 0 | 0.39 | 0 | 1 | 1 | 999 | 0 | 12.36 | 45.33 | 55.54 | 80.54 | -2.67 | 0.46 | 17 | 10 | 0
427370 | 43287.4924 | 0 | 290.19 | 0 | 0.39 | 0 | 1 | 1 | 999 | 0 | 12.36 | 45.29 | 55.58 | 80.5 | -2.68 | 0.46 | 17 | 10 | 0
428477 | 43287.4924 | 0 | 290.19 | 0 | 0.39 | 0 | 1 | 1 | 999 | 0 | 12.37 | 45.31 | 55.45 | 80.38 | -2.7 | 0.46 | 17 | 10 | 0
429583 | 43287.4924 | 0 | 290.19 | 0 | 0.39 | 0 | 1 | 1 | 999 | 0 | 12.36 | 45.31 | 55.52 | 80.34 | -2.71 | 0.45 | 17 | 10 | 0
430695 | 43287.4924 | 0 | 290.19 | 0 | 0.39 | 0 | 1 | 1 | 999 | 0 | 12.36 | 45.35 | 55.56 | 80.1 | -2.71 | 0.46 | 17 | 10 | 0
431801 | 43287.4924 | 0 | 290.19 | 0 | 0.39 | 0 | 1 | 1 | 999 | 0 | 12.35 | 45.34 | 55.52 | 80.03 | -2.72 | 0.45 | 17 | 10 | 0
432913 | 43287.4924 | 0 | 290.19 | 0 | 0.39 | 0 | 1 | 1 | 999 | 0 | 12.35 | 45.34 | 55.48 | 79.94 | -2.71 | 0.44 | 17 | 10 | 0
433913 | 43287.4924 | 0 | 290.19 | 0 | 0.38 | 0 | 1 | 1 | 999 | 0 | 12.36 | 45.29 | 55.42 | 79.94 | -2.72 | 0.46 | 17 | 10 | 0
434913 | 43287.4924 | 0 | 290.19 | 0 | 0.39 | 0 | 1 | 1 | 999 | 0 | 12.35 | 45.31 | 55.41 | 79.8 | -2.71 | 0.42 | 17 | 10 | 0
435913 | 43287.4925 | 0 | 290.19 | 0 | 0.39 | 0 | 1 | 1 | 999 | 0 | 12.36 | 45.37 | 55.38 | 79.7 | -2.71 | 0.46 | 17 | 10 | 0
436913 | 43287.4925 | 0 | 290.19 | 0 | 0.39 | 0 | 1 | 1 | 999 | 0 | 12.35 | 45.37 | 55.38 | 79.68 | -2.71 | 0.45 | 17 | 10 | 0
437913 | 43287.4925 | 0 | 290.19 | 0 | 0.39 | 0 | 1 | 1 | 999 | 0 | 12.35 | 45.39 | 55.41 | 79.54 | -2.71 | 0.45 | 17 | 10 | 0
438913 | 43287.4925 | 0 | 290.19 | 0 | 0.38 | 0 | 1 | 1 | 999 | 0 | 12.34 | 45.4 | 55.38 | 79.45 | -2.72 | 0.45 | 17 | 10 | 0
439913 | 43287.4925 | 0 | 290.19 | 0 | 0.39 | 0 | 1 | 1 | 999 | 0 | 12.36 | 45.38 | 55.42 | 79.42 | -2.74 | 0.42 | 17 | 10 | 0
440913 | 43287.4925 | 0 | 290.19 | 0 | 0.38 | 0 | 1 | 1 | 999 | 0 | 12.35 | 45.34 | 55.35 | 79.27 | -2.73 | 0.45 | 17 | 10 | 0
441913 | 43287.4925 | 0 | 290.19 | 0 | 0.38 | 0 | 1 | 1 | 999 | 0 | 12.34 | 45.38 | 55.34 | 79.21 | -2.73 | 0.45 | 17 | 10 | 0
442913 | 43287.4925 | 0 | 290.19 | 0 | 0.38 | 0 | 1 | 1 | 999 | 0 | 12.36 | 45.41 | 55.27 | 79.07 | -2.72 | 0.44 | 17 | 10 | 0
444011 | 43287.4925 | 0 | 290.19 | 0 | 0.39 | 0 | 1 | 1 | 999 | 0 | 12.36 | 45.33 | 55.27 | 79.08 | -2.73 | 0.43 | 17 | 10 | 0
445117 | 43287.4926 | 0 | 290.19 | 0 | 0.38 | 0 | 1 | 1 | 999 | 0 | 12.35 | 45.39 | 55.27 | 78.88 | -2.73 | 0.46 | 17 | 10 | 0
446117 | 43287.4926 | 0 | 290.19 | 0 | 0.39 | 0 | 1 | 1 | 999 | 0 | 12.35 | 45.47 | 55.23 | 78.91 | -2.76 | 0.45 | 17 | 10 | 0
447117 | 43287.4926 | 0 | 290.19 | 0 | 0.39 | 0 | 1 | 1 | 999 | 0 | 12.36 | 45.3 | 55.22 | 78.77 | -2.75 | 0.43 | 17 | 10 | 0
448117 | 43287.4926 | 0 | 290.19 | 0 | 0.39 | 0 | 1 | 1 | 999 | 0 | 12.34 | 45.38 | 55.23 | 78.7 | -2.76 | 0.45 | 17 | 10 | 0
449117 | 43287.4926 | 0 | 290.19 | 0 | 0.39 | 0 | 1 | 1 | 999 | 0 | 12.36 | 45.39 | 55.16 | 78.61 | -2.76 | 0.45 | 17 | 10 | 0
450117 | 43287.4926 | 0 | 290.19 | 0 | 0.39 | 0 | 1 | 1 | 999 | 0 | 12.34 | 45.39 | 55.15 | 78.44 | -2.76 | 0.4 | 17 | 10 | 0
451117 | 43287.4926 | 0 | 290.19 | 0 | 0.39 | 0 | 1 | 1 | 999 | 0 | 12.36 | 45.45 | 55.2 | 78.44 | -2.76 | 0.45 | 17 | 10 | 0
452117 | 43287.4926 | 0 | 290.19 | 0 | 0.39 | 0 | 1 | 1 | 999 | 0 | 12.36 | 45.33 | 55.13 | 78.35 | -2.75 | 0.41 | 17 | 10 | 0
453117 | 43287.4927 | 0 | 290.19 | 0 | 0.39 | 0 | 1 | 1 | 999 | 0 | 12.36 | 45.39 | 55.15 | 78.33 | -2.77 | 0.44 | 17 | 10 | 0
454117 | 43287.4927 | 0 | 290.19 | 0 | 0.39 | 0 | 1 | 1 | 999 | 0 | 12.35 | 45.44 | 55.11 | 78.27 | -2.76 | 0.45 | 17 | 10 | 0
455117 | 43287.4927 | 0 | 290.19 | 0 | 0.38 | 0 | 1 | 1 | 999 | 0 | 12.34 | 45.34 | 55.11 | 78.16 | -2.76 | 0.45 | 17 | 10 | 0
456203 | 43287.4927 | 0 | 290.19 | 0 | 0.39 | 0 | 1 | 1 | 999 | 0 | 12.36 | 45.38 | 55.16 | 78.02 | -2.76 | 0.45 | 17 | 10 | 0
457309 | 43287.4927 | 0 | 290.19 | 0 | 0.39 | 0 | 1 | 1 | 999 | 0 | 12.36 | 45.34 | 55.07 | 77.95 | -2.76 | 0.44 | 17 | 10 | 0
458415 | 43287.4927 | 0 | 290.19 | 0 | 0.39 | 0 | 1 | 1 | 999 | 0 | 12.36 | 45.35 | 55.05 | 77.88 | -3.23 | 0.36 | 17 | 10 | 0
459522 | 43287.4927 | 0 | 290.19 | 0 | 0.39 | 0 | 1 | 1 | 999 | 0 | 12.36 | 45.35 | 55.04 | 77.78 | -3.33 | 0.36 | 17 | 10 | 0
460522 | 43287.4927 | 0 | 290.19 | 0 | 0.39 | 0 | 1 | 1 | 999 | 0 | 12.36 | 45.38 | 55.02 | 77.66 | -3.83 | 0.32 | 17 | 10 | 0
461522 | 43287.4927 | 0 | 290.19 | 0 | 0.39 | 0 | 1 | 1 | 999 | 0 | 12.34 | 45.42 | 55.06 | 77.61 | -4.91 | 0.12 | 17 | 10 | 0
462522 | 43287.4928 | 0 | 290.19 | 0 | 0.39 | 0 | 1 | 1 | 999 | 0 | 12.35 | 45.39 | 55.07 | 77.52 | -5.91 | -0.26 | 17 | 10 | 0
463522 | 43287.4928 | 0 | 290.25 | 0 | 0.39 | 0 | 1 | 1 | 999 | 0 | 12.36 | 45.44 | 55.02 | 77.45 | -5.96 | -0.34 | 17 | 10 | 0
464522 | 43287.4928 | 0 | 290.25 | 0 | 0.39 | 0 | 1 | 1 | 999 | 0 | 12.37 | 45.39 | 54.98 | 77.31 | -5.94 | -0.25 | 17 | 10 | 0
465522 | 43287.4928 | 0 | 290.25 | 0 | 0.39 | 0 | 1 | 1 | 999 | 0 | 12.34 | 45.3 | 54.97 | 77.29 | -5.94 | -0.24 | 17 | 10 | 0
466522 | 43287.4928 | 0 | 290.25 | 0 | 0.39 | 0 | 1 | 1 | 999 | 0 | 12.36 | 45.42 | 54.92 | 77.17 | -5.94 | -0.26 | 17 | 10 | 0
467522 | 43287.4928 | 0 | 290.25 | 0 | 0.39 | 0 | 1 | 1 | 999 | 0 | 12.37 | 45.42 | 54.9 | 77.15 | -5.93 | -0.22 | 17 | 10 | 0
468522 | 43287.4928 | 0 | 290.25 | 0 | 0.38 | 0 | 1 | 1 | 999 | 0 | 12.35 | 45.41 | 54.97 | 77.08 | -5.93 | -0.21 | 17 | 10 | 0
469568 | 43287.4928 | 0 | 290.25 | 0 | 0.39 | 0 | 1 | 1 | 999 | 0 | 12.36 | 45.46 | 54.88 | 76.95 | -5.92 | -0.2 | 17 | 10 | 0
470680 | 43287.4929 | 0 | 290.25 | 0 | 0.39 | 0 | 1 | 1 | 999 | 0 | 12.35 | 45.33 | 54.86 | 76.87 | -5.92 | -0.22 | 17 | 10 | 0
471792 | 43287.4929 | 0 | 290.25 | 0 | 0.39 | 0 | 1 | 1 | 999 | 0 | 12.36 | 45.39 | 54.95 | 76.79 | -5.91 | -0.2 | 17 | 10 | 0
472792 | 43287.4929 | 0 | 290.25 | 0 | 0.39 | 0 | 1 | 1 | 999 | 0 | 12.37 | 45.4 | 54.91 | 76.68 | -5.92 | -0.21 | 17 | 10 | 0
473792 | 43287.4929 | 0 | 290.25 | 0 | 0.39 | 0 | 1 | 1 | 999 | 0 | 12.36 | 45.38 | 54.86 | 76.58 | -5.9 | -0.2 | 17 | 10 | 0
474792 | 43287.4929 | 0 | 290.25 | 0 | 0.39 | 0 | 1 | 1 | 999 | 0 | 12.35 | 45.4 | 54.88 | 76.53 | -5.91 | -0.23 | 17 | 10 | 0
475792 | 43287.4929 | 0 | 290.25 | 0 | 0.39 | 0 | 1 | 1 | 999 | 0 | 12.34 | 45.45 | 54.88 | 76.47 | -5.91 | -0.24 | 17 | 10 | 0
476792 | 43287.4929 | 0 | 290.25 | 0 | 0.39 | 0 | 1 | 1 | 999 | 0 | 12.35 | 45.39 | 54.88 | 76.41 | -5.93 | -0.19 | 17 | 10 | 0
477792 | 43287.4929 | 0 | 290.25 | 0 | 0.39 | 0 | 1 | 1 | 999 | 0 | 12.37 | 45.38 | 54.81 | 76.34 | -5.9 | -0.19 | 17 | 10 | 0
478792 | 43287.4929 | 0 | 290.25 | 0 | 0.39 | 0 | 1 | 1 | 999 | 0 | 12.35 | 45.4 | 54.79 | 76.3 | -5.91 | -0.19 | 17 | 10 | 0
479792 | 43287.493 | 0 | 290.25 | 0 | 0.39 | 0 | 1 | 1 | 999 | 0 | 12.36 | 45.39 | 54.88 | 76.17 | -5.9 | -0.19 | 17 | 10 | 0
480792 | 43287.493 | 0 | 290.25 | 0 | 0.39 | 0 | 1 | 1 | 999 | 0 | 12.34 | 45.38 | 54.84 | 76.16 | -5.91 | -0.2 | 17 | 10 | 0
481792 | 43287.493 | 0 | 290.25 | 0 | 0.39 | 0 | 1 | 1 | 999 | 0 | 12.36 | 45.42 | 54.75 | 76 | -5.9 | -0.19 | 17 | 10 | 0
482893 | 43287.493 | 0 | 290.25 | 0 | 0.39 | 0 | 1 | 1 | 999 | 0 | 12.37 | 45.49 | 54.72 | 75.89 | -5.91 | -0.19 | 17 | 10 | 0
484005 | 43287.493 | 0 | 290.25 | 0 | 0.39 | 0 | 1 | 1 | 999 | 0 | 12.36 | 45.44 | 54.82 | 75.8 | -5.9 | -0.22 | 17 | 10 | 0
485005 | 43287.493 | 0 | 290.25 | 0 | 0.39 | 0 | 1 | 1 | 999 | 0 | 12.34 | 45.47 | 54.7 | 75.83 | -5.9 | -0.19 | 17 | 10 | 0
486005 | 43287.493 | 0 | 290.25 | 0 | 0.39 | 0 | 1 | 1 | 999 | 0 | 12.35 | 45.52 | 54.8 | 75.64 | -5.9 | -0.24 | 17 | 10 | 0
487005 | 43287.493 | 0 | 290.25 | 0 | 0.39 | 0 | 1 | 1 | 999 | 0 | 12.37 | 45.42 | 54.77 | 75.71 | -6.03 | -0.2 | 17 | 10 | 0
488005 | 43287.4931 | 0 | 290.25 | 0 | 0.39 | 0 | 1 | 1 | 999 | 0 | 12.36 | 45.4 | 54.79 | 75.54 | -6.01 | -0.2 | 17 | 10 | 0
489005 | 43287.4931 | 0 | 290.25 | 0 | 0.38 | 0 | 1 | 1 | 999 | 0 | 12.35 | 45.42 | 54.75 | 75.45 | -6.01 | -0.2 | 17 | 10 | 0
490005 | 43287.4931 | 0 | 290.25 | 0 | 0.39 | 0 | 1 | 1 | 999 | 0 | 12.35 | 45.51 | 54.67 | 75.43 | -6.01 | -0.2 | 17 | 10 | 0
491005 | 43287.4931 | 0 | 290.25 | 0 | 0.38 | 0 | 1 | 1 | 999 | 0 | 12.36 | 45.46 | 54.67 | 75.34 | -6.01 | -0.21 | 17 | 10 | 0
492005 | 43287.4931 | 0.55 | 290.3 | 0 | 0.38 | 0 | 1 | 1 | 999 | 0 | 12.35 | 45.54 | 54.79 | 75.33 | -6.01 | -0.2 | 17 | 10 | 0
493005 | 43287.4931 | 0 | 290.3 | 0 | 0.38 | 0 | 1 | 1 | 999 | 0 | 12.37 | 45.51 | 54.67 | 75.2 | -6.01 | -0.2 | 17 | 10 | 0
494034 | 43287.4931 | 0 | 290.3 | 0 | 0.38 | 0 | 1 | 1 | 999 | 0 | 12.35 | 45.53 | 54.57 | 75.06 | -6.01 | -0.2 | 17 | 10 | 0
495034 | 43287.4931 | 0 | 290.3 | 0 | 0.39 | 0 | 1 | 1 | 999 | 0 | 12.35 | 45.55 | 54.62 | 75.02 | -6 | -0.21 | 17 | 10 | 0
496034 | 43287.4931 | 0 | 290.3 | 0 | 0.39 | 0 | 1 | 1 | 999 | 0 | 12.35 | 45.39 | 54.67 | 75.04 | -6 | -0.2 | 17 | 10 | 0
497034 | 43287.4932 | 0 | 290.3 | 0 | 0.39 | 0 | 1 | 1 | 999 | 0 | 12.33 | 45.52 | 54.59 | 74.84 | -6 | -0.24 | 17 | 10 | 0
498034 | 43287.4932 | 0 | 290.3 | 0 | 0.39 | 0 | 1 | 1 | 999 | 0 | 12.35 | 45.49 | 54.66 | 74.8 | -5.99 | -0.2 | 17 | 10 | 0
499034 | 43287.4932 | 0.91 | 290.48 | 0 | 0.39 | 0 | 1 | 1 | 999 | 0 | 12.35 | 45.49 | 54.62 | 74.75 | -6 | -0.21 | 17 | 10 | 0
500034 | 43287.4932 | 0.6 | 290.66 | 0 | 0.39 | 0 | 1 | 1 | 999 | 0 | 12.34 | 45.42 | 54.59 | 74.75 | -6 | -0.2 | 17 | 10 | 0
501034 | 43287.4932 | 1.18 | 290.95 | 0 | 0.39 | 0 | 1 | 1 | 999 | 0 | 12.35 | 45.55 | 54.5 | 74.63 | -6.02 | -0.24 | 17 | 10 | 0
502034 | 43287.4932 | 1.3 | 291.3 | 0 | 0.39 | 0 | 1 | 1 | 999 | 0 | 12.36 | 45.48 | 54.59 | 74.52 | -5.99 | -0.23 | 17 | 10 | 0
503034 | 43287.4932 | 1.31 | 291.65 | 0 | 0.38 | 0 | 1 | 1 | 999 | 0 | 12.35 | 45.41 | 54.52 | 74.5 | -6 | -0.2 | 17 | 10 | 0
504101 | 43287.4932 | 1.22 | 292 | 0 | 0.39 | 0 | 1 | 1 | 999 | 0 | 12.36 | 45.46 | 54.49 | 74.42 | -6 | -0.25 | 17 | 10 | 0
505219 | 43287.4933 | 1.07 | 292.35 | 0 | 0.39 | 0 | 1 | 1 | 999 | 0 | 12.36 | 45.47 | 54.49 | 74.34 | -6 | -0.2 | 17 | 10 | 0
506337 | 43287.4933 | 1.25 | 292.7 | 0 | 0.39 | 0 | 1 | 1 | 999 | 0 | 12.36 | 45.46 | 54.52 | 74.29 | -6 | -0.2 | 17 | 10 | 0
507455 | 43287.4933 | 1.05 | 293 | 0 | 0.38 | 0 | 1 | 1 | 999 | 0 | 12.35 | 45.49 | 54.45 | 74.17 | -5.99 | -0.2 | 17 | 10 | 0
508573 | 43287.4933 | 0 | 293.06 | 0 | 0.39 | 0 | 1 | 1 | 999 | 0 | 12.36 | 45.42 | 54.47 | 74.17 | -6 | -0.19 | 17 | 10 | 0
509691 | 43287.4933 | 0.68 | 293.23 | 0 | 0.39 | 0 | 1 | 1 | 999 | 0 | 12.35 | 45.53 | 54.43 | 74.02 | -6 | -0.25 | 17 | 10 | 0
510691 | 43287.4933 | 2.2 | 293.76 | 0 | 0.38 | 0 | 1 | 1 | 999 | 0 | 12.33 | 45.46 | 54.49 | 73.92 | -5.99 | -0.19 | 17 | 10 | 0
511691 | 43287.4933 | 2.1 | 294.34 | 0 | 0.38 | 0 | 1 | 1 | 999 | 0 | 12.35 | 45.48 | 54.45 | 73.8 | -5.99 | -0.19 | 17 | 10 | 0
512691 | 43287.4933 | 1.14 | 294.75 | 0 | 0.37 | 0 | 1 | 1 | 999 | 0 | 12.36 | 45.52 | 54.47 | 73.76 | -5.99 | -0.19 | 17 | 10 | 0
513691 | 43287.4934 | 2.19 | 295.22 | 0 | 0.38 | 0 | 1 | 1 | 999 | 0 | 12.35 | 45.52 | 54.43 | 73.74 | -5.99 | -0.2 | 17 | 10 | 0
514691 | 43287.4934 | 3.21 | 296.04 | 0 | 0.39 | 0 | 1 | 1 | 999 | 0 | 12.35 | 45.46 | 54.43 | 73.69 | -5.97 | -0.19 | 17 | 10 | 0
515691 | 43287.4934 | 3.82 | 297.09 | 0 | 0.39 | 0 | 1 | 1 | 999 | 0 | 12.34 | 45.42 | 54.4 | 73.57 | -5.98 | -0.23 | 17 | 10 | 0
516691 | 43287.4934 | 3.22 | 298.03 | 0 | 0.39 | 0 | 1 | 1 | 999 | 0 | 12.34 | 45.48 | 54.36 | 73.45 | -5.97 | -0.2 | 17 | 10 | 0
517691 | 43287.4934 | 3.16 | 298.91 | 0 | 0.38 | 0 | 1 | 1 | 999 | 0 | 12.36 | 45.45 | 54.42 | 73.44 | -5.99 | -0.19 | 17 | 10 | 0
518691 | 43287.4934 | 2.83 | 299.73 | 0 | 0.38 | 0 | 1 | 1 | 999 | 0 | 12.36 | 45.47 | 54.34 | 73.3 | -5.98 | -0.2 | 17 | 10 | 0
519744 | 43287.4934 | 2.46 | 300.49 | 0 | 0.39 | 0 | 1 | 1 | 999 | 0 | 12.36 | 45.49 | 54.34 | 73.31 | -5.99 | -0.19 | 17 | 10 | 0
520862 | 43287.4934 | 2.2 | 301.13 | 0 | 0.38 | 0 | 1 | 1 | 999 | 0 | 12.36 | 45.39 | 54.3 | 73.25 | -5.99 | -0.2 | 17 | 10 | 0
521862 | 43287.4934 | 2.09 | 301.72 | 0 | 0.39 | 0 | 1 | 1 | 999 | 0 | 12.35 | 45.46 | 54.3 | 73.16 | -5.98 | -0.19 | 17 | 10 | 0
522862 | 43287.4935 | 2 | 302.3 | 0 | 0.39 | 0 | 1 | 1 | 999 | 0 | 12.36 | 45.39 | 54.26 | 73.09 | -5.97 | -0.23 | 17 | 10 | 0
523862 | 43287.4935 | 1.87 | 302.83 | 0 | 0.39 | 0 | 1 | 1 | 999 | 0 | 12.35 | 45.47 | 54.32 | 73.03 | -5.98 | -0.19 | 17 | 10 | 0
524862 | 43287.4935 | 1.79 | 303.3 | 0 | 0.38 | 0 | 1 | 1 | 999 | 0 | 12.35 | 45.44 | 54.21 | 72.95 | -5.99 | -0.19 | 17 | 10 | 0
525862 | 43287.4935 | 1.78 | 303.82 | 0 | 0.39 | 0 | 1 | 1 | 999 | 0 | 12.36 | 45.52 | 54.27 | 72.85 | -5.98 | -0.19 | 17 | 10 | 0
526862 | 43287.4935 | 1.6 | 304.29 | 0 | 0.38 | 0 | 1 | 1 | 999 | 0 | 12.35 | 45.45 | 54.27 | 72.85 | -5.97 | -0.19 | 17 | 10 | 0
527862 | 43287.4935 | 1.37 | 304.64 | 0 | 0.37 | 0 | 1 | 1 | 999 | 0 | 12.34 | 45.55 | 54.19 | 72.77 | -5.97 | -0.19 | 17 | 10 | 0
528862 | 43287.4935 | 0.83 | 304.88 | 0 | 0.38 | 0 | 1 | 1 | 999 | 0 | 12.35 | 45.49 | 54.2 | 72.65 | -5.98 | -0.21 | 17 | 10 | 0
529862 | 43287.4935 | 0.95 | 304.99 | 0 | 0.38 | 0 | 1 | 1 | 999 | 0 | 12.35 | 45.52 | 54.3 | 72.65 | -5.99 | -0.2 | 17 | 10 | 0
530917 | 43287.4936 | 0.93 | 305.17 | 0 | 0.39 | 0 | 1 | 1 | 999 | 0 | 12.35 | 45.51 | 54.23 | 72.64 | -5.99 | -0.19 | 17 | 10 | 0
532035 | 43287.4936 | 0.66 | 305.29 | 0 | 0.39 | 0 | 1 | 1 | 999 | 0 | 12.36 | 45.51 | 54.23 | 72.52 | -5.99 | -0.19 | 17 | 10 | 0
533035 | 43287.4936 | 0 | 305.34 | 0 | 0.39 | 0 | 1 | 1 | 999 | 0 | 12.33 | 45.54 | 54.18 | 72.36 | -5.98 | -0.19 | 17 | 10 | 0
534035 | 43287.4936 | 0 | 305.34 | 0 | 0.39 | 0 | 1 | 1 | 999 | 0 | 12.34 | 45.47 | 54.19 | 72.29 | -5.98 | -0.19 | 17 | 10 | 0
535035 | 43287.4936 | 0 | 305.34 | 0 | 0.39 | 0 | 1 | 1 | 999 | 0 | 12.34 | 45.52 | 54.08 | 72.27 | -5.97 | -0.19 | 17 | 10 | 0
536035 | 43287.4936 | 0 | 305.34 | 0 | 0.39 | 0 | 1 | 1 | 999 | 0 | 12.35 | 45.54 | 54.13 | 72.16 | -5.97 | -0.23 | 17 | 10 | 0
537035 | 43287.4936 | 0 | 305.34 | 0 | 0.39 | 0 | 1 | 1 | 999 | 0 | 12.36 | 45.55 | 54.03 | 72.22 | -5.96 | -0.19 | 17 | 10 | 0
538035 | 43287.4936 | 0 | 305.34 | 0 | 0.38 | 0 | 1 | 1 | 999 | 0 | 12.36 | 45.57 | 54.16 | 72.03 | -5.95 | -0.19 | 17 | 10 | 0
539035 | 43287.4936 | 0 | 305.34 | 0 | 0.39 | 0 | 1 | 1 | 999 | 0 | 12.34 | 45.52 | 54.12 | 72.1 | -5.97 | -0.21 | 17 | 10 | 0
540035 | 43287.4937 | 0 | 305.34 | 0 | 0.39 | 0 | 1 | 1 | 999 | 0 | 12.37 | 45.52 | 54.16 | 71.95 | -5.96 | -0.18 | 17 | 10 | 0
541035 | 43287.4937 | 0 | 305.34 | 0 | 0.38 | 0 | 1 | 1 | 999 | 0 | 12.36 | 45.52 | 54.1 | 71.94 | -5.95 | -0.19 | 17 | 10 | 0
542074 | 43287.4937 | 0 | 305.34 | 0 | 0.39 | 0 | 1 | 1 | 999 | 0 | 12.35 | 45.6 | 54.1 | 71.8 | -5.96 | -0.19 | 17 | 10 | 0
543186 | 43287.4937 | 0 | 305.34 | 0 | 0.39 | 0 | 1 | 1 | 999 | 0 | 12.36 | 45.54 | 54.13 | 71.72 | -5.95 | -0.18 | 17 | 10 | 0
544292 | 43287.4937 | 0 | 305.34 | 0 | 0.39 | 0 | 1 | 1 | 999 | 0 | 12.36 | 45.48 | 54.02 | 71.63 | -5.94 | -0.19 | 17 | 10 | 0
545404 | 43287.4937 | 0 | 305.34 | 0 | 0.39 | 0 | 1 | 1 | 999 | 0 | 12.34 | 45.57 | 54.02 | 71.58 | -5.92 | -0.21 | 17 | 10 | 0
546404 | 43287.4937 | 0.55 | 305.52 | 0 | 0.39 | 0 | 1 | 1 | 999 | 0 | 12.34 | 45.47 | 54.03 | 71.46 | -5.92 | -0.18 | 17 | 10 | 0
547404 | 43287.4937 | 1 | 305.64 | 0 | 0.39 | 0 | 1 | 1 | 999 | 0 | 12.33 | 45.54 | 53.98 | 71.41 | -5.92 | -0.2 | 17 | 10 | 0
548404 | 43287.4938 | 0.61 | 305.81 | 0 | 0.38 | 0 | 1 | 1 | 999 | 0 | 12.35 | 45.52 | 53.94 | 71.48 | -5.93 | -0.18 | 17 | 10 | 0
549404 | 43287.4938 | 0.54 | 305.93 | 0 | 0.39 | 0 | 1 | 1 | 999 | 0 | 12.34 | 45.53 | 54.02 | 71.34 | -5.92 | -0.2 | 17 | 10 | 0
550404 | 43287.4938 | 0 | 305.93 | 0 | 0.37 | 0 | 1 | 1 | 999 | 0 | 12.34 | 45.53 | 53.93 | 71.26 | -5.92 | -0.2 | 17 | 10 | 0
551404 | 43287.4938 | 0 | 305.93 | 0 | 0.39 | 0 | 1 | 1 | 999 | 0 | 12.35 | 45.48 | 53.94 | 71.17 | -5.91 | -0.2 | 17 | 10 | 0
552404 | 43287.4938 | 0 | 305.99 | 0 | 0.39 | 0 | 1 | 1 | 999 | 0 | 12.36 | 45.48 | 53.93 | 71.13 | -5.92 | -0.24 | 17 | 10 | 0
553404 | 43287.4938 | 0 | 306.05 | 0 | 0.38 | 0 | 1 | 1 | 999 | 0 | 12.36 | 45.58 | 54.01 | 71.13 | -5.92 | -0.18 | 17 | 10 | 0
554404 | 43287.4938 | 0.71 | 306.16 | 0 | 0.38 | 0 | 1 | 1 | 999 | 0 | 12.36 | 45.55 | 53.98 | 71.01 | -5.93 | -0.18 | 17 | 10 | 0
555461 | 43287.4938 | 1 | 306.28 | 0 | 0.39 | 0 | 1 | 1 | 999 | 0 | 12.36 | 45.57 | 53.94 | 70.98 | -5.92 | -0.18 | 17 | 10 | 0
556461 | 43287.4938 | 1.12 | 306.51 | 0 | 0.39 | 0 | 1 | 1 | 999 | 0 | 12.34 | 45.49 | 53.91 | 70.88 | -5.92 | -0.18 | 17 | 10 | 0
557461 | 43287.4939 | 0.84 | 306.75 | 0 | 0.39 | 0 | 1 | 1 | 999 | 0 | 12.36 | 45.45 | 53.88 | 70.86 | -5.93 | -0.18 | 17 | 10 | 0
558461 | 43287.4939 | 0.95 | 306.98 | 0 | 0.38 | 0 | 1 | 1 | 999 | 0 | 12.36 | 45.46 | 53.88 | 70.7 | -5.92 | -0.18 | 17 | 10 | 0
559461 | 43287.4939 | 1.06 | 307.27 | 0 | 0.38 | 0 | 1 | 1 | 999 | 0 | 12.35 | 45.62 | 53.88 | 70.67 | -5.93 | -0.18 | 17 | 10 | 0
560461 | 43287.4939 | 1.21 | 307.63 | 0 | 0.39 | 0 | 1 | 1 | 999 | 0 | 12.36 | 45.6 | 53.82 | 70.65 | -5.91 | -0.22 | 17 | 10 | 0
561461 | 43287.4939 | 1.36 | 307.98 | 0 | 0.39 | 0 | 1 | 1 | 999 | 0 | 12.34 | 45.58 | 53.87 | 70.59 | -5.92 | -0.18 | 17 | 10 | 0
562461 | 43287.4939 | 1.57 | 308.39 | 0 | 0.39 | 0 | 1 | 1 | 999 | 0 | 12.35 | 45.44 | 53.77 | 70.44 | -5.91 | -0.23 | 17 | 10 | 0
563461 | 43287.4939 | 1.83 | 308.85 | 0 | 0.38 | 0 | 1 | 1 | 999 | 0 | 12.34 | 45.6 | 53.78 | 70.48 | -5.63 | 0.01 | 17 | 10 | 0
564461 | 43287.4939 | 2.09 | 309.44 | 0 | 0.38 | 0 | 1 | 1 | 999 | 0 | 12.35 | 45.49 | 53.78 | 70.44 | -5.63 | 0.01 | 17 | 10 | 0
565516 | 43287.494 | 2.11 | 310.08 | 0 | 0.38 | 0 | 1 | 1 | 999 | 0 | 12.35 | 45.6 | 53.82 | 70.36 | -5.64 | 0.01 | 17 | 10 | 0
566516 | 43287.494 | 2.25 | 310.67 | 0 | 0.39 | 0 | 1 | 1 | 999 | 0 | 12.35 | 45.49 | 53.8 | 70.34 | -5.64 | 0 | 17 | 10 | 0
567516 | 43287.494 | 2.12 | 311.31 | 0 | 0.39 | 0 | 1 | 1 | 999 | 0 | 12.36 | 45.59 | 53.8 | 70.27 | -5.64 | -0.05 | 17 | 10 | 0
568516 | 43287.494 | 1.89 | 311.84 | 0 | 0.39 | 0 | 1 | 1 | 999 | 0 | 12.36 | 45.54 | 53.8 | 70.22 | -5.64 | 0.01 | 17 | 10 | 0
569516 | 43287.494 | 1.96 | 312.37 | 0 | 0.39 | 0 | 1 | 1 | 999 | 0 | 12.36 | 45.55 | 53.8 | 70.09 | -5.65 | 0 | 17 | 10 | 0
570516 | 43287.494 | 1.59 | 312.83 | 0 | 0.39 | 0 | 1 | 1 | 999 | 0 | 12.36 | 45.58 | 53.73 | 70.02 | -5.65 | 0 | 17 | 10 | 0
571516 | 43287.494 | 1.38 | 313.19 | 0 | 0.38 | 0 | 1 | 1 | 999 | 0 | 12.35 | 45.53 | 53.76 | 69.98 | -5.65 | 0 | 17 | 10 | 0
572516 | 43287.494 | 1.38 | 313.59 | 0 | 0.38 | 0 | 1 | 1 | 999 | 0 | 12.36 | 45.58 | 53.68 | 69.84 | -5.63 | 0 | 17 | 10 | 0
573516 | 43287.494 | 1.5 | 314 | 0 | 0.38 | 0 | 1 | 1 | 999 | 0 | 12.35 | 45.62 | 53.76 | 69.84 | -5.67 | -0.04 | 17 | 10 | 0
574516 | 43287.4941 | 1.37 | 314.41 | 0 | 0.38 | 0 | 1 | 1 | 999 | 0 | 12.34 | 45.62 | 53.65 | 69.77 | -5.67 | 0 | 17 | 10 | 0
575558 | 43287.4941 | 1.46 | 314.82 | 0 | 0.38 | 0 | 1 | 1 | 999 | 0 | 12.35 | 45.55 | 53.63 | 69.73 | -5.66 | 0 | 17 | 10 | 0
576676 | 43287.4941 | 1.92 | 315.35 | 0 | 0.39 | 0 | 1 | 1 | 999 | 0 | 12.36 | 45.52 | 53.71 | 69.7 | -5.64 | 0 | 17 | 10 | 0
577676 | 43287.4941 | 2.19 | 315.94 | 0 | 0.37 | 0 | 1 | 1 | 999 | 0 | 12.35 | 45.54 | 53.62 | 69.59 | -5.64 | 0 | 17 | 10 | 0
578676 | 43287.4941 | 2.33 | 316.58 | 0 | 0.39 | 0 | 1 | 1 | 999 | 0 | 12.34 | 45.58 | 53.62 | 69.61 | -5.66 | -0.05 | 17 | 10 | 0
579676 | 43287.4941 | 2.13 | 317.22 | 0 | 0.39 | 0 | 1 | 1 | 999 | 0 | 12.34 | 45.57 | 53.6 | 69.52 | -5.65 | 0 | 17 | 10 | 0
580676 | 43287.4941 | 2 | 317.75 | 0 | 0.39 | 0 | 1 | 1 | 999 | 0 | 12.34 | 45.53 | 53.68 | 69.43 | -5.66 | 0 | 17 | 10 | 0
581676 | 43287.4941 | 1.7 | 318.22 | 0 | 0.39 | 0 | 1 | 1 | 999 | 0 | 12.36 | 45.57 | 53.57 | 69.34 | -5.64 | 0 | 17 | 10 | 0
582676 | 43287.4942 | 1.3 | 318.63 | 0 | 0.39 | 0 | 1 | 1 | 999 | 0 | 12.36 | 45.6 | 53.66 | 69.3 | -6.02 | -0.22 | 17 | 10 | 0
583676 | 43287.4942 | 1.36 | 319.04 | 0 | 0.39 | 0 | 1 | 1 | 999 | 0 | 12.36 | 45.63 | 53.48 | 69.24 | -6 | -0.27 | 17 | 10 | 0
584676 | 43287.4942 | 1.41 | 319.39 | 0 | 0.39 | 0 | 1 | 1 | 999 | 0 | 12.35 | 45.51 | 53.6 | 69.16 | -6 | -0.23 | 17 | 10 | 0
585676 | 43287.4942 | 1.32 | 319.74 | 0 | 0.38 | 0 | 1 | 1 | 999 | 0 | 12.35 | 45.62 | 53.55 | 69.09 | -6.02 | -0.21 | 17 | 10 | 0
586734 | 43287.4942 | 0.87 | 319.97 | 0 | 0.39 | 0 | 1 | 1 | 999 | 0 | 12.36 | 45.63 | 53.48 | 69.03 | -6 | -0.21 | 17 | 10 | 0
587852 | 43287.4942 | 0 | 320.03 | 0 | 0.39 | 0 | 1 | 1 | 999 | 0 | 12.35 | 45.57 | 53.52 | 69.08 | -6.01 | -0.2 | 17 | 10 | 0
588970 | 43287.4942 | 0.83 | 320.15 | 0 | 0.39 | 0 | 1 | 1 | 999 | 0 | 12.36 | 45.65 | 53.55 | 68.87 | -6.03 | -0.2 | 17 | 10 | 0
589970 | 43287.4942 | 1.32 | 320.44 | 0 | 0.39 | 0 | 1 | 1 | 999 | 0 | 12.34 | 45.64 | 53.55 | 68.82 | -5.98 | -0.2 | 17 | 10 | 0
590970 | 43287.4942 | 1.5 | 320.85 | 0 | 0.39 | 0 | 1 | 1 | 999 | 0 | 12.35 | 45.58 | 53.5 | 68.77 | -5.99 | -0.21 | 17 | 10 | 0
591970 | 43287.4943 | 1.88 | 321.38 | 0 | 0.39 | 0 | 1 | 1 | 999 | 0 | 12.36 | 45.64 | 53.48 | 68.84 | -5.99 | -0.25 | 17 | 10 | 0
592970 | 43287.4943 | 2.04 | 321.9 | 0 | 0.37 | 0 | 1 | 1 | 999 | 0 | 12.35 | 45.54 | 53.44 | 68.7 | -5.72 | -0.17 | 17 | 10 | 0
593970 | 43287.4943 | 1.58 | 322.49 | 0 | 0.39 | 0 | 1 | 1 | 999 | 0 | 12.36 | 45.59 | 53.41 | 68.63 | -4.61 | 0.52 | 17 | 10 | 0
594970 | 43287.4943 | 1.28 | 322.78 | 0 | 0.39 | 0 | 1 | 1 | 999 | 0 | 12.35 | 45.59 | 53.46 | 68.65 | -5.62 | 0.15 | 17 | 10 | 0
595970 | 43287.4943 | 1.65 | 323.25 | 0 | 0.39 | 0 | 1 | 1 | 999 | 0 | 12.36 | 45.63 | 53.48 | 68.49 | -5.86 | -0.22 | 17 | 10 | 0
596970 | 43287.4943 | 1.78 | 323.72 | 0 | 0.38 | 0 | 1 | 1 | 999 | 0 | 12.34 | 45.62 | 53.44 | 68.45 | -5.88 | -0.16 | 17 | 10 | 0
597970 | 43287.4943 | 1.37 | 324.13 | 0 | 0.38 | 0 | 1 | 1 | 999 | 0 | 12.36 | 45.66 | 53.4 | 68.33 | -5.89 | -0.18 | 17 | 10 | 0
599014 | 43287.4943 | 1.87 | 324.65 | 0 | 0.39 | 0 | 1 | 1 | 999 | 0 | 12.36 | 45.55 | 53.46 | 68.34 | -5.88 | -0.15 | 17 | 10 | 0
600014 | 43287.4944 | 2.04 | 325.18 | 0 | 0.39 | 0 | 1 | 1 | 999 | 0 | 12.34 | 45.63 | 53.38 | 68.3 | -5.87 | -0.15 | 17 | 10 | 0
601014 | 43287.4944 | 1.81 | 325.77 | 0 | 0.39 | 0 | 1 | 1 | 999 | 0 | 12.36 | 45.65 | 53.42 | 68.14 | -5.86 | -0.15 | 17 | 10 | 0
602014 | 43287.4944 | 1.73 | 326.18 | 0 | 0.39 | 0 | 1 | 1 | 999 | 0 | 12.36 | 45.6 | 53.44 | 68.13 | -5.99 | -0.41 | 17 | 10 | 0
603014 | 43287.4944 | 1.8 | 326.7 | 0 | 0.39 | 0 | 1 | 1 | 999 | 0 | 12.36 | 45.55 | 53.41 | 68.16 | -5.98 | -0.27 | 17 | 10 | 0
604014 | 43287.4944 | 1.86 | 327.23 | 0 | 0.39 | 0 | 1 | 1 | 999 | 0 | 12.36 | 45.65 | 53.38 | 68.16 | -5.98 | -0.29 | 17 | 10 | 0
605014 | 43287.4944 | 1.35 | 327.64 | 0 | 0.37 | 0 | 1 | 1 | 999 | 0 | 12.35 | 45.69 | 53.37 | 68.07 | -5.98 | -0.24 | 17 | 10 | 0
606014 | 43287.4944 | 1.42 | 328.05 | 0 | 0.38 | 0 | 1 | 1 | 999 | 0 | 12.34 | 45.54 | 53.4 | 67.93 | -5.97 | -0.23 | 17 | 10 | 0
607014 | 43287.4944 | 0.97 | 328.34 | 0 | 0.38 | 0 | 1 | 1 | 999 | 0 | 12.36 | 45.6 | 53.33 | 67.92 | -5.98 | -0.22 | 17 | 10 | 0
608014 | 43287.4944 | 1.68 | 328.81 | 0 | 0.38 | 0 | 1 | 1 | 999 | 0 | 12.35 | 45.58 | 53.34 | 67.85 | -5.95 | -0.21 | 17 | 10 | 0
609067 | 43287.4945 | 2.45 | 329.39 | 0 | 0.39 | 0 | 1 | 1 | 999 | 0 | 12.36 | 45.63 | 53.3 | 67.78 | -5.97 | -0.21 | 17 | 10 | 0
610185 | 43287.4945 | 2.7 | 330.27 | 0 | 0.37 | 0 | 1 | 1 | 999 | 0 | 12.35 | 45.63 | 53.35 | 67.77 | -5.96 | -0.2 | 17 | 10 | 0
611185 | 43287.4945 | 2 | 330.8 | 0 | 0.37 | 0 | 1 | 1 | 999 | 0 | 12.34 | 45.62 | 53.27 | 67.66 | -5.96 | -0.21 | 17 | 10 | 0
612185 | 43287.4945 | 2.08 | 331.38 | 0 | 0.37 | 0 | 1 | 1 | 999 | 0 | 12.34 | 45.62 | 53.27 | 67.6 | -5.95 | -0.2 | 17 | 10 | 0
613185 | 43287.4945 | 2.15 | 332.03 | 0 | 0.39 | 0 | 1 | 1 | 999 | 0 | 12.35 | 45.6 | 53.3 | 67.5 | -6.01 | -0.24 | 17 | 10 | 0
614185 | 43287.4945 | 1.32 | 332.38 | 0 | 0.39 | 0 | 1 | 1 | 999 | 0 | 12.35 | 45.57 | 53.2 | 67.51 | -6.03 | -0.21 | 17 | 10 | 0
615185 | 43287.4945 | 0.84 | 332.67 | 0 | 0.39 | 0 | 1 | 1 | 999 | 0 | 12.36 | 45.69 | 53.15 | 67.46 | -6.02 | -0.25 | 17 | 10 | 0
616185 | 43287.4945 | 1.37 | 332.96 | 0 | 0.39 | 0 | 1 | 1 | 999 | 0 | 12.36 | 45.59 | 53.23 | 67.45 | -6 | -0.2 | 17 | 10 | 0
617185 | 43287.4946 | 2.18 | 333.55 | 0 | 0.39 | 0 | 1 | 1 | 999 | 0 | 12.34 | 45.57 | 53.21 | 67.23 | -6 | -0.24 | 17 | 10 | 0
618185 | 43287.4946 | 2.12 | 334.13 | 0 | 0.38 | 0 | 1 | 1 | 999 | 0 | 12.36 | 45.63 | 53.15 | 67.31 | -6 | -0.2 | 17 | 10 | 0
619185 | 43287.4946 | 2.26 | 334.78 | 0 | 0.38 | 0 | 1 | 1 | 999 | 0 | 12.36 | 45.69 | 53.17 | 67.25 | -6 | -0.2 | 17 | 10 | 0
620234 | 43287.4946 | 2.47 | 335.42 | 0 | 0.39 | 0 | 1 | 1 | 999 | 0 | 12.36 | 45.63 | 53.19 | 67.16 | -6.01 | -0.2 | 17 | 10 | 0
621234 | 43287.4946 | 2.19 | 336.07 | 0 | 0.39 | 0 | 1 | 1 | 999 | 0 | 12.36 | 45.59 | 53.16 | 67.13 | -6 | -0.2 | 17 | 10 | 0
622234 | 43287.4946 | 2.37 | 336.71 | 0 | 0.39 | 0 | 1 | 1 | 999 | 0 | 12.35 | 45.67 | 53.15 | 67.17 | -6 | -0.23 | 17 | 10 | 0
623234 | 43287.4946 | 2.4 | 337.41 | 0 | 0.39 | 0 | 1 | 1 | 999 | 0 | 12.33 | 45.6 | 53.16 | 67.03 | -5.99 | -0.2 | 17 | 10 | 0
624234 | 43287.4946 | 2.03 | 337.94 | 0 | 0.39 | 0 | 1 | 1 | 999 | 0 | 12.36 | 45.64 | 53.1 | 66.95 | -5.99 | -0.19 | 17 | 10 | 0
625234 | 43287.4946 | 2.31 | 338.58 | 0 | 0.39 | 0 | 1 | 1 | 999 | 0 | 12.36 | 45.62 | 53.16 | 66.94 | -6 | -0.24 | 17 | 10 | 0
626234 | 43287.4947 | 2.06 | 339.17 | 0 | 0.38 | 0 | 1 | 1 | 999 | 0 | 12.35 | 45.63 | 53.09 | 66.99 | -5.99 | -0.2 | 17 | 10 | 0
627234 | 43287.4947 | 2.31 | 339.75 | 0 | 0.38 | 0 | 1 | 1 | 999 | 0 | 12.33 | 45.54 | 53.09 | 66.83 | -5.99 | -0.2 | 17 | 10 | 0
628234 | 43287.4947 | 1.74 | 340.28 | 0 | 0.38 | 0 | 1 | 1 | 999 | 0 | 12.34 | 45.55 | 53.16 | 66.73 | -5.99 | -0.2 | 17 | 10 | 0
629234 | 43287.4947 | 1.7 | 340.81 | 0 | 0.38 | 0 | 1 | 1 | 999 | 0 | 12.35 | 45.7 | 53.17 | 66.73 | -5.99 | -0.24 | 17 | 10 | 0
630292 | 43287.4947 | 1.44 | 341.21 | 0 | 0.39 | 0 | 1 | 1 | 999 | 0 | 12.33 | 45.65 | 53.19 | 66.76 | -6 | -0.2 | 17 | 10 | 0
631410 | 43287.4947 | 1.59 | 341.68 | 0 | 0.39 | 0 | 1 | 1 | 999 | 0 | 12.34 | 45.63 | 53.04 | 66.63 | -5.99 | -0.19 | 17 | 10 | 0
632528 | 43287.4947 | 1.9 | 342.27 | 0 | 0.39 | 0 | 1 | 1 | 999 | 0 | 12.35 | 45.65 | 53.08 | 66.48 | -5.99 | -0.2 | 17 | 10 | 0
633646 | 43287.4947 | 1.83 | 342.85 | 0 | 0.39 | 0 | 1 | 1 | 999 | 0 | 12.34 | 45.66 | 53.03 | 66.45 | -5.99 | -0.23 | 17 | 10 | 0
634764 | 43287.4948 | 1.73 | 343.38 | 0 | 0.39 | 0 | 1 | 1 | 999 | 0 | 12.35 | 45.63 | 53.02 | 66.45 | -5.99 | -0.2 | 17 | 10 | 0
635882 | 43287.4948 | 1.64 | 343.91 | 0 | 0.39 | 0 | 1 | 1 | 999 | 0 | 12.35 | 45.62 | 53.1 | 66.34 | -5.99 | -0.2 | 17 | 10 | 0
637000 | 43287.4948 | 2.25 | 344.55 | 0 | 0.39 | 0 | 1 | 1 | 999 | 0 | 12.36 | 45.66 | 53.02 | 66.28 | -6.01 | -0.2 | 17 | 10 | 0
638000 | 43287.4948 | 2.35 | 345.19 | 0 | 0.39 | 0 | 1 | 1 | 999 | 0 | 12.35 | 45.63 | 52.95 | 66.27 | -5.99 | -0.23 | 17 | 10 | 0
639000 | 43287.4948 | 2.51 | 345.9 | 0 | 0.39 | 0 | 1 | 1 | 999 | 0 | 12.36 | 45.64 | 52.95 | 66.24 | -5.99 | -0.19 | 17 | 10 | 0
640000 | 43287.4948 | 2.29 | 346.54 | 0 | 0.39 | 0 | 1 | 1 | 999 | 0 | 12.36 | 45.69 | 53.01 | 66.19 | -5.99 | -0.2 | 17 | 10 | 0
641000 | 43287.4948 | 1.35 | 347.01 | 0 | 0.39 | 0 | 1 | 1 | 999 | 0 | 12.36 | 45.59 | 52.99 | 66.12 | -5.99 | -0.19 | 17 | 10 | 0
642000 | 43287.4948 | 0.84 | 347.24 | 0 | 0.39 | 0 | 1 | 1 | 999 | 0 | 12.36 | 45.6 | 52.97 | 66.13 | -5.97 | -0.24 | 17 | 10 | 0
643000 | 43287.4948 | 1.08 | 347.48 | 0 | 0.39 | 0 | 1 | 1 | 999 | 0 | 12.34 | 45.6 | 52.91 | 66.05 | -5.98 | -0.2 | 17 | 10 | 0
644000 | 43287.4949 | 1.45 | 347.89 | 0 | 0.38 | 0 | 1 | 1 | 999 | 0 | 12.34 | 45.67 | 52.95 | 65.96 | -5.99 | -0.19 | 17 | 10 | 0
645000 | 43287.4949 | 1.81 | 348.35 | 0 | 0.38 | 0 | 1 | 1 | 999 | 0 | 12.34 | 45.73 | 52.92 | 65.91 | -5.98 | -0.25 | 17 | 10 | 0
646000 | 43287.4949 | 1.71 | 348.88 | 0 | 0.38 | 0 | 1 | 1 | 999 | 0 | 12.35 | 45.59 | 52.98 | 65.79 | -5.99 | -0.2 | 17 | 10 | 0
647043 | 43287.4949 | 1.93 | 349.35 | 0 | 0.37 | 0 | 1 | 1 | 999 | 0 | 12.34 | 45.54 | 52.91 | 65.8 | -6 | -0.2 | 17 | 10 | 0
648161 | 43287.4949 | 2.87 | 350.17 | 0 | 0.37 | 0 | 1 | 1 | 999 | 0 | 12.34 | 45.62 | 52.84 | 65.7 | -5.99 | -0.19 | 17 | 10 | 0
649279 | 43287.4949 | 2.86 | 351.1 | 0 | 0.37 | 0 | 1 | 1 | 999 | 0 | 12.35 | 45.52 | 52.88 | 65.63 | -5.98 | -0.19 | 17 | 10 | 0
650397 | 43287.4949 | 2.79 | 351.98 | 0 | 0.39 | 0 | 1 | 1 | 999 | 0 | 12.36 | 45.62 | 52.84 | 65.59 | -6.01 | -0.2 | 17 | 10 | 0
651515 | 43287.4949 | 3.23 | 352.92 | 0 | 0.39 | 0 | 1 | 1 | 999 | 0 | 12.36 | 45.63 | 52.92 | 65.56 | -5.99 | -0.19 | 17 | 10 | 0
652633 | 43287.495 | 3.29 | 353.91 | 0 | 0.37 | 0 | 1 | 1 | 999 | 0 | 12.34 | 45.63 | 52.9 | 65.44 | -5.99 | -0.19 | 17 | 10 | 0
653751 | 43287.495 | 2.88 | 354.85 | 0 | 0.39 | 0 | 1 | 1 | 999 | 0 | 12.36 | 45.66 | 52.85 | 65.46 | -5.99 | -0.19 | 17 | 10 | 0
654869 | 43287.495 | 3.13 | 355.79 | 0 | 0.39 | 0 | 1 | 1 | 999 | 0 | 12.35 | 45.76 | 52.81 | 65.42 | -6.01 | -0.2 | 17 | 10 | 0
655987 | 43287.495 | 2.51 | 356.66 | 0 | 0.38 | 0 | 1 | 1 | 999 | 0 | 12.36 | 45.67 | 52.83 | 65.27 | -5.98 | -0.19 | 17 | 10 | 0
657105 | 43287.495 | 2.4 | 357.42 | 0 | 0.38 | 0 | 1 | 1 | 999 | 0 | 12.35 | 45.62 | 52.78 | 65.22 | -5.99 | -0.19 | 17 | 10 | 0
658223 | 43287.495 | 2.45 | 358.13 | 0 | 0.39 | 0 | 1 | 1 | 999 | 0 | 12.36 | 45.6 | 52.83 | 65.13 | -6 | -0.19 | 17 | 10 | 0
659341 | 43287.495 | 2.59 | 358.95 | 0 | 0.39 | 0 | 1 | 1 | 999 | 0 | 12.35 | 45.55 | 52.7 | 65.14 | -5.99 | -0.19 | 17 | 10 | 0
660459 | 43287.4951 | 2.14 | 359.71 | 0 | 0.39 | 0 | 1 | 1 | 999 | 0 | 12.36 | 45.66 | 52.8 | 65.12 | -5.99 | -0.19 | 17 | 10 | 0
661459 | 43287.4951 | 2.37 | 360.35 | 0 | 0.39 | 0 | 1 | 1 | 999 | 0 | 12.35 | 45.62 | 52.68 | 65.13 | -6.01 | -0.21 | 17 | 10 | 0
662459 | 43287.4951 | 2.38 | 360.99 | 0 | 0.39 | 0 | 1 | 1 | 999 | 0 | 12.34 | 45.57 | 52.74 | 64.97 | -5.97 | -0.24 | 17 | 10 | 0
663459 | 43287.4951 | 2.51 | 361.7 | 0 | 0.38 | 0 | 1 | 1 | 999 | 0 | 12.35 | 45.65 | 52.7 | 64.93 | -5.97 | -0.23 | 17 | 10 | 0
664459 | 43287.4951 | 2.72 | 362.46 | 0 | 0.37 | 0 | 1 | 1 | 999 | 0 | 12.33 | 45.6 | 52.77 | 64.85 | -5.98 | -0.2 | 17 | 10 | 0
665459 | 43287.4951 | 2.92 | 363.28 | 0 | 0.38 | 0 | 1 | 1 | 999 | 0 | 12.35 | 45.6 | 52.78 | 64.79 | -5.98 | -0.19 | 17 | 10 | 0
666459 | 43287.4951 | 2.93 | 364.1 | 0 | 0.38 | 0 | 1 | 1 | 999 | 0 | 12.34 | 45.57 | 52.73 | 64.77 | -5.99 | -0.24 | 17 | 10 | 0
667459 | 43287.4951 | 3.29 | 364.91 | 0 | 0.37 | 0 | 1 | 1 | 999 | 0 | 12.34 | 45.59 | 52.63 | 64.67 | -6 | -0.2 | 17 | 10 | 0
668459 | 43287.4951 | 3.14 | 365.85 | 0 | 0.38 | 0 | 1 | 1 | 999 | 0 | 12.33 | 45.69 | 52.74 | 64.7 | -5.99 | -0.2 | 17 | 10 | 0
669459 | 43287.4952 | 3.35 | 366.67 | 0 | 0.37 | 0 | 1 | 1 | 999 | 0 | 12.34 | 45.65 | 52.59 | 64.59 | -5.98 | -0.22 | 17 | 10 | 0
670501 | 43287.4952 | 3.41 | 367.66 | 0 | 0.38 | 0 | 1 | 1 | 999 | 0 | 12.35 | 45.66 | 52.6 | 64.56 | -5.99 | -0.2 | 17 | 10 | 0
671501 | 43287.4952 | 3.64 | 368.66 | 0 | 0.38 | 0 | 1 | 1 | 999 | 0 | 12.34 | 45.58 | 52.59 | 64.51 | -5.98 | -0.2 | 17 | 10 | 0
672501 | 43287.4952 | 3.53 | 369.65 | 0 | 0.37 | 0 | 1 | 1 | 999 | 0 | 12.35 | 45.52 | 52.65 | 64.41 | -5.99 | -0.2 | 17 | 10 | 0
673501 | 43287.4952 | 3.63 | 370.65 | 0 | 0.37 | 0 | 1 | 1 | 999 | 0 | 12.35 | 45.58 | 52.68 | 64.39 | -5.99 | -0.2 | 17 | 10 | 0
674501 | 43287.4952 | 3.88 | 371.7 | 0 | 0.38 | 0 | 1 | 1 | 999 | 0 | 12.35 | 45.55 | 52.65 | 64.34 | -6 | -0.2 | 17 | 10 | 0
675501 | 43287.4952 | 4 | 372.81 | 0 | 0.37 | 0 | 1 | 1 | 999 | 0 | 12.35 | 45.63 | 52.6 | 64.32 | -5.98 | -0.2 | 17 | 10 | 0
676501 | 43287.4952 | 4.18 | 373.93 | 0 | 0.38 | 0 | 1 | 1 | 999 | 0 | 12.35 | 45.66 | 52.53 | 64.3 | -6 | -0.2 | 17 | 10 | 0
677501 | 43287.4952 | 3.68 | 374.98 | 0 | 0.38 | 0 | 1 | 1 | 999 | 0 | 12.35 | 45.6 | 52.52 | 64.2 | -5.97 | -0.21 | 17 | 10 | 0
678501 | 43287.4953 | 3.47 | 375.97 | 0 | 0.38 | 0 | 1 | 1 | 999 | 0 | 12.35 | 45.65 | 52.56 | 64.23 | -5.98 | -0.2 | 17 | 10 | 0
679501 | 43287.4953 | 3.61 | 376.97 | 0 | 0.37 | 0 | 1 | 1 | 999 | 0 | 12.35 | 45.63 | 52.56 | 64.12 | -5.97 | -0.25 | 17 | 10 | 0
680559 | 43287.4953 | 3.24 | 377.96 | 0 | 0.38 | 0 | 1 | 1 | 999 | 0 | 12.36 | 45.57 | 52.63 | 64.07 | -5.98 | -0.2 | 17 | 10 | 0
681677 | 43287.4953 | 2.59 | 378.84 | 0 | 0.38 | 0 | 1 | 1 | 999 | 0 | 12.35 | 45.55 | 52.54 | 64.02 | -5.97 | -0.23 | 17 | 10 | 0
682795 | 43287.4953 | 1.53 | 379.37 | 0 | 0.38 | 0 | 1 | 1 | 999 | 0 | 12.35 | 45.63 | 52.53 | 63.95 | -5.98 | -0.2 | 17 | 10 | 0
683913 | 43287.4953 | 0.96 | 379.66 | 0 | 0.38 | 0 | 1 | 1 | 999 | 0 | 12.34 | 45.64 | 52.54 | 63.91 | -5.98 | -0.25 | 17 | 10 | 0
685031 | 43287.4953 | 0 | 379.72 | 0 | 0.38 | 0 | 1 | 1 | 999 | 0 | 12.35 | 45.64 | 52.59 | 63.86 | -5.97 | -0.2 | 17 | 10 | 0
686031 | 43287.4953 | 0 | 379.72 | 0 | 0.38 | 0 | 1 | 1 | 999 | 0 | 12.34 | 45.64 | 52.5 | 63.84 | -5.97 | -0.2 | 17 | 10 | 0
687031 | 43287.4954 | 0 | 379.72 | 0 | 0.38 | 0 | 1 | 1 | 999 | 0 | 12.36 | 45.66 | 52.5 | 63.71 | -5.97 | -0.2 | 17 | 10 | 0
688031 | 43287.4954 | 0 | 379.72 | 0 | 0.38 | 0 | 1 | 1 | 999 | 0 | 12.35 | 45.69 | 52.45 | 63.72 | -5.98 | -0.2 | 17 | 10 | 0
689031 | 43287.4954 | 0.54 | 379.89 | 0 | 0.38 | 0 | 1 | 1 | 999 | 0 | 12.33 | 45.63 | 52.52 | 63.63 | -5.98 | -0.2 | 17 | 10 | 0
690031 | 43287.4954 | 0.79 | 380.07 | 0 | 0.39 | 0 | 1 | 1 | 999 | 0 | 12.33 | 45.64 | 52.41 | 63.67 | -5.98 | -0.2 | 17 | 10 | 0
691031 | 43287.4954 | 0.96 | 380.25 | 0 | 0.38 | 0 | 1 | 1 | 999 | 0 | 12.34 | 45.72 | 52.36 | 63.6 | -5.98 | -0.2 | 17 | 10 | 0
692031 | 43287.4954 | 0 | 380.25 | 0 | 0.38 | 0 | 1 | 1 | 999 | 0 | 12.33 | 45.66 | 52.49 | 63.54 | -5.98 | -0.2 | 17 | 10 | 0
693031 | 43287.4954 | 0 | 380.3 | 0 | 0.38 | 0 | 1 | 1 | 999 | 0 | 12.34 | 45.64 | 52.4 | 63.56 | -5.98 | -0.26 | 17 | 10 | 0
694031 | 43287.4954 | 0.58 | 380.48 | 0 | 0.37 | 0 | 1 | 1 | 999 | 0 | 12.34 | 45.6 | 52.47 | 63.51 | -5.98 | -0.2 | 17 | 10 | 0
695092 | 43287.4955 | 1.07 | 380.77 | 0 | 0.39 | 0 | 1 | 1 | 999 | 0 | 12.36 | 45.66 | 52.43 | 63.47 | -5.98 | -0.2 | 17 | 10 | 0
696210 | 43287.4955 | 1.22 | 381.18 | 0 | 0.37 | 0 | 1 | 1 | 999 | 0 | 12.35 | 45.62 | 52.47 | 63.44 | -5.97 | -0.2 | 17 | 10 | 0
697328 | 43287.4955 | 1.38 | 381.59 | 0 | 0.38 | 0 | 1 | 1 | 999 | 0 | 12.35 | 45.66 | 52.4 | 63.34 | -5.97 | -0.2 | 17 | 10 | 0
698446 | 43287.4955 | 1.44 | 382 | 0 | 0.38 | 0 | 1 | 1 | 999 | 0 | 12.34 | 45.66 | 52.41 | 63.36 | -5.97 | -0.21 | 17 | 10 | 0
699564 | 43287.4955 | 1.48 | 382.47 | 0 | 0.38 | 0 | 1 | 1 | 999 | 0 | 12.34 | 45.6 | 52.4 | 63.36 | -5.98 | -0.2 | 17 | 10 | 0
700682 | 43287.4955 | 1.78 | 383 | 0 | 0.38 | 0 | 1 | 1 | 999 | 0 | 12.36 | 45.64 | 52.35 | 63.24 | -5.97 | -0.2 | 17 | 10 | 0
701800 | 43287.4955 | 2 | 383.64 | 0 | 0.38 | 0 | 1 | 1 | 999 | 0 | 12.34 | 45.6 | 52.34 | 63.25 | -5.97 | -0.2 | 17 | 10 | 0
702918 | 43287.4955 | 1.96 | 384.23 | 0 | 0.38 | 0 | 1 | 1 | 999 | 0 | 12.35 | 45.63 | 52.31 | 63.09 | -5.97 | -0.24 | 17 | 10 | 0
704036 | 43287.4956 | 2 | 384.87 | 0 | 0.38 | 0 | 1 | 1 | 999 | 0 | 12.35 | 45.67 | 52.29 | 63.06 | -5.98 | -0.2 | 17 | 10 | 0
705154 | 43287.4956 | 2.08 | 385.45 | 0 | 0.38 | 0 | 1 | 1 | 999 | 0 | 12.35 | 45.66 | 52.36 | 63.11 | -5.98 | -0.26 | 17 | 10 | 0
706154 | 43287.4956 | 2.21 | 386.04 | 0 | 0.39 | 0 | 1 | 1 | 999 | 0 | 12.35 | 45.57 | 52.31 | 62.95 | -5.98 | -0.22 | 17 | 10 | 0
707154 | 43287.4956 | 2.13 | 386.68 | 0 | 0.39 | 0 | 1 | 1 | 999 | 0 | 12.35 | 45.55 | 52.31 | 63.02 | -5.98 | -0.2 | 17 | 10 | 0
708154 | 43287.4956 | 1.56 | 387.09 | 0 | 0.39 | 0 | 1 | 1 | 999 | 0 | 12.35 | 45.64 | 52.31 | 62.92 | -3.21 | 0.56 | 17 | 10 | 0
709154 | 43287.4956 | 0 | 387.09 | 0 | 0.37 | 0 | 1 | 1 | 999 | 0 | 12.35 | 45.6 | 52.29 | 62.92 | -3.36 | 0.51 | 17 | 10 | 0
710154 | 43287.4956 | 0.77 | 387.15 | 0 | 0.37 | 0 | 1 | 1 | 999 | 0 | 12.34 | 45.64 | 52.24 | 62.83 | -4.66 | 0.21 | 17 | 10 | 0
711154 | 43287.4956 | 0 | 387.15 | 0 | 0.38 | 0 | 1 | 1 | 999 | 0 | 12.34 | 45.62 | 52.27 | 62.85 | -6.02 | -0.44 | 17 | 10 | 0
712154 | 43287.4956 | 0.8 | 387.27 | 0 | 0.37 | 0 | 1 | 1 | 999 | 0 | 12.34 | 45.64 | 52.25 | 62.64 | -6.01 | -0.3 | 17 | 10 | 0
713154 | 43287.4957 | 0.89 | 387.39 | 0 | 0.38 | 0 | 1 | 1 | 999 | 0 | 12.36 | 45.64 | 52.22 | 62.69 | -6.01 | -0.26 | 17 | 10 | 0
714154 | 43287.4957 | 0.71 | 387.56 | 0 | 0.37 | 0 | 1 | 1 | 999 | 0 | 12.33 | 45.59 | 52.24 | 62.64 | -6 | -0.25 | 17 | 10 | 0
715213 | 43287.4957 | 0.62 | 387.74 | 0 | 0.39 | 0 | 1 | 1 | 999 | 0 | 12.34 | 45.6 | 52.25 | 62.62 | -6.01 | -0.24 | 17 | 10 | 0
716331 | 43287.4957 | 0 | 387.85 | 0 | 0.38 | 0 | 1 | 1 | 999 | 0 | 12.33 | 45.55 | 52.29 | 62.55 | -2.29 | 0.53 | 17 | 10 | 0
717449 | 43287.4957 | 0 | 387.85 | 0 | 0.38 | 0 | 1 | 1 | 999 | 0 | 12.35 | 45.59 | 52.27 | 62.41 | -2.38 | 0.51 | 17 | 10 | 0
718449 | 43287.4957 | 0 | 387.85 | 0 | 0.38 | 0 | 1 | 1 | 999 | 0 | 12.32 | 45.57 | 52.24 | 62.43 | -2.46 | 0.42 | 17 | 10 | 0
719449 | 43287.4957 | 0 | 387.85 | 0 | 0.38 | 0 | 1 | 1 | 999 | 0 | 12.35 | 45.69 | 52.2 | 62.45 | -0.44 | 0.71 | 17 | 10 | 0
720449 | 43287.4957 | 0 | 387.85 | 0 | 0.38 | 0 | 1 | 1 | 999 | 0 | 12.34 | 45.6 | 52.1 | 62.38 | -0.55 | 0.65 | 17 | 10 | 0
721449 | 43287.4958 | 0 | 387.85 | 0 | 0.38 | 0 | 1 | 1 | 999 | 0 | 12.35 | 45.63 | 52.18 | 62.34 | -0.56 | 0.73 | 17 | 10 | 0
722449 | 43287.4958 | 0 | 387.85 | 0 | 0.38 | 0 | 1 | 1 | 999 | 0 | 12.32 | 45.58 | 52.15 | 62.31 | -0.58 | 0.68 | 17 | 10 | 0
723449 | 43287.4958 | 0 | 387.85 | 0 | 0.38 | 0 | 1 | 1 | 999 | 0 | 12.35 | 45.59 | 52.15 | 62.21 | -0.61 | 0.71 | 17 | 10 | 0
724449 | 43287.4958 | 0 | 387.85 | 0 | 0.37 | 0 | 1 | 1 | 999 | 0 | 12.33 | 45.63 | 52.17 | 62.14 | -0.61 | 0.7 | 17 | 10 | 0
725449 | 43287.4958 | 0 | 387.85 | 0 | 0.38 | 0 | 1 | 1 | 999 | 0 | 12.35 | 45.64 | 52.18 | 62.11 | -0.62 | 0.72 | 17 | 10 | 0
726449 | 43287.4958 | 0 | 387.85 | 0 | 0.37 | 0 | 1 | 1 | 999 | 0 | 12.35 | 45.64 | 52.11 | 62.14 | -0.64 | 0.69 | 17 | 10 | 0
727469 | 43287.4958 | 0 | 387.85 | 0 | 0.39 | 0 | 1 | 1 | 999 | 0 | 12.35 | 45.6 | 52.09 | 62.11 | -0.66 | 0.67 | 17 | 10 | 0
728575 | 43287.4958 | 0 | 387.85 | 0 | 0.37 | 0 | 1 | 1 | 999 | 0 | 12.34 | 45.66 | 52.04 | 62.02 | -0.65 | 0.7 | 17 | 10 | 0
729575 | 43287.4959 | 0 | 387.85 | 0 | 0.38 | 0 | 1 | 1 | 999 | 0 | 12.34 | 45.66 | 52.05 | 61.93 | -0.65 | 0.66 | 17 | 10 | 0
730575 | 43287.4959 | 0 | 387.85 | 0 | 0.38 | 0 | 1 | 1 | 999 | 0 | 12.33 | 45.71 | 52.05 | 61.9 | -0.67 | 0.7 | 17 | 10 | 0
731575 | 43287.4959 | 0 | 387.85 | 0 | 0.38 | 0 | 1 | 1 | 999 | 0 | 12.33 | 45.65 | 52.02 | 61.86 | -0.66 | 0.63 | 17 | 10 | 0
732575 | 43287.4959 | 0 | 387.85 | 0 | 0.37 | 0 | 1 | 1 | 999 | 0 | 12.33 | 45.58 | 52.13 | 61.77 | -0.67 | 0.7 | 17 | 10 | 0
733575 | 43287.4959 | 0 | 387.85 | 0 | 0.38 | 0 | 1 | 1 | 999 | 0 | 12.33 | 45.64 | 52.05 | 61.77 | -0.68 | 0.7 | 17 | 10 | 0
734575 | 43287.4959 | 0 | 387.85 | 0 | 0.38 | 0 | 1 | 1 | 999 | 0 | 12.33 | 45.62 | 52.04 | 61.69 | -0.68 | 0.68 | 17 | 10 | 0
735575 | 43287.4959 | 0 | 387.85 | 0 | 0.38 | 0 | 1 | 1 | 999 | 0 | 12.33 | 45.63 | 52.04 | 61.72 | -0.68 | 0.68 | 17 | 10 | 0
736575 | 43287.4959 | 0 | 387.85 | 0 | 0.37 | 0 | 1 | 1 | 999 | 0 | 12.35 | 45.58 | 52.06 | 61.74 | -0.68 | 0.7 | 17 | 10 | 0
737575 | 43287.4959 | 0 | 387.85 | 0 | 0.37 | 0 | 1 | 1 | 999 | 0 | 12.33 | 45.65 | 51.98 | 61.64 | -0.68 | 0.69 | 17 | 10 | 0
738575 | 43287.496 | 0 | 387.85 | 0 | 0.38 | 0 | 1 | 1 | 999 | 0 | 12.35 | 45.59 | 52.05 | 61.55 | -0.68 | 0.71 | 17 | 10 | 0
739669 | 43287.496 | 0 | 387.85 | 0 | 0.39 | 0 | 1 | 1 | 999 | 0 | 12.35 | 45.64 | 51.97 | 61.48 | -0.68 | 0.69 | 17 | 10 | 0
740775 | 43287.496 | 0 | 387.85 | 0 | 0.38 | 0 | 1 | 1 | 999 | 0 | 12.35 | 45.6 | 51.97 | 61.45 | -0.67 | 0.7 | 17 | 10 | 0
741775 | 43287.496 | 0 | 387.85 | 0 | 0.37 | 0 | 1 | 1 | 999 | 0 | 12.35 | 45.6 | 52.02 | 61.38 | -0.7 | 0.7 | 17 | 10 | 0
742775 | 43287.496 | 0 | 387.85 | 0 | 0.38 | 0 | 1 | 1 | 999 | 0 | 12.34 | 45.58 | 52.02 | 61.41 | -0.67 | 0.67 | 17 | 10 | 0
743635 | 43287.496 | 0 | 387.85 | 0 | 0.38 | 0 | 1 | 1 | 999 | 0 | 12.32 | 45.62 | 51.95 | 61.38 | -0.68 | 0.7 | 21 | 10 | 0
743735 | 43287.496 | 0 | 387.85 | 0 | 0.37 | 1 | 1 | 1 | 999 | 0 | 9.86 | 45.62 | 51.95 | 61.38 | -0.73 | 0.61 | 23 | 10 | 0
743835 | 43287.496 | 0 | 387.85 | 0 | 0.36 | 1 | 1 | 1 | 999 | 0 | 11 | 45.62 | 51.94 | 61.34 | -0.68 | 0.61 | 23 | 10 | 0
743935 | 43287.496 | 0 | 387.85 | 0.16 | 0.37 | 1 | 1 | 1 | 999 | 0.01 | 10.31 | 45.62 | 51.94 | 61.34 | -0.67 | 0.63 | 23 | 7100 | -20
744111 | 43287.496 | 0 | 387.85 | 891.67 | 0.36 | 1 | 1 | 1 | 999 | 0.01 | 11.26 | 45.67 | 51.94 | 61.3 | -0.69 | 0.64 | 23 | 6986.66 | -36
744211 | 43287.496 | 0 | 387.85 | 978.31 | 0.36 | 1 | 1 | 1 | 999 | 0.02 | 11.15 | 45.67 | 51.94 | 61.3 | -0.69 | 0.63 | 23 | 6917.35 | -37
744311 | 43287.496 | 0 | 387.85 | 1227.47 | 0.37 | 0 | 1 | 1 | 999 | 0.02 | 12.11 | 45.67 | 51.94 | 61.3 | -0.67 | 0.72 | 21 | 6781.72 | -42
744411 | 43287.496 | 0 | 387.85 | 1548.79 | 0.37 | 0 | 1 | 1 | 999 | 0.04 | 12.12 | 45.62 | 51.94 | 60.81 | -0.68 | 0.73 | 21 | 6506.07 | -52
744511 | 43287.496 | 0 | 387.85 | 1584.1 | 0.37 | 0 | 1 | 1 | 999 | 0.04 | 12.17 | 45.62 | 51.94 | 60.81 | -0.69 | 0.68 | 21 | 6329.52 | -53
745511 | 43287.496 | 0 | 387.85 | 0 | 0.37 | 0 | 1 | 1 | 999 | 0.06 | 12.25 | 45.6 | 51.94 | 70.1 | -0.69 | 0.69 | 17 | 6858.98 | -39
746140 | 43287.496 | 0 | 387.85 | 0 | 0.38 | 0 | 1 | 1 | 999 | 0.06 | 12.27 | 45.65 | 51.94 | 69.5 | -0.69 | 0.69 | 21 | 6858.98 | -39
746341 | 43287.496 | 0 | 387.85 | 0 | 0.36 | 1 | 1 | 1 | 999 | 0.06 | 9.9 | 45.52 | 51.94 | 69.23 | -0.73 | 0.65 | 23 | 6858.98 | -39
746441 | 43287.496 | 0 | 387.85 | 72.98 | 0.36 | 1 | 1 | 1 | 999 | 0.07 | 10.38 | 45.52 | 51.94 | 69.23 | -0.68 | 0.63 | 23 | 7100 | -21
746541 | 43287.496 | 0 | 387.85 | 1223.63 | 0.37 | 0 | 1 | 1 | 999 | 0.07 | 12.02 | 45.52 | 51.94 | 69.23 | -0.71 | 0.68 | 21 | 6783.71 | -42
746641 | 43287.496 | 0 | 387.85 | 1394.44 | 0.37 | 0 | 1 | 1 | 999 | 0.08 | 12.12 | 45.64 | 51.94 | 68.84 | -0.72 | 0.66 | 21 | 6758.44 | -47
746741 | 43287.4961 | 0 | 387.85 | 1630.15 | 0.37 | 0 | 1 | 1 | 999 | 0.09 | 12.15 | 45.64 | 51.94 | 68.84 | -0.69 | 0.67 | 21 | 6099.27 | -54
747741 | 43287.4961 | 0 | 387.85 | 1224.12 | 0.38 | 0 | 1 | 1 | 999 | 0.12 | 12.23 | 45.6 | 51.93 | 76.34 | -0.71 | 0.69 | 17 | 6783.46 | -42
748638 | 43287.4961 | 0 | 387.85 | 0 | 0.37 | 0 | 1 | 1 | 999 | 0.12 | 12.27 | 45.62 | 51.95 | 74.83 | -0.71 | 0.69 | 21 | 6783.46 | -42
748738 | 43287.4961 | 0 | 387.85 | 0 | 0.37 | 1 | 1 | 1 | 999 | 0.12 | 10.09 | 45.62 | 51.95 | 74.83 | -0.64 | 0.6 | 23 | 6783.46 | -42
748838 | 43287.4961 | 0 | 387.85 | 77.66 | 0.37 | 1 | 1 | 1 | 999 | 0.13 | 11.08 | 45.45 | 51.85 | 74.35 | -0.73 | 0.63 | 23 | 7100 | -21
748938 | 43287.4961 | 0 | 387.85 | 77.66 | 0.37 | 1 | 1 | 1 | 999 | 0.13 | 11.33 | 45.45 | 51.85 | 74.35 | -0.71 | 0.62 | 23 | 7100 | -21
749038 | 43287.4961 | 0 | 387.85 | 835.34 | 0.36 | 1 | 1 | 1 | 999 | 0.13 | 11.18 | 45.45 | 51.85 | 74.35 | -0.71 | 0.66 | 23 | 7031.73 | -35
749138 | 43287.4961 | 0 | 387.85 | 1711.13 | 0.37 | 0 | 1 | 1 | 999 | 0.14 | 12.09 | 45.63 | 51.85 | 73.78 | -0.71 | 0.7 | 21 | 5694.34 | -55
750138 | 43287.4961 | 0 | 387.85 | 1322.63 | 0.37 | 0 | 1 | 1 | 999 | 0.18 | 12.23 | 45.58 | 51.93 | 82.92 | -0.73 | 0.69 | 17 | 6764.19 | -44
751138 | 43287.4961 | 0 | 387.85 | 0 | 0.37 | 0 | 1 | 1 | 999 | 0.18 | 12.26 | 45.63 | 51.84 | 79.45 | -0.72 | 0.69 | 17 | 6764.19 | -44
752138 | 43287.4961 | 0 | 387.85 | 0 | 0.37 | 0 | 1 | 1 | 999 | 0.18 | 12.29 | 45.58 | 51.77 | 77.98 | -0.72 | 0.69 | 17 | 6764.19 | -44
753138 | 43287.4961 | 0 | 387.85 | 0 | 0.37 | 0 | 1 | 1 | 999 | 0.18 | 12.3 | 45.63 | 51.88 | 76.23 | -0.73 | 0.69 | 17 | 6764.19 | -44
754145 | 43287.4961 | 0 | 387.85 | 0 | 0.38 | 0 | 1 | 1 | 999 | 0.18 | 12.3 | 45.63 | 51.87 | 74.87 | -0.73 | 0.68 | 17 | 6764.19 | -44
755257 | 43287.4961 | 0 | 387.85 | 0 | 0.38 | 0 | 1 | 1 | 999 | 0.18 | 12.32 | 45.62 | 51.82 | 73.66 | -0.73 | 0.69 | 17 | 6764.19 | -44
756368 | 43287.4962 | 0 | 387.85 | 0 | 0.38 | 0 | 1 | 1 | 999 | 0.18 | 12.32 | 45.54 | 51.85 | 72.69 | -0.73 | 0.7 | 17 | 6764.19 | -44
757480 | 43287.4962 | 0 | 387.85 | 0 | 0.37 | 0 | 1 | 1 | 999 | 0.18 | 12.32 | 45.62 | 51.8 | 71.74 | -0.73 | 0.69 | 17 | 6764.19 | -44
758592 | 43287.4962 | 0 | 387.85 | 0 | 0.38 | 0 | 1 | 1 | 999 | 0.18 | 12.34 | 45.58 | 51.85 | 70.96 | -0.73 | 0.69 | 17 | 6764.19 | -44
759703 | 43287.4962 | 0 | 387.85 | 0 | 0.37 | 0 | 1 | 1 | 999 | 0.18 | 12.34 | 45.6 | 51.84 | 70.17 | -0.73 | 0.69 | 17 | 6764.19 | -44
760815 | 43287.4962 | 0 | 387.85 | 0 | 0.38 | 0 | 1 | 1 | 999 | 0.18 | 12.34 | 45.66 | 51.89 | 69.52 | -0.72 | 0.69 | 17 | 6764.19 | -44
761927 | 43287.4962 | 0 | 387.85 | 0 | 0.38 | 0 | 1 | 1 | 999 | 0.18 | 12.35 | 45.51 | 51.83 | 68.84 | -0.71 | 0.69 | 17 | 6764.19 | -44
763036 | 43287.4962 | 0 | 387.85 | 0 | 0.38 | 0 | 1 | 1 | 999 | 0.18 | 12.35 | 45.62 | 51.85 | 68.25 | -0.73 | 0.69 | 17 | 6764.19 | -44
764148 | 43287.4963 | 0 | 387.85 | 0 | 0.38 | 0 | 1 | 1 | 999 | 0.18 | 12.35 | 45.55 | 51.84 | 67.71 | -0.72 | 0.7 | 17 | 6764.19 | -44
765148 | 43287.4963 | 0 | 387.85 | 0 | 0.37 | 0 | 1 | 1 | 999 | 0.18 | 12.36 | 45.57 | 51.76 | 67.38 | -0.72 | 0.69 | 17 | 6764.19 | -44
766148 | 43287.4963 | 0 | 387.85 | 0 | 0.38 | 0 | 1 | 1 | 999 | 0.18 | 12.36 | 45.63 | 51.83 | 66.83 | -0.74 | 0.69 | 17 | 6764.19 | -44
767148 | 43287.4963 | 0 | 387.85 | 0 | 0.38 | 0 | 1 | 1 | 999 | 0.18 | 12.36 | 45.64 | 51.75 | 66.55 | -0.72 | 0.69 | 17 | 6764.19 | -44
768148 | 43287.4963 | 0 | 387.85 | 0 | 0.38 | 0 | 1 | 1 | 999 | 0.18 | 12.36 | 45.62 | 51.8 | 66.09 | -0.71 | 0.69 | 17 | 6764.19 | -44
769148 | 43287.4963 | 0 | 387.85 | 0 | 0.38 | 0 | 1 | 1 | 999 | 0.18 | 12.36 | 45.58 | 51.73 | 65.73 | -0.72 | 0.69 | 17 | 6764.19 | -44
770148 | 43287.4963 | 0 | 387.85 | 0 | 0.37 | 0 | 1 | 1 | 999 | 0.18 | 12.36 | 45.57 | 51.73 | 65.44 | -0.72 | 0.69 | 17 | 6764.19 | -44
771148 | 43287.4963 | 0 | 387.85 | 0 | 0.37 | 0 | 1 | 1 | 999 | 0.18 | 12.35 | 45.6 | 51.76 | 65.14 | -0.73 | 0.69 | 17 | 6764.19 | -44
772148 | 43287.4963 | 0 | 387.85 | 0 | 0.37 | 0 | 1 | 1 | 999 | 0.18 | 12.36 | 45.59 | 51.78 | 64.88 | -0.72 | 0.7 | 17 | 6764.19 | -44
773148 | 43287.4964 | 0 | 387.85 | 0 | 0.37 | 0 | 1 | 1 | 999 | 0.18 | 12.37 | 45.51 | 51.73 | 64.48 | -0.72 | 0.7 | 17 | 6764.19 | -44
774160 | 43287.4964 | 0 | 387.85 | 0 | 0.38 | 0 | 1 | 1 | 999 | 0.18 | 12.37 | 45.52 | 51.75 | 64.32 | -0.72 | 0.7 | 17 | 6764.19 | -44
775272 | 43287.4964 | 0 | 387.85 | 0 | 0.38 | 0 | 0 | 1 | 999 | 0.18 | 12.36 | 45.51 | 51.73 | 64.07 | -0.72 | 0.7 | 1 | 6764.19 | -44
775633 | 43287.4964 | 0 | 387.85 | 0 | 0.38 | 0 | 0 | 1 | 999 | 0.18 | 12.37 | 45.53 | 51.75 | 64.02 | -0.72 | 0.69 | 5 | 6764.19 | -44
775733 | 43287.4964 | 0 | 387.85 | 0 | 0.36 | 1 | 0 | 1 | 999 | 0.18 | 10.02 | 45.53 | 51.75 | 64.02 | -0.69 | 0.62 | 7 | 6764.19 | -44
775833 | 43287.4964 | 0 | 387.85 | 4.6 | 0.36 | 1 | 0 | 1 | 999 | 0.19 | 10.49 | 45.58 | 51.76 | 63.91 | -0.74 | 0.6 | 7 | 10000 | -20
775933 | 43287.4964 | 0 | 387.85 | 770.5 | 0.37 | 1 | 0 | 1 | 999 | 0.2 | 11.41 | 45.58 | 51.76 | 63.91 | -0.74 | 0.62 | 7 | 10000 | -33
776033 | 43287.4964 | 0 | 387.85 | 1249.53 | 0.38 | 0 | 0 | 1 | 999 | 0.21 | 11.42 | 45.58 | 51.76 | 63.91 | -0.72 | 0.69 | 5 | 10000 | -42
776133 | 43287.4964 | 0 | 387.85 | 1660.99 | 0.37 | 0 | 0 | 1 | 999 | 0.21 | 12.17 | 45.6 | 51.76 | 63.88 | -0.73 | 0.65 | 5 | 10000 | -54
776233 | 43287.4964 | 0 | 387.85 | 2132.99 | 0.37 | 0 | 0 | 1 | 999 | 0.23 | 12.19 | 45.6 | 51.76 | 63.88 | -0.71 | 0.68 | 5 | 10000 | -73
776393 | 43287.4964 | 0 | 387.85 | 2684.62 | 0.36 | 0 | 0 | 1 | 999 | 0.27 | 12.18 | 45.55 | 51.76 | 68.37 | -0.74 | 0.71 | 5 | 10000 | -83
776493 | 43287.4964 | 0 | 387.85 | 2441.16 | 0.37 | 0 | 0 | 1 | 999 | 0.28 | 12.23 | 45.55 | 51.76 | 68.37 | -0.72 | 0.69 | 5 | 10000 | -78
776593 | 43287.4964 | 0 | 387.85 | 2185.31 | 0.37 | 0 | 0 | 1 | 999 | 0.3 | 12.24 | 45.55 | 51.76 | 68.37 | -0.7 | 0.7 | 5 | 10000 | -74
776693 | 43287.4964 | 0 | 387.85 | 2653.81 | 0.37 | 0 | 0 | 1 | 999 | 0.32 | 12.22 | 45.59 | 51.76 | 82.2 | -0.71 | 0.72 | 5 | 10000 | -82
776793 | 43287.4964 | 0 | 387.85 | 2584.26 | 0.37 | 0 | 0 | 1 | 999 | 0.33 | 12.25 | 45.59 | 51.76 | 82.2 | -0.75 | 0.7 | 5 | 10000 | -81
776893 | 43287.4964 | 0 | 387.85 | 2333.9 | 0.37 | 0 | 0 | 1 | 999 | 0.35 | 12.13 | 45.59 | 51.76 | 82.2 | -0.73 | 0.68 | 5 | 10000 | -77
776993 | 43287.4964 | 0 | 387.85 | 2555.75 | 0.37 | 0 | 0 | 1 | 999 | 0.37 | 12.25 | 45.55 | 51.76 | 84.55 | -0.71 | 0.72 | 5 | 10000 | -81
777093 | 43287.4964 | 0 | 387.85 | 2400.67 | 0.37 | 0 | 0 | 1 | 999 | 0.39 | 12.25 | 45.55 | 51.76 | 84.55 | -0.72 | 0.72 | 5 | 10000 | -78
777193 | 43287.4964 | 0 | 387.85 | 2693.12 | 0.37 | 0 | 0 | 1 | 999 | 0.4 | 12.26 | 45.52 | 51.76 | 86.35 | -0.72 | 0.69 | 5 | 10000 | -83
777293 | 43287.4964 | 0 | 387.85 | 2446.93 | 0.37 | 0 | 0 | 1 | 999 | 0.42 | 12.27 | 45.52 | 51.76 | 86.35 | -0.72 | 0.71 | 5 | 10000 | -79
777511 | 43287.4964 | 0 | 387.85 | 2824.66 | 0.37 | 0 | 0 | 1 | 994.03 | 0.46 | 12.27 | 45.53 | 51.76 | 88.23 | -0.71 | 0.72 | 5 | 10000 | -85
777611 | 43287.4964 | 0 | 387.85 | 2585.76 | 0.37 | 0 | 0 | 1 | 958.43 | 0.48 | 12.28 | 45.53 | 51.76 | 88.23 | -0.73 | 0.72 | 5 | 10000 | -81
777711 | 43287.4964 | 0 | 387.85 | 2341.65 | 0.37 | 0 | 0 | 1 | 925.29 | 0.5 | 12.27 | 45.53 | 51.76 | 88.23 | -0.73 | 0.71 | 5 | 10000 | -77
777811 | 43287.4964 | 0 | 387.85 | 2414.05 | 0.37 | 0 | 0 | 1 | 894.36 | 0.52 | 12.23 | 45.48 | 51.76 | 90.33 | -0.72 | 0.7 | 5 | 10000 | -78
777911 | 43287.4964 | 0 | 387.85 | 2845.56 | 0.37 | 0 | 0 | 1 | 865.44 | 0.53 | 12.28 | 45.48 | 51.76 | 90.33 | -0.73 | 0.69 | 5 | 10000 | -86
778011 | 43287.4964 | 0 | 387.85 | 2488.08 | 0.37 | 0 | 0 | 1 | 825.4 | 0.56 | 12.28 | 45.48 | 51.76 | 90.33 | -0.72 | 0.68 | 5 | 10000 | -79
778111 | 43287.4964 | 0 | 387.85 | 2567.94 | 0.37 | 0 | 0 | 1 | 800.7 | 0.58 | 12.28 | 45.57 | 51.76 | 90.74 | -0.72 | 0.64 | 5 | 10000 | -81
778211 | 43287.4964 | 0 | 387.85 | 2503.44 | 0.37 | 0 | 0 | 1 | 777.44 | 0.59 | 12.29 | 45.57 | 51.76 | 90.74 | -0.72 | 0.69 | 5 | 10000 | -80
778311 | 43287.4964 | 0 | 387.85 | 2301.54 | 0.38 | 0 | 0 | 1 | 755.49 | 0.61 | 12.3 | 45.58 | 51.76 | 92.05 | -0.72 | 0.72 | 5 | 10000 | -76
778411 | 43287.4964 | 0 | 387.85 | 2423.17 | 0.37 | 0 | 0 | 1 | 734.75 | 0.63 | 12.3 | 45.58 | 51.76 | 92.05 | -0.73 | 0.66 | 5 | 10000 | -78
778629 | 43287.4964 | 0 | 387.85 | 2524.72 | 0.37 | 0 | 0 | 1 | 687.55 | 0.67 | 12.29 | 45.63 | 51.76 | 91.85 | -0.71 | 0.65 | 5 | 10000 | -80
778729 | 43287.4964 | 0 | 387.85 | 2401.54 | 0.37 | 0 | 0 | 1 | 678.83 | 0.68 | 12.3 | 45.63 | 51.76 | 91.85 | -0.72 | 0.73 | 5 | 10000 | -78
778829 | 43287.4964 | 0 | 387.85 | 2854.83 | 0.37 | 0 | 0 | 1 | 653.95 | 0.7 | 12.29 | 45.63 | 51.76 | 91.85 | -0.71 | 0.63 | 5 | 10000 | -86
778929 | 43287.4964 | 0 | 387.85 | 2816.31 | 0.37 | 0 | 0 | 1 | 638.35 | 0.72 | 12.31 | 45.57 | 51.76 | 94.08 | -0.72 | 0.73 | 5 | 10000 | -85
779029 | 43287.4964 | 0 | 387.85 | 2577.49 | 0.37 | 0 | 0 | 1 | 623.48 | 0.74 | 12.3 | 45.57 | 51.76 | 94.08 | -0.72 | 0.66 | 5 | 10000 | -81
779129 | 43287.4964 | 0 | 387.85 | 2328.83 | 0.37 | 0 | 0 | 1 | 609.28 | 0.76 | 12.3 | 45.57 | 51.76 | 94.08 | -0.73 | 0.72 | 5 | 10000 | -76
779229 | 43287.4964 | 0 | 387.85 | 2574 | 0.38 | 0 | 0 | 1 | 595.72 | 0.77 | 12.31 | 45.58 | 51.76 | 96.23 | -0.73 | 0.69 | 5 | 10000 | -81
779329 | 43287.4964 | 0 | 387.85 | 2349.3 | 0.37 | 0 | 0 | 1 | 582.75 | 0.79 | 12.31 | 45.58 | 51.76 | 96.23 | -0.73 | 0.7 | 5 | 10000 | -77
780329 | 43287.4964 | 0 | 387.85 | 341.88 | 0.39 | 0 | 0 | 1 | 543.89 | 0.85 | 12.33 | 45.63 | 51.76 | 88.34 | -0.73 | 0.71 | 1 | 7100 | -26
781329 | 43287.4965 | 0 | 387.85 | 0 | 0.39 | 0 | 0 | 1 | 536.69 | 0.86 | 12.34 | 45.64 | 51.62 | 84.91 | -0.72 | 0.72 | 1 | 5431.51 | -72
782329 | 43287.4965 | 0 | 387.85 | 0 | 0.39 | 0 | 0 | 1 | 536.69 | 0.86 | 12.35 | 45.53 | 51.64 | 82.51 | -0.72 | 0.72 | 1 | 5431.51 | -72
783329 | 43287.4965 | 0 | 387.85 | 0 | 0.39 | 0 | 0 | 1 | 536.69 | 0.86 | 12.35 | 45.7 | 51.73 | 81.2 | -0.72 | 0.72 | 1 | 5431.51 | -72
784329 | 43287.4965 | 0 | 387.85 | 0 | 0.39 | 0 | 0 | 1 | 536.69 | 0.86 | 12.36 | 45.62 | 51.66 | 79.41 | -0.72 | 0.72 | 1 | 5431.51 | -72
785329 | 43287.4965 | 0 | 387.85 | 0 | 0.38 | 0 | 0 | 1 | 536.69 | 0.86 | 12.36 | 45.59 | 51.62 | 78.01 | -0.71 | 0.72 | 1 | 5431.51 | -72
786431 | 43287.4965 | 0 | 387.85 | 0 | 0.39 | 0 | 0 | 1 | 536.69 | 0.86 | 12.36 | 45.66 | 51.64 | 76.68 | -0.73 | 0.72 | 1 | 5431.51 | -72
787543 | 43287.4965 | 0 | 387.85 | 0 | 0.39 | 0 | 0 | 1 | 536.69 | 0.86 | 12.37 | 45.64 | 51.73 | 75.54 | -0.73 | 0.72 | 1 | 5431.51 | -72
788655 | 43287.4965 | 0 | 387.85 | 0 | 0.39 | 0 | 0 | 1 | 536.69 | 0.86 | 12.37 | 45.72 | 51.68 | 74.52 | -0.72 | 0.72 | 1 | 5431.51 | -72
789767 | 43287.4965 | 0 | 387.85 | 0 | 0.39 | 0 | 0 | 1 | 536.69 | 0.86 | 12.37 | 45.59 | 51.73 | 73.57 | -0.72 | 0.72 | 1 | 5431.51 | -72
790879 | 43287.4966 | 0 | 387.85 | 0 | 0.39 | 0 | 0 | 1 | 536.69 | 0.86 | 12.37 | 45.64 | 51.78 | 72.6 | -0.72 | 0.72 | 1 | 5431.51 | -72
791879 | 43287.4966 | 0 | 387.85 | 0 | 0.39 | 0 | 0 | 1 | 536.69 | 0.86 | 12.37 | 45.73 | 51.73 | 72.12 | -0.72 | 0.72 | 1 | 5431.51 | -72
792879 | 43287.4966 | 0 | 387.85 | 0 | 0.39 | 0 | 0 | 1 | 536.69 | 0.86 | 12.37 | 45.72 | 51.71 | 71.3 | -0.72 | 0.72 | 1 | 5431.51 | -72
793879 | 43287.4966 | 0 | 387.85 | 0 | 0.39 | 0 | 0 | 1 | 536.69 | 0.86 | 12.38 | 45.64 | 51.73 | 70.74 | -0.71 | 0.72 | 1 | 5431.51 | -72
794879 | 43287.4966 | 0 | 387.85 | 0 | 0.39 | 0 | 0 | 1 | 536.69 | 0.86 | 12.37 | 45.58 | 51.76 | 70.02 | -0.73 | 0.72 | 1 | 5431.51 | -72
795879 | 43287.4966 | 0 | 387.85 | 0 | 0.39 | 0 | 0 | 1 | 536.69 | 0.86 | 12.38 | 45.7 | 51.8 | 69.5 | -0.73 | 0.72 | 1 | 5431.51 | -72
796879 | 43287.4966 | 0 | 387.85 | 0 | 0.39 | 0 | 0 | 1 | 536.69 | 0.86 | 12.37 | 45.64 | 51.73 | 69.05 | -0.72 | 0.72 | 1 | 5431.51 | -72
797879 | 43287.4966 | 0 | 387.85 | 0 | 0.39 | 0 | 0 | 1 | 536.69 | 0.86 | 12.38 | 45.6 | 51.77 | 68.57 | -0.72 | 0.72 | 1 | 5431.51 | -72
798879 | 43287.4967 | 0 | 387.85 | 0 | 0.39 | 0 | 0 | 1 | 536.69 | 0.86 | 12.37 | 45.63 | 51.78 | 68.21 | -0.71 | 0.72 | 1 | 5431.51 | -72
799879 | 43287.4967 | 0 | 387.85 | 0 | 0.39 | 0 | 0 | 1 | 536.69 | 0.86 | 12.38 | 45.67 | 51.77 | 67.71 | -0.72 | 0.72 | 1 | 5431.51 | -72
800890 | 43287.4967 | 0 | 387.85 | 0 | 0.39 | 0 | 0 | 1 | 536.69 | 0.86 | 12.38 | 45.67 | 51.77 | 67.29 | -0.72 | 0.72 | 1 | 5431.51 | -72
802002 | 43287.4967 | 0 | 387.85 | 0 | 0.39 | 0 | 0 | 1 | 536.69 | 0.86 | 12.38 | 45.62 | 51.71 | 66.85 | -0.72 | 0.73 | 1 | 5431.51 | -72
803113 | 43287.4967 | 0 | 387.85 | 0 | 0.39 | 0 | 0 | 1 | 536.69 | 0.86 | 12.38 | 45.65 | 51.75 | 66.5 | -0.72 | 0.72 | 1 | 5431.51 | -72
804225 | 43287.4967 | 0 | 387.85 | 0 | 0.39 | 0 | 0 | 1 | 536.69 | 0.86 | 12.38 | 45.66 | 51.8 | 66.17 | -0.72 | 0.72 | 1 | 5431.51 | -72
805225 | 43287.4967 | 0 | 387.85 | 0 | 0.39 | 0 | 0 | 1 | 536.69 | 0.86 | 12.38 | 45.64 | 51.84 | 65.91 | -0.72 | 0.73 | 1 | 5431.51 | -72
806225 | 43287.4967 | 0 | 387.85 | 0 | 0.39 | 0 | 0 | 1 | 536.69 | 0.86 | 12.38 | 45.63 | 51.77 | 65.54 | -0.71 | 0.73 | 1 | 5431.51 | -72
807225 | 43287.4968 | 0 | 387.85 | 0 | 0.39 | 0 | 0 | 1 | 536.69 | 0.86 | 12.38 | 45.54 | 51.78 | 65.31 | -0.71 | 0.72 | 1 | 5431.51 | -72
808225 | 43287.4968 | 0 | 387.85 | 0 | 0.39 | 0 | 0 | 1 | 536.69 | 0.86 | 12.38 | 45.63 | 51.71 | 65.08 | -0.72 | 0.73 | 1 | 5431.51 | -72
809225 | 43287.4968 | 0 | 387.85 | 0 | 0.39 | 0 | 0 | 1 | 536.69 | 0.86 | 12.38 | 45.49 | 51.76 | 64.9 | -0.7 | 0.73 | 1 | 5431.51 | -72
810225 | 43287.4968 | 0 | 387.85 | 0 | 0.39 | 0 | 0 | 1 | 536.69 | 0.86 | 12.38 | 45.59 | 51.76 | 64.65 | -0.7 | 0.72 | 1 | 5431.51 | -72
811225 | 43287.4968 | 0 | 387.85 | 0 | 0.39 | 0 | 0 | 1 | 536.69 | 0.86 | 12.38 | 45.71 | 51.73 | 64.38 | -0.71 | 0.72 | 1 | 5431.51 | -72
812225 | 43287.4968 | 0 | 387.85 | 0 | 0.39 | 0 | 0 | 1 | 536.69 | 0.86 | 12.38 | 45.65 | 51.77 | 64.27 | -0.71 | 0.73 | 1 | 5431.51 | -72
813225 | 43287.4968 | 0 | 387.85 | 0 | 0.39 | 0 | 0 | 1 | 536.69 | 0.86 | 12.38 | 45.62 | 51.78 | 63.95 | -0.7 | 0.73 | 1 | 5431.51 | -72
814235 | 43287.4968 | 0 | 387.85 | 0 | 0.39 | 0 | 0 | 1 | 536.69 | 0.86 | 12.38 | 45.67 | 51.75 | 63.79 | -0.7 | 0.73 | 1 | 5431.51 | -72
815235 | 43287.4968 | 0 | 387.85 | 0 | 0.39 | 0 | 0 | 1 | 536.69 | 0.86 | 12.38 | 45.6 | 51.82 | 63.64 | -0.71 | 0.73 | 1 | 5431.51 | -72
816235 | 43287.4969 | 0 | 387.85 | 0 | 0.39 | 0 | 0 | 1 | 536.69 | 0.86 | 12.38 | 45.64 | 51.76 | 63.47 | -0.71 | 0.73 | 1 | 5431.51 | -72
817235 | 43287.4969 | 0 | 387.85 | 0 | 0.39 | 0 | 0 | 1 | 536.69 | 0.86 | 12.38 | 45.67 | 51.78 | 63.36 | -0.7 | 0.73 | 1 | 5431.51 | -72
818235 | 43287.4969 | 0 | 387.85 | 0 | 0.39 | 0 | 0 | 1 | 536.69 | 0.86 | 12.38 | 45.58 | 51.69 | 63.22 | -0.7 | 0.73 | 1 | 5431.51 | -72
819235 | 43287.4969 | 0 | 387.85 | 0 | 0.39 | 0 | 0 | 1 | 536.69 | 0.86 | 12.38 | 45.58 | 51.75 | 63 | -0.68 | 0.73 | 1 | 5431.51 | -72
820235 | 43287.4969 | 0 | 387.85 | 0 | 0.39 | 0 | 0 | 1 | 536.69 | 0.86 | 12.38 | 45.59 | 51.66 | 62.84 | -0.68 | 0.73 | 1 | 5431.51 | -72
821235 | 43287.4969 | 0 | 387.85 | 0 | 0.39 | 0 | 0 | 1 | 536.69 | 0.86 | 12.37 | 45.59 | 51.75 | 62.66 | -0.68 | 0.73 | 1 | 5431.51 | -72
822235 | 43287.4969 | 0 | 387.85 | 0 | 0.39 | 0 | 0 | 1 | 536.69 | 0.86 | 12.38 | 45.6 | 51.71 | 62.67 | -0.68 | 0.73 | 1 | 5431.51 | -72
823235 | 43287.4969 | 0 | 387.85 | 0 | 0.39 | 0 | 0 | 1 | 536.69 | 0.86 | 12.38 | 45.59 | 51.68 | 62.48 | -0.69 | 0.73 | 1 | 5431.51 | -72
824245 | 43287.4969 | 0 | 387.85 | 0 | 0.39 | 0 | 0 | 1 | 536.69 | 0.86 | 12.38 | 45.59 | 51.7 | 62.38 | -0.69 | 0.73 | 1 | 5431.51 | -72
825357 | 43287.497 | 0 | 387.85 | 0 | 0.39 | 0 | 0 | 1 | 536.69 | 0.86 | 12.38 | 45.66 | 51.69 | 62.24 | -0.67 | 0.73 | 1 | 5431.51 | -72
826357 | 43287.497 | 0 | 387.85 | 0 | 0.39 | 0 | 0 | 1 | 536.69 | 0.86 | 12.38 | 45.59 | 51.62 | 62.13 | -0.68 | 0.73 | 1 | 5431.51 | -72
827357 | 43287.497 | 0 | 387.85 | 0 | 0.39 | 0 | 0 | 1 | 536.69 | 0.86 | 12.37 | 45.52 | 51.66 | 62 | -0.67 | 0.73 | 1 | 5431.51 | -72
828357 | 43287.497 | 0 | 387.85 | 0 | 0.39 | 0 | 0 | 1 | 536.69 | 0.86 | 12.38 | 45.6 | 51.7 | 61.95 | -0.67 | 0.73 | 1 | 5431.51 | -72
829357 | 43287.497 | 0 | 387.85 | 0 | 0.39 | 0 | 0 | 1 | 536.69 | 0.86 | 12.38 | 45.6 | 51.59 | 61.88 | -0.67 | 0.73 | 1 | 5431.51 | -72
830357 | 43287.497 | 0 | 387.85 | 0 | 0.39 | 0 | 0 | 1 | 536.69 | 0.86 | 12.37 | 45.63 | 51.58 | 61.76 | -0.67 | 0.73 | 1 | 5431.51 | -72
831357 | 43287.497 | 0 | 387.85 | 0 | 0.39 | 0 | 0 | 1 | 536.69 | 0.86 | 12.38 | 45.6 | 51.62 | 61.66 | -0.67 | 0.73 | 1 | 5431.51 | -72
832357 | 43287.497 | 0 | 387.85 | 0 | 0.39 | 0 | 0 | 1 | 536.69 | 0.86 | 12.38 | 45.51 | 51.62 | 61.55 | -0.66 | 0.73 | 1 | 5431.51 | -72
833357 | 43287.4971 | 0 | 387.85 | 0 | 0.39 | 0 | 0 | 1 | 536.69 | 0.86 | 12.38 | 45.58 | 51.66 | 61.5 | -0.66 | 0.73 | 1 | 5431.51 | -72
834357 | 43287.4971 | 0 | 387.85 | 0 | 0.39 | 0 | 0 | 1 | 536.69 | 0.86 | 12.38 | 45.59 | 51.64 | 61.44 | -0.67 | 0.73 | 1 | 5431.51 | -72
835369 | 43287.4971 | 0 | 387.85 | 0 | 0.39 | 0 | 0 | 1 | 536.69 | 0.86 | 12.38 | 45.62 | 51.63 | 61.37 | -0.67 | 0.73 | 1 | 5431.51 | -72
836481 | 43287.4971 | 0 | 387.85 | 0 | 0.39 | 0 | 0 | 1 | 536.69 | 0.86 | 12.37 | 45.59 | 51.58 | 61.28 | -0.66 | 0.74 | 1 | 5431.51 | -72
837593 | 43287.4971 | 0 | 387.85 | 0 | 0.39 | 0 | 0 | 1 | 536.69 | 0.86 | 12.38 | 45.62 | 51.58 | 61.2 | -0.65 | 0.74 | 1 | 5431.51 | -72
838705 | 43287.4971 | 0 | 387.85 | 0 | 0.39 | 0 | 0 | 1 | 536.69 | 0.86 | 12.38 | 45.51 | 51.59 | 61.11 | -0.67 | 0.73 | 1 | 5431.51 | -72
839817 | 43287.4971 | 0 | 387.85 | 0 | 0.39 | 0 | 0 | 1 | 536.69 | 0.86 | 12.37 | 45.64 | 51.63 | 60.99 | -0.66 | 0.73 | 1 | 5431.51 | -72
840928 | 43287.4971 | 0 | 387.85 | 0 | 0.39 | 0 | 0 | 1 | 536.69 | 0.86 | 12.38 | 45.62 | 51.66 | 60.95 | -0.65 | 0.74 | 1 | 5431.51 | -72
842040 | 43287.4972 | 0 | 387.85 | 0 | 0.39 | 0 | 0 | 1 | 536.69 | 0.86 | 12.38 | 45.57 | 51.63 | 60.9 | -0.66 | 0.73 | 1 | 5431.51 | -72
843152 | 43287.4972 | 0 | 387.85 | 0 | 0.39 | 0 | 0 | 1 | 536.69 | 0.86 | 12.37 | 45.54 | 51.58 | 60.71 | -0.64 | 0.73 | 1 | 5431.51 | -72
844152 | 43287.4972 | 0 | 387.85 | 0 | 0.39 | 0 | 0 | 1 | 536.69 | 0.86 | 12.38 | 45.6 | 51.55 | 60.77 | -0.65 | 0.74 | 1 | 5431.51 | -72
845152 | 43287.4972 | 0 | 387.85 | 0 | 0.39 | 0 | 0 | 1 | 536.69 | 0.86 | 12.37 | 45.55 | 51.55 | 60.73 | -0.65 | 0.73 | 1 | 5431.51 | -72
846152 | 43287.4972 | 0 | 387.85 | 0 | 0.39 | 0 | 0 | 1 | 536.69 | 0.86 | 12.38 | 45.63 | 51.5 | 60.69 | -0.63 | 0.74 | 1 | 5431.51 | -72
847152 | 43287.4972 | 0 | 387.85 | 0 | 0.39 | 0 | 0 | 1 | 536.69 | 0.86 | 12.38 | 45.58 | 51.52 | 60.62 | -0.65 | 0.73 | 1 | 5431.51 | -72
848152 | 43287.4972 | 0 | 387.85 | 0 | 0.39 | 0 | 0 | 1 | 536.69 | 0.86 | 12.38 | 45.59 | 51.43 | 60.53 | -0.65 | 0.72 | 1 | 5431.51 | -72
849152 | 43287.4972 | 0 | 387.85 | 0 | 0.39 | 0 | 1 | 1 | 536.69 | 0.86 | 12.35 | 45.57 | 51.45 | 60.53 | -0.65 | 0.72 | 17 | 5431.51 | -72
850152 | 43287.4972 | 0 | 387.85 | 0 | 0.39 | 0 | 1 | 1 | 536.69 | 0.86 | 12.32 | 45.54 | 51.52 | 60.48 | -0.64 | 0.73 | 1 | 5431.51 | -72
851152 | 43287.4973 | 0 | 387.85 | 0 | 0.39 | 0 | 1 | 1 | 536.69 | 0.86 | 12.35 | 45.51 | 51.52 | 60.37 | -0.64 | 0.72 | 1 | 5431.51 | -72
852152 | 43287.4973 | 0 | 387.85 | 0 | 0.38 | 0 | 0 | 1 | 536.69 | 0.86 | 12.27 | 45.53 | 51.48 | 60.34 | -0.64 | 0.46 | 1 | 5431.51 | -72
853164 | 43287.4973 | 0 | 387.85 | 0 | 0.39 | 0 | 1 | 1 | 536.69 | 0.86 | 12.34 | 45.53 | 51.48 | 60.28 | -0.64 | 0.71 | 17 | 5431.51 | -72
854276 | 43287.4973 | 0 | 387.85 | 0 | 0.39 | 0 | 1 | 1 | 536.69 | 0.86 | 12.31 | 45.46 | 51.48 | 60.21 | -0.63 | 0.62 | 17 | 5431.51 | -72
855276 | 43287.4973 | 0 | 387.85 | 0 | 0.39 | 0 | 1 | 1 | 536.69 | 0.86 | 12.35 | 45.53 | 51.48 | 60.14 | -0.63 | 0.61 | 17 | 5431.51 | -72
856138 | 43287.4973 | 0 | 387.85 | 0 | 0.39 | 0 | 1 | 1 | 536.69 | 0.86 | 12.33 | 45.54 | 51.48 | 60.07 | -0.65 | 0.72 | 21 | 5431.51 | -72
856238 | 43287.4973 | 0 | 387.85 | 0 | 0.37 | 1 | 1 | 1 | 536.69 | 0.86 | 9.91 | 45.51 | 51.48 | 60.13 | -0.61 | 0.72 | 23 | 5431.51 | -72
856338 | 43287.4973 | 0 | 387.85 | 0 | 0.37 | 1 | 1 | 1 | 536.69 | 0.86 | 10.93 | 45.51 | 51.48 | 60.13 | -0.62 | 0.67 | 23 | 5431.51 | -72
856506 | 43287.4973 | 0 | 387.85 | 1.58 | 0.37 | 1 | 1 | 1 | 532.76 | 0.86 | 11.19 | 45.54 | 51.48 | 60.12 | -0.67 | 0.67 | 23 | 7100 | -20
856606 | 43287.4973 | 0 | 387.85 | 1.58 | 0.37 | 1 | 1 | 1 | 532.76 | 0.86 | 7.56 | 45.54 | 51.48 | 60.12 | -0.65 | 0.7 | 23 | 7100 | -20
857618 | 43287.4973 | 0 | 387.85 | 0 | 0.39 | 0 | 1 | 1 | 532.76 | 0.86 | 12.16 | 45.48 | 51.39 | 59.9 | -0.65 | 0.73 | 17 | 7100 | -20
858039 | 43287.4973 | 0 | 387.85 | 0 | 0.39 | 0 | 1 | 1 | 532.76 | 0.86 | 12.21 | 45.57 | 51.52 | 59.79 | -0.64 | 0.73 | 21 | 7100 | -20
858737 | 43287.4973 | 0 | 387.85 | 1037.73 | 0.38 | 0 | 1 | 1 | 525.15 | 0.88 | 12.19 | 45.6 | 51.55 | 59.64 | -0.64 | 0.72 | 21 | 6880.38 | -38
858837 | 43287.4973 | 0 | 387.85 | 305.6 | 0.37 | 1 | 1 | 1 | 521.38 | 0.88 | 10.25 | 45.6 | 51.55 | 59.64 | -0.68 | 0.69 | 23 | 7100 | -25
858937 | 43287.4973 | 0 | 387.85 | 305.6 | 0.37 | 1 | 1 | 1 | 521.38 | 0.88 | 10.87 | 45.6 | 51.55 | 59.64 | -0.64 | 0.7 | 23 | 7100 | -25
859037 | 43287.4973 | 0 | 387.85 | 714.74 | 0.37 | 1 | 1 | 1 | 517.66 | 0.89 | 10.72 | 45.49 | 51.45 | 59.56 | -0.69 | 0.71 | 23 | 7100 | -32
859137 | 43287.4974 | 0 | 387.85 | 1308.74 | 0.37 | 0 | 1 | 1 | 514.15 | 0.9 | 12.02 | 45.49 | 51.45 | 59.56 | -0.66 | 0.77 | 21 | 6765.3 | -44
859237 | 43287.4974 | 0 | 387.85 | 1756.49 | 0.37 | 0 | 1 | 1 | 508.35 | 0.91 | 12.1 | 45.49 | 51.45 | 59.56 | -0.63 | 0.73 | 21 | 5498.7 | -56
859337 | 43287.4974 | 0 | 387.85 | 1776.33 | 0.37 | 0 | 1 | 1 | 505.51 | 0.91 | 12.12 | 45.57 | 51.45 | 60 | -0.65 | 0.77 | 21 | 5494.73 | -57
860337 | 43287.4974 | 0 | 387.85 | 1224.68 | 0.38 | 0 | 1 | 1 | 486.85 | 0.95 | 12.22 | 45.53 | 51.43 | 76.59 | -0.64 | 0.73 | 17 | 6783.17 | -42
860741 | 43287.4974 | 0 | 387.85 | 0 | 0.39 | 0 | 1 | 1 | 486.85 | 0.95 | 12.25 | 45.57 | 51.4 | 75.2 | -0.65 | 0.72 | 21 | 6783.17 | -42
860841 | 43287.4974 | 0 | 387.85 | 0 | 0.38 | 1 | 1 | 1 | 486.85 | 0.95 | 10.2 | 45.57 | 51.4 | 75.2 | -0.71 | 0.65 | 23 | 6783.17 | -42
860973 | 43287.4974 | 0 | 387.85 | 115.79 | 0.38 | 1 | 1 | 1 | 483.6 | 0.95 | 10.52 | 45.58 | 51.35 | 74.59 | -0.62 | 0.66 | 23 | 7100 | -22
861073 | 43287.4974 | 0 | 387.85 | 856.57 | 0.37 | 1 | 1 | 1 | 480.44 | 0.96 | 11.43 | 45.58 | 51.35 | 74.59 | -0.65 | 0.69 | 23 | 7014.75 | -35
861173 | 43287.4974 | 0 | 387.85 | 1332.46 | 0.37 | 0 | 1 | 1 | 477.41 | 0.97 | 11.45 | 45.58 | 51.35 | 74.59 | -0.68 | 0.7 | 21 | 6763.4 | -44
861273 | 43287.4974 | 0 | 387.85 | 1779.89 | 0.37 | 0 | 1 | 1 | 474.9 | 0.97 | 12.12 | 45.57 | 51.35 | 73.72 | -0.64 | 0.67 | 21 | 5494.02 | -58
861373 | 43287.4974 | 0 | 387.85 | 1796.17 | 0.37 | 0 | 1 | 1 | 469.97 | 0.98 | 12.06 | 45.57 | 51.35 | 73.72 | -0.63 | 0.71 | 21 | 5490.77 | -58
862373 | 43287.4974 | 0 | 387.85 | 1218.74 | 0.39 | 0 | 1 | 1 | 453.8 | 1.02 | 12.24 | 45.57 | 51.35 | 86.15 | -0.68 | 0.69 | 17 | 6786.25 | -41
862842 | 43287.4974 | 0 | 387.85 | 0 | 0.39 | 0 | 0 | 1 | 453.8 | 1.02 | 12.26 | 45.6 | 51.35 | 85.01 | -0.68 | 0.73 | 5 | 6786.25 | -41
862942 | 43287.4974 | 0 | 387.85 | 0 | 0.37 | 1 | 0 | 1 | 453.8 | 1.02 | 10.11 | 45.57 | 51.35 | 84.09 | -0.7 | 0.64 | 7 | 6786.25 | -41
863042 | 43287.4974 | 0 | 387.85 | 112.98 | 0.37 | 1 | 0 | 1 | 449.98 | 1.02 | 11.11 | 45.57 | 51.35 | 84.09 | -0.7 | 0.69 | 7 | 10000 | -22
863209 | 43287.4974 | 0 | 387.85 | 770.07 | 0.37 | 1 | 0 | 1 | 446.23 | 1.03 | 11.06 | 45.58 | 51.35 | 83.3 | -0.68 | 0.67 | 7 | 10000 | -33
863309 | 43287.4974 | 0 | 387.85 | 1028.86 | 0.37 | 1 | 0 | 1 | 442.54 | 1.04 | 11.5 | 45.58 | 51.35 | 83.3 | -0.68 | 0.68 | 7 | 10000 | -38
863409 | 43287.4974 | 0 | 387.85 | 1448.47 | 0.37 | 0 | 0 | 1 | 438.91 | 1.05 | 12.02 | 45.58 | 51.35 | 83.3 | -0.67 | 0.73 | 5 | 10000 | -49
863509 | 43287.4974 | 0 | 387.85 | 2094.9 | 0.37 | 0 | 0 | 1 | 431.83 | 1.07 | 12.1 | 45.59 | 51.35 | 82.83 | -0.67 | 0.76 | 5 | 10000 | -72
863609 | 43287.4974 | 0 | 387.85 | 2794.92 | 0.37 | 0 | 0 | 1 | 424.97 | 1.08 | 12.15 | 45.59 | 51.35 | 82.83 | -0.67 | 0.73 | 5 | 10000 | -85
863709 | 43287.4974 | 0 | 387.85 | 2732.24 | 0.37 | 0 | 0 | 1 | 418.33 | 1.1 | 12.17 | 45.59 | 51.35 | 82.83 | -0.68 | 0.71 | 5 | 10000 | -84
863809 | 43287.4974 | 0 | 387.85 | 2496.52 | 0.37 | 0 | 0 | 1 | 411.89 | 1.12 | 12.19 | 45.6 | 51.35 | 91.05 | -0.67 | 0.71 | 5 | 10000 | -79
863909 | 43287.4974 | 0 | 387.85 | 2249.89 | 0.37 | 0 | 0 | 1 | 405.65 | 1.14 | 12.2 | 45.6 | 51.35 | 91.05 | -0.68 | 0.67 | 5 | 10000 | -75
864009 | 43287.4974 | 0 | 387.85 | 2777.2 | 0.37 | 0 | 0 | 1 | 396.63 | 1.16 | 12.19 | 45.57 | 51.35 | 98.1 | -0.68 | 0.69 | 5 | 10000 | -84
864109 | 43287.4974 | 0 | 387.85 | 2538.61 | 0.37 | 0 | 0 | 1 | 390.83 | 1.18 | 12.21 | 45.57 | 51.35 | 98.1 | -0.69 | 0.69 | 5 | 10000 | -80
864327 | 43287.4974 | 0 | 387.85 | 2825.86 | 0.38 | 0 | 0 | 1 | 379.74 | 1.21 | 12.22 | 45.52 | 51.35 | 100.21 | -0.68 | 0.73 | 5 | 10000 | -85
864427 | 43287.4974 | 0 | 387.85 | 2664.18 | 0.37 | 0 | 0 | 1 | 371.83 | 1.24 | 12.22 | 45.52 | 51.35 | 100.21 | -0.69 | 0.7 | 5 | 10000 | -82
864527 | 43287.4974 | 0 | 387.85 | 2421.21 | 0.37 | 0 | 0 | 1 | 366.73 | 1.26 | 12.24 | 45.52 | 51.35 | 100.21 | -0.68 | 0.69 | 5 | 10000 | -78
864627 | 43287.4974 | 0 | 387.85 | 2500.94 | 0.37 | 0 | 0 | 1 | 361.77 | 1.27 | 12.24 | 45.57 | 51.35 | 102.1 | -0.67 | 0.73 | 5 | 10000 | -80
864727 | 43287.4974 | 0 | 387.85 | 2436 | 0.37 | 0 | 0 | 1 | 356.95 | 1.29 | 12.21 | 45.57 | 51.35 | 102.1 | -0.68 | 0.7 | 5 | 10000 | -78
864827 | 43287.4974 | 0 | 387.85 | 2516.73 | 0.37 | 0 | 0 | 1 | 352.25 | 1.31 | 12.22 | 45.57 | 51.35 | 102.1 | -0.68 | 0.71 | 5 | 10000 | -80
864927 | 43287.4974 | 0 | 387.85 | 2454.44 | 0.38 | 0 | 0 | 1 | 347.67 | 1.33 | 12.14 | 45.54 | 51.35 | 101.12 | -0.67 | 0.71 | 5 | 10000 | -79
865027 | 43287.4974 | 0 | 387.85 | 2679.47 | 0.37 | 0 | 0 | 1 | 343.21 | 1.34 | 12.25 | 45.54 | 51.35 | 101.12 | -0.67 | 0.77 | 5 | 10000 | -83
865127 | 43287.4974 | 0 | 387.85 | 2634.47 | 0.37 | 0 | 0 | 1 | 338.87 | 1.36 | 12.26 | 45.62 | 51.35 | 101.21 | -0.67 | 0.71 | 5 | 10000 | -82
865227 | 43287.4974 | 0 | 387.85 | 2391.1 | 0.38 | 0 | 0 | 1 | 334.63 | 1.38 | 12.26 | 45.62 | 51.35 | 101.21 | -0.68 | 0.75 | 5 | 10000 | -78
865445 | 43287.4974 | 0 | 387.85 | 2901.49 | 0.37 | 0 | 0 | 1 | 324.49 | 1.42 | 12.26 | 45.58 | 51.35 | 101.92 | -0.67 | 0.76 | 5 | 10000 | -87
866563 | 43287.4974 | 0 | 387.85 | 1309.07 | 0.39 | 0 | 0 | 1 | 308.04 | 1.5 | 12.3 | 45.57 | 51.28 | 94.41 | -0.66 | 0.75 | 1 | 6765.27 | -44
867563 | 43287.4974 | 0 | 387.85 | 0 | 0.39 | 0 | 0 | 1 | 308.04 | 1.5 | 12.32 | 45.49 | 51.33 | 89.42 | -0.67 | 0.75 | 1 | 6765.27 | -44
868563 | 43287.4975 | 0 | 387.85 | 0 | 0.39 | 0 | 0 | 1 | 308.04 | 1.5 | 12.33 | 45.59 | 51.33 | 86.35 | -0.68 | 0.74 | 1 | 6765.27 | -44
869563 | 43287.4975 | 0 | 387.85 | 0 | 0.39 | 0 | 0 | 1 | 308.04 | 1.5 | 12.34 | 45.6 | 51.51 | 84.52 | -0.68 | 0.75 | 1 | 6765.27 | -44
870563 | 43287.4975 | 0 | 387.85 | 0 | 0.39 | 0 | 0 | 1 | 308.04 | 1.5 | 12.35 | 45.53 | 51.4 | 82.55 | -0.68 | 0.74 | 1 | 6765.27 | -44
871563 | 43287.4975 | 0 | 387.85 | 0 | 0.39 | 0 | 0 | 1 | 308.04 | 1.5 | 12.35 | 45.73 | 51.41 | 80.71 | -0.69 | 0.74 | 1 | 6765.27 | -44
872563 | 43287.4975 | 0 | 387.85 | 0 | 0.39 | 0 | 0 | 1 | 308.04 | 1.5 | 12.36 | 45.58 | 51.4 | 79.43 | -0.68 | 0.75 | 1 | 6765.27 | -44
873563 | 43287.4975 | 0 | 387.85 | 0 | 0.39 | 0 | 0 | 1 | 308.04 | 1.5 | 12.36 | 45.62 | 51.38 | 78.05 | -0.68 | 0.75 | 1 | 6765.27 | -44
874563 | 43287.4975 | 0 | 387.85 | 0 | 0.39 | 0 | 0 | 1 | 308.04 | 1.5 | 12.37 | 45.6 | 51.51 | 77.1 | -0.68 | 0.75 | 1 | 6765.27 | -44
875563 | 43287.4975 | 0 | 387.85 | 0 | 0.39 | 0 | 0 | 1 | 308.04 | 1.5 | 12.37 | 45.62 | 51.39 | 75.89 | -0.68 | 0.75 | 1 | 6765.27 | -44
876575 | 43287.4976 | 0 | 387.85 | 0 | 0.39 | 0 | 0 | 1 | 308.04 | 1.5 | 12.37 | 45.58 | 51.44 | 74.78 | -0.67 | 0.75 | 1 | 6765.27 | -44
877687 | 43287.4976 | 0 | 387.85 | 0 | 0.39 | 0 | 0 | 1 | 308.04 | 1.5 | 12.37 | 45.55 | 51.41 | 73.85 | -0.66 | 0.74 | 1 | 6765.27 | -44
878687 | 43287.4976 | 0 | 387.85 | 0 | 0.39 | 0 | 0 | 1 | 308.04 | 1.5 | 12.37 | 45.67 | 51.5 | 73.11 | -0.67 | 0.72 | 1 | 6765.27 | -44
879687 | 43287.4976 | 0 | 387.85 | 0 | 0.39 | 0 | 0 | 1 | 308.04 | 1.5 | 12.38 | 45.59 | 51.51 | 72.22 | -0.67 | 0.73 | 1 | 6765.27 | -44
880687 | 43287.4976 | 0 | 387.85 | 0 | 0.39 | 0 | 0 | 1 | 308.04 | 1.5 | 12.38 | 45.59 | 51.55 | 71.59 | -0.66 | 0.74 | 1 | 6765.27 | -44
881687 | 43287.4976 | 0 | 387.85 | 0 | 0.39 | 0 | 0 | 1 | 308.04 | 1.5 | 12.38 | 45.63 | 51.57 | 70.84 | -0.66 | 0.73 | 1 | 6765.27 | -44
882687 | 43287.4976 | 0 | 387.85 | 0 | 0.39 | 0 | 0 | 1 | 308.04 | 1.5 | 12.38 | 45.58 | 51.59 | 70.15 | -0.66 | 0.76 | 1 | 6765.27 | -44
883687 | 43287.4976 | 0 | 387.85 | 0 | 0.39 | 0 | 0 | 1 | 308.04 | 1.5 | 12.38 | 45.59 | 51.5 | 69.73 | -0.68 | 0.74 | 1 | 6765.27 | -44
884687 | 43287.4976 | 0 | 387.85 | 0 | 0.39 | 0 | 0 | 1 | 308.04 | 1.5 | 12.38 | 45.54 | 51.6 | 69.02 | -0.69 | 0.72 | 1 | 6765.27 | -44
885687 | 43287.4977 | 0 | 387.85 | 0 | 0.39 | 0 | 0 | 1 | 308.04 | 1.5 | 12.38 | 45.51 | 51.55 | 68.59 | -5.79 | -0.06 | 1 | 6765.27 | -44
886687 | 43287.4977 | 0 | 387.85 | 0 | 0.39 | 0 | 0 | 1 | 308.04 | 1.5 | 12.38 | 45.59 | 51.57 | 68.13 | -6.02 | -0.32 | 1 | 6765.27 | -44
887711 | 43287.4977 | 0 | 387.85 | 0 | 0.39 | 0 | 0 | 1 | 308.04 | 1.5 | 12.38 | 45.52 | 51.55 | 67.55 | -6.01 | -0.27 | 1 | 6765.27 | -44
888823 | 43287.4977 | 0 | 387.85 | 0 | 0.39 | 0 | 0 | 1 | 308.04 | 1.5 | 12.38 | 45.52 | 51.5 | 67.13 | -6.02 | -0.24 | 1 | 6765.27 | -44
889941 | 43287.4977 | 0 | 387.85 | 0 | 0.39 | 0 | 0 | 1 | 308.04 | 1.5 | 12.38 | 45.58 | 51.57 | 66.78 | -6.01 | -0.22 | 1 | 6765.27 | -44
891059 | 43287.4977 | 0 | 387.85 | 0 | 0.39 | 0 | 0 | 1 | 308.04 | 1.5 | 12.38 | 45.65 | 51.55 | 66.29 | -6.01 | -0.21 | 1 | 6765.27 | -44
892177 | 43287.4977 | 0 | 387.85 | 0 | 0.39 | 0 | 0 | 1 | 308.04 | 1.5 | 12.38 | 45.55 | 51.59 | 65.94 | -6 | -0.21 | 1 | 6765.27 | -44
893177 | 43287.4977 | 0 | 387.85 | 0 | 0.39 | 0 | 0 | 1 | 308.04 | 1.5 | 12.38 | 45.59 | 51.64 | 65.73 | -6 | -0.2 | 1 | 6765.27 | -44
894177 | 43287.4978 | 0 | 387.85 | 0 | 0.39 | 0 | 0 | 1 | 308.04 | 1.5 | 12.38 | 45.57 | 51.62 | 65.31 | -6 | -0.2 | 1 | 6765.27 | -44
895177 | 43287.4978 | 0 | 387.85 | 0 | 0.39 | 0 | 0 | 1 | 308.04 | 1.5 | 12.38 | 45.55 | 51.57 | 65.05 | -6 | -0.19 | 1 | 6765.27 | -44
896177 | 43287.4978 | 0 | 387.85 | 0 | 0.39 | 0 | 0 | 1 | 308.04 | 1.5 | 12.39 | 45.51 | 51.53 | 64.77 | -5.98 | -0.19 | 1 | 6765.27 | -44
897177 | 43287.4978 | 0 | 387.85 | 0 | 0.39 | 0 | 0 | 1 | 308.04 | 1.5 | 12.38 | 45.55 | 51.53 | 64.48 | -6 | -0.19 | 1 | 6765.27 | -44
898177 | 43287.4978 | 0 | 387.85 | 0 | 0.39 | 0 | 0 | 1 | 308.04 | 1.5 | 12.38 | 45.52 | 51.55 | 64.28 | -6.01 | -0.19 | 1 | 6765.27 | -44
899177 | 43287.4978 | 0 | 387.85 | 0 | 0.39 | 0 | 0 | 1 | 308.04 | 1.5 | 12.38 | 45.53 | 51.55 | 64.07 | -6 | -0.19 | 1 | 6765.27 | -44
900177 | 43287.4978 | 0 | 387.85 | 0 | 0.39 | 0 | 0 | 1 | 308.04 | 1.5 | 12.38 | 45.54 | 51.52 | 63.88 | -6 | -0.18 | 1 | 6765.27 | -44
901177 | 43287.4978 | 0 | 387.85 | 0 | 0.39 | 0 | 0 | 1 | 308.04 | 1.5 | 12.38 | 45.53 | 51.55 | 63.53 | -6.01 | -0.18 | 1 | 6765.27 | -44
902198 | 43287.4978 | 0 | 387.85 | 0 | 0.39 | 0 | 0 | 1 | 308.04 | 1.5 | 12.38 | 45.57 | 51.52 | 63.37 | -5.99 | -0.18 | 1 | 6765.27 | -44
903198 | 43287.4979 | 0 | 387.85 | 0 | 0.39 | 0 | 0 | 1 | 308.04 | 1.5 | 12.38 | 45.53 | 51.5 | 63.2 | -6 | -0.18 | 1 | 6765.27 | -44
904198 | 43287.4979 | 0 | 387.91 | 0 | 0.39 | 0 | 0 | 1 | 308.08 | 1.5 | 12.38 | 45.47 | 51.48 | 63 | -5.99 | -0.18 | 1 | 6765.27 | -44
905198 | 43287.4979 | 0 | 387.91 | 0 | 0.39 | 0 | 0 | 1 | 308.08 | 1.5 | 12.39 | 45.47 | 51.5 | 62.83 | -6 | -0.18 | 1 | 6765.27 | -44
906198 | 43287.4979 | 0 | 387.91 | 0 | 0.39 | 0 | 0 | 1 | 308.08 | 1.5 | 12.39 | 45.48 | 51.53 | 62.66 | -5.99 | -0.18 | 1 | 6765.27 | -44
907198 | 43287.4979 | 0 | 387.91 | 0 | 0.39 | 0 | 0 | 1 | 308.08 | 1.5 | 12.39 | 45.48 | 51.52 | 62.67 | -6 | -0.18 | 1 | 6765.27 | -44
908198 | 43287.4979 | 0 | 387.91 | 0 | 0.39 | 0 | 0 | 1 | 308.08 | 1.5 | 12.38 | 45.49 | 51.5 | 62.36 | -5.99 | -0.18 | 1 | 6765.27 | -44
909198 | 43287.4979 | 0 | 387.91 | 0 | 0.39 | 0 | 0 | 1 | 308.08 | 1.5 | 12.38 | 45.53 | 51.53 | 62.3 | -5.99 | -0.18 | 1 | 6765.27 | -44
910198 | 43287.4979 | 0.91 | 387.97 | 0 | 0.39 | 0 | 0 | 1 | 308.13 | 1.5 | 12.38 | 45.51 | 51.52 | 62.12 | -5.99 | -0.18 | 1 | 6765.27 | -44
911198 | 43287.498 | 0.71 | 388.15 | 0 | 0.38 | 0 | 0 | 1 | 308.27 | 1.5 | 12.39 | 45.53 | 51.52 | 61.95 | -6 | -0.17 | 1 | 6765.27 | -44
912309 | 43287.498 | 0.95 | 388.44 | 0 | 0.39 | 0 | 0 | 1 | 308.5 | 1.5 | 12.38 | 45.47 | 51.52 | 61.86 | -5.99 | -0.17 | 1 | 6765.27 | -44
913309 | 43287.498 | 1.16 | 388.79 | 0 | 0.39 | 0 | 0 | 1 | 308.78 | 1.5 | 12.38 | 45.57 | 51.45 | 61.67 | -5.99 | -0.18 | 1 | 6765.27 | -44
914309 | 43287.498 | 1.42 | 389.14 | 0 | 0.39 | 0 | 0 | 1 | 309.06 | 1.5 | 12.39 | 45.45 | 51.46 | 61.52 | -5.99 | -0.17 | 1 | 6765.27 | -44
915309 | 43287.498 | 1.97 | 389.67 | 0 | 0.39 | 0 | 0 | 1 | 309.48 | 1.5 | 12.39 | 45.44 | 51.52 | 61.52 | -5.98 | -0.17 | 1 | 6765.27 | -44
916309 | 43287.498 | 2.34 | 390.25 | 0 | 0.39 | 0 | 0 | 1 | 309.94 | 1.5 | 12.39 | 45.49 | 51.46 | 61.41 | -5.98 | -0.17 | 1 | 6765.27 | -44
917309 | 43287.498 | 2.67 | 390.95 | 0 | 0.39 | 0 | 0 | 1 | 310.5 | 1.5 | 12.39 | 45.52 | 51.37 | 61.45 | -5.99 | -0.17 | 1 | 6765.27 | -44
918309 | 43287.498 | 3 | 391.77 | 0 | 0.39 | 0 | 0 | 1 | 311.15 | 1.5 | 12.38 | 45.54 | 51.48 | 61.18 | -5.98 | -0.17 | 1 | 6765.27 | -44
919309 | 43287.498 | 3.1 | 392.59 | 0 | 0.39 | 0 | 0 | 1 | 311.8 | 1.5 | 12.38 | 45.55 | 51.48 | 61.1 | -5.98 | -0.17 | 1 | 6765.27 | -44
920309 | 43287.4981 | 3.05 | 393.47 | 0 | 0.39 | 0 | 0 | 1 | 312.5 | 1.5 | 12.38 | 45.45 | 51.5 | 60.97 | -5.99 | -0.17 | 1 | 6765.27 | -44
921309 | 43287.4981 | 3.31 | 394.35 | 0 | 0.38 | 0 | 0 | 1 | 313.2 | 1.5 | 12.38 | 45.54 | 51.43 | 60.88 | -5.98 | -0.17 | 1 | 6765.27 | -44
922416 | 43287.4981 | 3.27 | 395.34 | 0 | 0.39 | 0 | 0 | 1 | 313.99 | 1.5 | 12.38 | 45.53 | 51.48 | 60.8 | -5.98 | -0.18 | 1 | 6765.27 | -44
923541 | 43287.4981 | 3.54 | 396.46 | 0 | 0.39 | 0 | 0 | 1 | 314.87 | 1.5 | 12.38 | 45.58 | 51.44 | 60.71 | -5.98 | -0.17 | 1 | 6765.27 | -44
924659 | 43287.4981 | 3.52 | 397.51 | 0 | 0.39 | 0 | 0 | 1 | 315.71 | 1.5 | 12.38 | 45.46 | 51.45 | 60.71 | -5.98 | -0.18 | 1 | 6765.27 | -44
925784 | 43287.4981 | 3.35 | 398.56 | 0 | 0.39 | 0 | 0 | 1 | 316.54 | 1.5 | 12.39 | 45.53 | 51.28 | 60.51 | -5.99 | -0.17 | 1 | 6765.27 | -44
926909 | 43287.4981 | 3.15 | 399.56 | 0 | 0.39 | 0 | 0 | 1 | 317.33 | 1.5 | 12.38 | 45.52 | 51.48 | 60.43 | -5.97 | -0.17 | 1 | 6765.27 | -44
928027 | 43287.4981 | 2.9 | 400.49 | 0 | 0.39 | 0 | 0 | 1 | 318.08 | 1.5 | 12.38 | 45.45 | 51.48 | 60.38 | -5.98 | -0.17 | 1 | 6765.27 | -44
929152 | 43287.4982 | 2.97 | 401.43 | 0 | 0.39 | 0 | 0 | 1 | 318.82 | 1.5 | 12.38 | 45.54 | 51.43 | 60.34 | -5.97 | -0.17 | 1 | 6765.27 | -44
930270 | 43287.4982 | 3.14 | 402.42 | 0 | 0.39 | 0 | 0 | 1 | 319.61 | 1.5 | 12.38 | 45.49 | 51.43 | 60.21 | -5.98 | -0.17 | 1 | 6765.27 | -44
931395 | 43287.4982 | 3.26 | 403.42 | 0 | 0.39 | 0 | 0 | 1 | 320.4 | 1.5 | 12.38 | 45.54 | 51.34 | 60.14 | -5.82 | -0.16 | 1 | 6765.27 | -44
932521 | 43287.4982 | 3.9 | 404.53 | 0 | 0.39 | 0 | 0 | 1 | 321.28 | 1.5 | 12.38 | 45.53 | 51.39 | 60.09 | -6 | -0.17 | 1 | 6765.27 | -44
933646 | 43287.4982 | 3.62 | 405.7 | 0 | 0.39 | 0 | 0 | 1 | 322.21 | 1.5 | 12.38 | 45.51 | 51.33 | 59.98 | -5.99 | -0.18 | 1 | 6765.27 | -44
934771 | 43287.4982 | 3.63 | 406.87 | 0 | 0.39 | 0 | 0 | 1 | 323.14 | 1.5 | 12.38 | 45.59 | 51.34 | 59.88 | -6 | -0.18 | 1 | 6765.27 | -44
935896 | 43287.4982 | 3.57 | 407.98 | 0 | 0.39 | 0 | 0 | 1 | 324.02 | 1.5 | 12.38 | 45.53 | 51.35 | 59.9 | -5.98 | -0.17 | 1 | 6765.27 | -44
937021 | 43287.4983 | 3.74 | 409.15 | 0 | 0.39 | 0 | 0 | 1 | 324.95 | 1.5 | 12.38 | 45.51 | 51.38 | 59.77 | -5.98 | -0.18 | 1 | 6765.27 | -44
938146 | 43287.4983 | 3.94 | 410.38 | 0 | 0.39 | 0 | 0 | 1 | 325.93 | 1.5 | 12.38 | 45.54 | 51.33 | 59.74 | -5.99 | -0.18 | 1 | 6765.27 | -44
939264 | 43287.4983 | 4.48 | 411.67 | 0 | 0.39 | 0 | 0 | 1 | 326.95 | 1.5 | 12.38 | 45.47 | 51.3 | 59.73 | -5.98 | -0.17 | 1 | 6765.27 | -44
940389 | 43287.4983 | 4.72 | 413.13 | 0 | 0.39 | 0 | 0 | 1 | 328.11 | 1.5 | 12.38 | 45.47 | 51.27 | 59.63 | -5.98 | -0.17 | 1 | 6765.27 | -44
941389 | 43287.4983 | 4.84 | 414.48 | 0 | 0.39 | 0 | 0 | 1 | 329.18 | 1.5 | 12.38 | 45.47 | 51.28 | 59.54 | -5.98 | -0.17 | 1 | 6765.27 | -44
942389 | 43287.4983 | 4.83 | 415.82 | 0 | 0.39 | 0 | 0 | 1 | 330.25 | 1.5 | 12.38 | 45.49 | 51.33 | 59.46 | -5.98 | -0.17 | 1 | 6765.27 | -44
943389 | 43287.4983 | 4.99 | 417.23 | 0 | 0.39 | 0 | 0 | 1 | 331.37 | 1.5 | 12.38 | 45.45 | 51.3 | 59.44 | -5.97 | -0.18 | 1 | 6765.27 | -44
944389 | 43287.4983 | 5.1 | 418.57 | 0 | 0.39 | 0 | 0 | 1 | 332.44 | 1.5 | 12.38 | 45.49 | 51.26 | 59.4 | -5.99 | -0.17 | 1 | 6765.27 | -44
945389 | 43287.4983 | 5.17 | 419.98 | 0 | 0.39 | 0 | 0 | 1 | 333.55 | 1.5 | 12.38 | 45.54 | 51.25 | 59.33 | -5.69 | -0.16 | 1 | 6765.27 | -44
946389 | 43287.4984 | 3.72 | 421.21 | 0 | 0.39 | 0 | 0 | 1 | 334.53 | 1.5 | 12.38 | 45.46 | 51.16 | 59.23 | -5.26 | 0.2 | 1 | 6765.27 | -44
947389 | 43287.4984 | 3.73 | 422.2 | 0 | 0.39 | 0 | 0 | 1 | 335.32 | 1.5 | 12.38 | 45.58 | 51.16 | 59.25 | -5.9 | -0.18 | 1 | 6765.27 | -44
948389 | 43287.4984 | 3.89 | 423.26 | 0 | 0.39 | 0 | 0 | 1 | 336.15 | 1.5 | 12.38 | 45.51 | 51.25 | 59.23 | -5.93 | -0.22 | 1 | 6765.27 | -44
949389 | 43287.4984 | 3.88 | 424.37 | 0 | 0.39 | 0 | 0 | 1 | 337.04 | 1.5 | 12.38 | 45.47 | 51.15 | 59.05 | -5.9 | -0.2 | 1 | 6765.27 | -44
950389 | 43287.4984 | 3.81 | 425.42 | 0 | 0.39 | 0 | 0 | 1 | 337.87 | 1.5 | 12.38 | 45.62 | 51.25 | 59.06 | -5.91 | -0.2 | 1 | 6765.27 | -44
951389 | 43287.4984 | 3.69 | 426.47 | 0 | 0.39 | 0 | 0 | 1 | 338.71 | 1.5 | 12.38 | 45.55 | 51.23 | 59.06 | -5.91 | -0.19 | 1 | 6765.27 | -44
952389 | 43287.4984 | 3.76 | 427.53 | 0 | 0.39 | 0 | 0 | 1 | 339.55 | 1.5 | 12.38 | 45.57 | 51.25 | 58.99 | -5.92 | -0.2 | 1 | 6765.27 | -44
953389 | 43287.4984 | 3.57 | 428.58 | 0 | 0.39 | 0 | 0 | 1 | 340.38 | 1.5 | 12.38 | 45.58 | 51.16 | 58.94 | -5.9 | -0.19 | 1 | 6765.27 | -44
954389 | 43287.4985 | 3.53 | 429.58 | 0 | 0.39 | 0 | 0 | 1 | 341.17 | 1.5 | 12.38 | 45.48 | 51.25 | 58.87 | -5.91 | -0.2 | 1 | 6765.27 | -44
955389 | 43287.4985 | 3.36 | 430.51 | 0 | 0.39 | 0 | 0 | 1 | 341.92 | 1.5 | 12.38 | 45.49 | 51.16 | 58.81 | -5.9 | -0.19 | 1 | 6765.27 | -44
956389 | 43287.4985 | 3.24 | 431.39 | 0 | 0.39 | 0 | 0 | 1 | 342.61 | 1.5 | 12.38 | 45.53 | 51.19 | 58.84 | -5.89 | -0.19 | 1 | 6765.27 | -44
957389 | 43287.4985 | 3.33 | 432.33 | 0 | 0.39 | 0 | 0 | 1 | 343.36 | 1.5 | 12.38 | 45.48 | 51.21 | 58.7 | -5.9 | -0.19 | 1 | 6765.27 | -44
958389 | 43287.4985 | 3.43 | 433.26 | 0 | 0.38 | 0 | 0 | 1 | 344.1 | 1.5 | 12.38 | 45.52 | 51.2 | 58.77 | -5.91 | -0.19 | 1 | 6765.27 | -44
959487 | 43287.4985 | 3.58 | 434.37 | 0 | 0.39 | 0 | 0 | 1 | 344.98 | 1.5 | 12.38 | 45.47 | 51.14 | 58.68 | -5.91 | -0.19 | 1 | 6765.27 | -44
960612 | 43287.4985 | 3.31 | 435.43 | 0 | 0.39 | 0 | 0 | 1 | 345.82 | 1.5 | 12.38 | 45.51 | 51.07 | 58.65 | -5.9 | -0.19 | 1 | 6765.27 | -44
961737 | 43287.4985 | 3.45 | 436.48 | 0 | 0.39 | 0 | 0 | 1 | 346.66 | 1.5 | 12.38 | 45.52 | 51.12 | 58.51 | -5.91 | -0.18 | 1 | 6765.27 | -44
962862 | 43287.4986 | 3.58 | 437.53 | 0 | 0.39 | 0 | 0 | 1 | 347.49 | 1.5 | 12.38 | 45.54 | 51.13 | 58.54 | -5.91 | -0.18 | 1 | 6765.27 | -44
963980 | 43287.4986 | 3.71 | 438.7 | 0 | 0.39 | 0 | 0 | 1 | 348.42 | 1.5 | 12.38 | 45.45 | 51.12 | 58.51 | -5.89 | -0.19 | 1 | 6765.27 | -44
965098 | 43287.4986 | 4.11 | 439.93 | 0 | 0.39 | 0 | 0 | 1 | 349.4 | 1.5 | 12.38 | 45.52 | 51.05 | 58.44 | -5.9 | -0.19 | 1 | 6765.27 | -44
966098 | 43287.4986 | 4.21 | 441.05 | 0 | 0.39 | 0 | 0 | 1 | 350.28 | 1.5 | 12.38 | 45.51 | 51.13 | 58.47 | -5.91 | -0.19 | 1 | 6765.27 | -44
967098 | 43287.4986 | 3.72 | 442.16 | 0 | 0.39 | 0 | 0 | 1 | 351.17 | 1.5 | 12.38 | 45.47 | 51.02 | 58.26 | -5.89 | -0.18 | 1 | 6765.27 | -44
968098 | 43287.4986 | 3.56 | 443.15 | 0 | 0.39 | 0 | 0 | 1 | 351.96 | 1.5 | 12.38 | 45.47 | 51.05 | 58.39 | -5.9 | -0.18 | 1 | 6765.27 | -44
969098 | 43287.4986 | 3.58 | 444.15 | 0 | 0.39 | 0 | 0 | 1 | 352.75 | 1.5 | 12.38 | 45.53 | 51.02 | 58.29 | -5.88 | -0.18 | 1 | 6765.27 | -44
970098 | 43287.4986 | 3.64 | 445.14 | 0 | 0.39 | 0 | 0 | 1 | 353.54 | 1.5 | 12.38 | 45.49 | 51.12 | 58.28 | -5.9 | -0.18 | 1 | 6765.27 | -44
971098 | 43287.4986 | 3.36 | 446.08 | 0 | 0.39 | 0 | 0 | 1 | 354.28 | 1.5 | 12.38 | 45.42 | 51.05 | 58.16 | -5.9 | -0.18 | 1 | 6765.27 | -44
972098 | 43287.4987 | 3.37 | 447.01 | 0 | 0.39 | 0 | 0 | 1 | 355.02 | 1.5 | 12.38 | 45.46 | 50.98 | 58.15 | -6 | -0.36 | 1 | 6765.27 | -44
973098 | 43287.4987 | 3.59 | 447.95 | 0 | 0.39 | 0 | 0 | 1 | 355.77 | 1.5 | 12.38 | 45.45 | 51.07 | 58.08 | -6.01 | -0.27 | 1 | 6765.27 | -44
974098 | 43287.4987 | 3.61 | 448.95 | 0 | 0.38 | 0 | 0 | 1 | 356.56 | 1.5 | 12.38 | 45.46 | 50.96 | 58.05 | -6.01 | -0.25 | 1 | 6765.27 | -44
975201 | 43287.4987 | 3.65 | 450.06 | 0 | 0.39 | 0 | 0 | 1 | 357.44 | 1.5 | 12.38 | 45.53 | 50.97 | 58.01 | -6 | -0.23 | 1 | 6765.27 | -44
976326 | 43287.4987 | 3.73 | 451.23 | 0 | 0.39 | 0 | 0 | 1 | 358.37 | 1.5 | 12.38 | 45.46 | 50.95 | 58.03 | -6.01 | -0.22 | 1 | 6765.27 | -44
977326 | 43287.4987 | 3.63 | 452.22 | 0 | 0.39 | 0 | 0 | 1 | 359.16 | 1.5 | 12.38 | 45.45 | 50.97 | 58.12 | -6 | -0.21 | 1 | 6765.27 | -44
978326 | 43287.4987 | 3.66 | 453.28 | 0 | 0.39 | 0 | 0 | 1 | 360 | 1.5 | 12.38 | 45.48 | 50.91 | 57.89 | -6.01 | -0.21 | 1 | 6765.27 | -44
979326 | 43287.4987 | 3.69 | 454.27 | 0 | 0.39 | 0 | 0 | 1 | 360.79 | 1.5 | 12.38 | 45.48 | 50.9 | 57.86 | -6 | -0.21 | 1 | 6765.27 | -44
980326 | 43287.4988 | 3.29 | 455.27 | 0 | 0.39 | 0 | 0 | 1 | 361.58 | 1.5 | 12.38 | 45.47 | 50.95 | 57.87 | -6 | -0.21 | 1 | 6765.27 | -44
981326 | 43287.4988 | 3.33 | 456.14 | 0 | 0.39 | 0 | 0 | 1 | 362.27 | 1.5 | 12.38 | 45.46 | 50.92 | 57.84 | -6 | -0.2 | 1 | 6765.27 | -44
982326 | 43287.4988 | 3.47 | 457.08 | 0 | 0.39 | 0 | 0 | 1 | 363.02 | 1.5 | 12.38 | 45.39 | 50.89 | 57.78 | -6 | -0.2 | 1 | 6765.27 | -44
983326 | 43287.4988 | 3.45 | 458.07 | 0 | 0.39 | 0 | 0 | 1 | 363.81 | 1.5 | 12.38 | 45.41 | 50.94 | 57.71 | -6.01 | -0.2 | 1 | 6765.27 | -44
984326 | 43287.4988 | 3.31 | 459.01 | 0 | 0.39 | 0 | 0 | 1 | 364.55 | 1.5 | 12.38 | 45.46 | 50.96 | 57.7 | -6 | -0.19 | 1 | 6765.27 | -44
985326 | 43287.4988 | 3.3 | 459.95 | 0 | 0.38 | 0 | 0 | 1 | 365.29 | 1.5 | 12.38 | 45.42 | 50.87 | 57.71 | -5.99 | -0.19 | 1 | 6765.27 | -44
986436 | 43287.4988 | 3.55 | 461 | 0 | 0.39 | 0 | 0 | 1 | 366.13 | 1.5 | 12.38 | 45.49 | 50.94 | 57.59 | -6 | -0.19 | 1 | 6765.27 | -44
987561 | 43287.4988 | 3.76 | 462.17 | 0 | 0.39 | 0 | 0 | 1 | 367.06 | 1.5 | 12.38 | 45.46 | 50.92 | 57.62 | -6 | -0.19 | 1 | 6765.27 | -44
988686 | 43287.4989 | 3.88 | 463.4 | 0 | 0.39 | 0 | 0 | 1 | 368.04 | 1.5 | 12.38 | 45.48 | 50.83 | 57.57 | -6 | -0.19 | 1 | 6765.27 | -44
989686 | 43287.4989 | 3.9 | 464.45 | 0 | 0.39 | 0 | 0 | 1 | 368.87 | 1.5 | 12.38 | 45.4 | 50.85 | 57.55 | -6 | -0.19 | 1 | 6765.27 | -44
990686 | 43287.4989 | 3.88 | 465.51 | 0 | 0.39 | 0 | 0 | 1 | 369.71 | 1.5 | 12.38 | 45.45 | 50.83 | 57.56 | -5.99 | -0.19 | 1 | 6765.27 | -44
991686 | 43287.4989 | 3.91 | 466.56 | 0 | 0.39 | 0 | 0 | 1 | 370.55 | 1.5 | 12.38 | 45.47 | 50.84 | 57.45 | -5.97 | -0.18 | 1 | 6765.27 | -44
992686 | 43287.4989 | 3.24 | 467.55 | 0 | 0.39 | 0 | 0 | 1 | 371.34 | 1.5 | 12.38 | 45.51 | 50.85 | 57.42 | -4.85 | 0.5 | 1 | 6765.27 | -44
993686 | 43287.4989 | 2.65 | 468.31 | 0 | 0.39 | 0 | 0 | 1 | 371.94 | 1.5 | 12.38 | 45.39 | 50.83 | 57.45 | -5.9 | -0.12 | 1 | 6765.27 | -44
994686 | 43287.4989 | 2.72 | 469.02 | 0 | 0.39 | 0 | 0 | 1 | 372.5 | 1.5 | 12.37 | 45.44 | 50.88 | 57.29 | -5.88 | -0.12 | 1 | 6765.27 | -44
995686 | 43287.4989 | 1.82 | 469.54 | 0 | 0.39 | 0 | 0 | 1 | 372.92 | 1.5 | 12.38 | 45.41 | 50.85 | 57.34 | -5.89 | -0.1 | 1 | 6765.27 | -44
996686 | 43287.4989 | 1.05 | 469.95 | 0 | 0.39 | 0 | 0 | 1 | 373.24 | 1.5 | 12.38 | 45.45 | 50.83 | 57.22 | -5.86 | -0.15 | 1 | 6765.27 | -44
997686 | 43287.499 | 1.54 | 470.3 | 0 | 0.38 | 0 | 0 | 1 | 373.52 | 1.5 | 12.38 | 45.54 | 50.8 | 57.23 | -5.86 | -0.14 | 1 | 6765.27 | -44
998776 | 43287.499 | 1.05 | 470.71 | 0 | 0.39 | 0 | 0 | 1 | 373.85 | 1.5 | 12.38 | 45.51 | 50.77 | 57.15 | -5.81 | -0.14 | 1 | 6765.27 | -44
999894 | 43287.499 | 1.02 | 471.01 | 0 | 0.39 | 0 | 0 | 1 | 374.08 | 1.5 | 12.38 | 45.46 | 50.83 | 57.18 | -5.79 | -0.14 | 1 | 6765.27 | -44
1000894 | 43287.499 | 1.15 | 471.3 | 0 | 0.38 | 0 | 0 | 1 | 374.31 | 1.5 | 12.37 | 45.44 | 50.83 | 57.13 | -5.71 | -0.11 | 1 | 6765.27 | -44
1001894 | 43287.499 | 0.68 | 471.53 | 0 | 0.37 | 0 | 0 | 1 | 374.5 | 1.5 | 12.36 | 45.48 | 50.79 | 57.13 | -5.76 | -0.1 | 1 | 6765.27 | -44
1002894 | 43287.499 | 1.16 | 471.88 | 0 | 0.37 | 0 | 0 | 1 | 374.77 | 1.5 | 12.36 | 45.47 | 50.8 | 57.01 | -5.68 | -0.04 | 1 | 6765.27 | -44
1003894 | 43287.499 | 1.05 | 472.24 | 0 | 0.37 | 0 | 0 | 1 | 375.05 | 1.5 | 12.36 | 45.51 | 50.75 | 56.98 | -5.67 | -0.03 | 1 | 6765.27 | -44
1004894 | 43287.499 | 2.32 | 472.94 | 0 | 0.38 | 0 | 0 | 1 | 375.61 | 1.5 | 12.36 | 45.52 | 50.77 | 56.97 | -5.66 | -0.02 | 1 | 6765.27 | -44
1005894 | 43287.499 | 1.9 | 473.52 | 0 | 0.37 | 0 | 0 | 1 | 376.08 | 1.5 | 12.36 | 45.55 | 50.77 | 56.96 | -5.62 | -0.02 | 1 | 6765.27 | -44
1006894 | 43287.4991 | 1.59 | 473.99 | 0 | 0.37 | 0 | 0 | 1 | 376.45 | 1.5 | 12.37 | 45.51 | 50.67 | 56.89 | -5.62 | -0.02 | 1 | 6765.27 | -44
1007894 | 43287.4991 | 1.66 | 474.4 | 0 | 0.37 | 0 | 0 | 1 | 376.77 | 1.5 | 12.36 | 45.6 | 50.75 | 56.86 | -5.65 | -0.03 | 1 | 6765.27 | -44
1008894 | 43287.4991 | 1.41 | 474.81 | 0 | 0.37 | 0 | 0 | 1 | 377.1 | 1.5 | 12.36 | 45.59 | 50.68 | 56.78 | -5.67 | -0.03 | 1 | 6765.27 | -44
1010004 | 43287.4991 | 1.91 | 475.34 | 0 | 0.38 | 0 | 0 | 1 | 377.52 | 1.5 | 12.36 | 45.6 | 50.75 | 56.77 | -5.62 | -0.03 | 1 | 6765.27 | -44
1011004 | 43287.4991 | 1.28 | 475.8 | 0 | 0.38 | 0 | 0 | 1 | 377.89 | 1.5 | 12.36 | 45.62 | 50.67 | 56.74 | -5.63 | -0.03 | 1 | 6765.27 | -44
1012004 | 43287.4991 | 0 | 475.86 | 0 | 0.38 | 0 | 0 | 1 | 377.94 | 1.5 | 12.36 | 45.58 | 50.73 | 56.73 | -5.64 | -0.03 | 1 | 6765.27 | -44
1013004 | 43287.4991 | 0 | 475.86 | 0 | 0.38 | 0 | 0 | 1 | 377.94 | 1.5 | 12.36 | 45.63 | 50.7 | 56.71 | -5.63 | -0.03 | 1 | 6765.27 | -44
1014004 | 43287.4991 | 0 | 475.86 | 0 | 0.38 | 0 | 0 | 1 | 377.94 | 1.5 | 12.36 | 45.66 | 50.77 | 56.6 | -5.65 | -0.03 | 1 | 6765.27 | -44
1015004 | 43287.4992 | 0 | 475.86 | 0 | 0.37 | 0 | 0 | 1 | 377.94 | 1.5 | 12.36 | 45.67 | 50.67 | 56.65 | -5.64 | -0.03 | 1 | 6765.27 | -44
1016004 | 43287.4992 | 0 | 475.86 | 0 | 0.37 | 0 | 0 | 1 | 377.94 | 1.5 | 12.36 | 45.59 | 50.68 | 56.65 | -6.02 | -0.18 | 1 | 6765.27 | -44
1017004 | 43287.4992 | 0 | 475.86 | 0 | 0.37 | 0 | 0 | 1 | 377.94 | 1.5 | 12.36 | 45.63 | 50.65 | 56.52 | -5.95 | -0.25 | 1 | 6765.27 | -44
1018004 | 43287.4992 | 0 | 475.86 | 0 | 0.37 | 0 | 0 | 1 | 377.94 | 1.5 | 12.36 | 45.63 | 50.63 | 56.52 | -5.94 | -0.24 | 1 | 6765.27 | -44
1019009 | 43287.4992 | 0 | 475.92 | 0 | 0.38 | 0 | 0 | 1 | 377.98 | 1.5 | 12.36 | 45.64 | 50.61 | 56.48 | -5.95 | -0.23 | 1 | 6765.27 | -44
1020134 | 43287.4992 | 0.93 | 476.1 | 0 | 0.37 | 0 | 0 | 1 | 378.12 | 1.5 | 12.36 | 45.59 | 50.63 | 56.51 | -5.95 | -0.22 | 1 | 6765.27 | -44
1021259 | 43287.4992 | 0 | 476.16 | 0 | 0.38 | 0 | 0 | 1 | 378.17 | 1.5 | 12.36 | 45.67 | 50.67 | 56.38 | -5.94 | -0.21 | 1 | 6765.27 | -44
1022384 | 43287.4992 | 0 | 476.16 | 0 | 0.38 | 0 | 0 | 1 | 378.17 | 1.5 | 12.36 | 45.6 | 50.66 | 56.32 | -5.94 | -0.21 | 1 | 6765.27 | -44
1023509 | 43287.4993 | 0 | 476.16 | 0 | 0.37 | 0 | 0 | 1 | 378.17 | 1.5 | 12.36 | 45.62 | 50.66 | 56.33 | -5.94 | -0.21 | 1 | 6765.27 | -44
1024509 | 43287.4993 | 0 | 476.21 | 0 | 0.38 | 0 | 0 | 1 | 378.21 | 1.5 | 12.36 | 45.63 | 50.52 | 56.34 | -5.93 | -0.21 | 1 | 6765.27 | -44
1025509 | 43287.4993 | 0 | 476.27 | 0 | 0.37 | 0 | 0 | 1 | 378.26 | 1.5 | 12.36 | 45.57 | 50.61 | 56.26 | -5.93 | -0.2 | 1 | 6765.27 | -44
1026509 | 43287.4993 | 1.02 | 476.45 | 0 | 0.38 | 0 | 0 | 1 | 378.4 | 1.5 | 12.36 | 45.66 | 50.61 | 56.32 | -5.93 | -0.2 | 1 | 6765.27 | -44
1027509 | 43287.4993 | 0.89 | 476.62 | 0 | 0.38 | 0 | 0 | 1 | 378.54 | 1.5 | 12.36 | 45.62 | 50.52 | 56.25 | -5.91 | -0.2 | 1 | 6765.27 | -44
1028509 | 43287.4993 | 0.53 | 476.8 | 0 | 0.37 | 0 | 0 | 1 | 378.68 | 1.5 | 12.36 | 45.63 | 50.49 | 56.26 | -5.92 | -0.2 | 1 | 6765.27 | -44
1029509 | 43287.4993 | 0 | 476.92 | 0 | 0.37 | 0 | 0 | 1 | 378.77 | 1.5 | 12.36 | 45.55 | 50.49 | 56.25 | -5.92 | -0.2 | 1 | 6765.27 | -44
1030509 | 43287.4993 | 0 | 476.98 | 0 | 0.37 | 0 | 0 | 1 | 378.82 | 1.5 | 12.36 | 45.63 | 50.59 | 56.12 | -5.9 | -0.2 | 1 | 6765.27 | -44
1031509 | 43287.4993 | 0 | 476.98 | 0 | 0.37 | 0 | 0 | 1 | 378.82 | 1.5 | 12.36 | 45.59 | 50.56 | 56.16 | -5.91 | -0.2 | 1 | 6765.27 | -44
1032509 | 43287.4994 | 0 | 476.98 | 0 | 0.38 | 0 | 0 | 1 | 378.82 | 1.5 | 12.37 | 45.62 | 50.52 | 56.14 | -5.9 | -0.2 | 1 | 6765.27 | -44
1033632 | 43287.4994 | 0 | 476.98 | 0 | 0.38 | 0 | 0 | 1 | 378.82 | 1.5 | 12.36 | 45.62 | 50.56 | 56.09 | -5.91 | -0.2 | 1 | 6765.27 | -44
1034757 | 43287.4994 | 0 | 476.98 | 0 | 0.37 | 0 | 0 | 1 | 378.82 | 1.5 | 12.36 | 45.51 | 50.5 | 55.96 | -5.9 | -0.2 | 1 | 6765.27 | -44
1035882 | 43287.4994 | 0 | 476.98 | 0 | 0.38 | 0 | 0 | 1 | 378.82 | 1.5 | 12.37 | 45.58 | 50.45 | 56.06 | -5.9 | -0.2 | 1 | 6765.27 | -44
1036994 | 43287.4994 | 0 | 476.98 | 0 | 0.38 | 0 | 0 | 1 | 378.82 | 1.5 | 12.36 | 45.64 | 50.43 | 56 | -5.9 | -0.19 | 1 | 6765.27 | -44
1038106 | 43287.4994 | 0 | 476.98 | 0 | 0.37 | 0 | 0 | 1 | 378.82 | 1.5 | 12.36 | 45.62 | 50.52 | 55.94 | -5.9 | -0.19 | 1 | 6765.27 | -44
1039106 | 43287.4994 | 0 | 476.98 | 0 | 0.37 | 0 | 0 | 1 | 378.82 | 1.5 | 12.36 | 45.58 | 50.52 | 55.95 | -5.89 | -0.2 | 1 | 6765.27 | -44
1040106 | 43287.4994 | 0 | 476.98 | 0 | 0.37 | 0 | 0 | 1 | 378.82 | 1.5 | 12.36 | 45.62 | 50.47 | 55.84 | -5.9 | -0.19 | 1 | 6765.27 | -44
1041106 | 43287.4995 | 0 | 477.03 | 0 | 0.38 | 0 | 0 | 1 | 378.86 | 1.5 | 12.36 | 45.62 | 50.41 | 55.93 | -5.9 | -0.19 | 1 | 6765.27 | -44
1042106 | 43287.4995 | 0.84 | 477.21 | 0 | 0.37 | 0 | 0 | 1 | 379 | 1.5 | 12.36 | 45.55 | 50.42 | 55.77 | -5.91 | -0.19 | 1 | 6765.27 | -44
1043106 | 43287.4995 | 0 | 477.27 | 0 | 0.37 | 0 | 0 | 1 | 379.05 | 1.5 | 12.36 | 45.51 | 50.42 | 55.79 | -5.91 | -0.2 | 1 | 6765.27 | -44
1044106 | 43287.4995 | 0 | 477.27 | 0 | 0.38 | 0 | 0 | 1 | 379.05 | 1.5 | 12.36 | 45.54 | 50.48 | 55.77 | -5.92 | -0.19 | 1 | 6765.27 | -44
1045106 | 43287.4995 | 0 | 477.27 | 0 | 0.37 | 0 | 0 | 1 | 379.05 | 1.5 | 12.36 | 45.58 | 50.48 | 55.75 | -5.91 | -0.19 | 1 | 6765.27 | -44
1046106 | 43287.4995 | 0 | 477.27 | 0 | 0.37 | 0 | 0 | 1 | 379.05 | 1.5 | 12.36 | 45.49 | 50.48 | 55.7 | -5.91 | -0.2 | 1 | 6765.27 | -44
1047106 | 43287.4995 | 0 | 477.27 | 0 | 0.37 | 0 | 0 | 1 | 379.05 | 1.5 | 12.36 | 45.53 | 50.4 | 55.7 | -5.91 | -0.2 | 1 | 6765.27 | -44
1048228 | 43287.4995 | 0 | 477.27 | 0 | 0.37 | 0 | 0 | 1 | 379.05 | 1.5 | 12.36 | 45.55 | 50.42 | 55.68 | -5.9 | -0.19 | 1 | 6765.27 | -44
1049340 | 43287.4996 | 0 | 477.27 | 0 | 0.37 | 0 | 0 | 1 | 379.05 | 1.5 | 12.36 | 45.52 | 50.47 | 55.68 | -5.91 | -0.19 | 1 | 6765.27 | -44
1050452 | 43287.4996 | 0 | 477.27 | 0 | 0.38 | 0 | 0 | 1 | 379.05 | 1.5 | 12.36 | 45.63 | 50.38 | 55.61 | -5.91 | -0.19 | 1 | 6765.27 | -44
1051569 | 43287.4996 | 0 | 477.27 | 0 | 0.37 | 0 | 0 | 1 | 379.05 | 1.5 | 12.36 | 45.57 | 50.36 | 55.58 | -5.9 | -0.19 | 1 | 6765.27 | -44
1052687 | 43287.4996 | 0 | 477.27 | 0 | 0.37 | 0 | 0 | 1 | 379.05 | 1.5 | 12.36 | 45.6 | 50.42 | 55.54 | -5.91 | -0.19 | 1 | 6765.27 | -44
1053805 | 43287.4996 | 0 | 477.27 | 0 | 0.37 | 0 | 0 | 1 | 379.05 | 1.5 | 12.36 | 45.55 | 50.38 | 55.47 | -5.92 | -0.19 | 1 | 6765.27 | -44
1054923 | 43287.4996 | 0 | 477.27 | 0 | 0.38 | 0 | 0 | 1 | 379.05 | 1.5 | 12.36 | 45.57 | 50.4 | 55.45 | -5.91 | -0.19 | 1 | 6765.27 | -44
1056041 | 43287.4996 | 0 | 477.27 | 0 | 0.37 | 0 | 0 | 1 | 379.05 | 1.5 | 12.36 | 45.53 | 50.36 | 55.43 | -5.91 | -0.19 | 1 | 6765.27 | -44
1057153 | 43287.4996 | 0 | 477.27 | 0 | 0.37 | 0 | 0 | 1 | 379.05 | 1.5 | 12.36 | 45.6 | 50.27 | 55.38 | -5.92 | -0.19 | 1 | 6765.27 | -44
1058271 | 43287.4997 | 0 | 477.27 | 0 | 0.37 | 0 | 0 | 1 | 379.05 | 1.5 | 12.36 | 45.59 | 50.42 | 55.32 | -5.91 | -0.19 | 1 | 6765.27 | -44
1059389 | 43287.4997 | 0 | 477.27 | 0 | 0.37 | 0 | 0 | 1 | 379.05 | 1.5 | 12.36 | 45.59 | 50.38 | 55.31 | -5.91 | -0.19 | 1 | 6765.27 | -44
1060389 | 43287.4997 | 0 | 477.27 | 0 | 0.37 | 0 | 0 | 1 | 379.05 | 1.5 | 12.36 | 45.57 | 50.34 | 55.29 | -5.91 | -0.19 | 1 | 6765.27 | -44
1061389 | 43287.4997 | 0 | 477.27 | 0 | 0.37 | 0 | 0 | 1 | 379.05 | 1.5 | 12.36 | 45.53 | 50.32 | 55.18 | -5.91 | -0.19 | 1 | 6765.27 | -44
1062389 | 43287.4997 | 0 | 477.27 | 0 | 0.37 | 0 | 0 | 1 | 379.05 | 1.5 | 12.36 | 45.52 | 50.4 | 55.22 | -5.91 | -0.19 | 1 | 6765.27 | -44
1063389 | 43287.4997 | 0 | 477.27 | 0 | 0.38 | 0 | 0 | 1 | 379.05 | 1.5 | 12.36 | 45.57 | 50.34 | 55.13 | -5.91 | -0.19 | 1 | 6765.27 | -44
1064389 | 43287.4997 | 0 | 477.27 | 0 | 0.37 | 0 | 0 | 1 | 379.05 | 1.5 | 12.36 | 45.52 | 50.29 | 55.13 | -5.92 | -0.19 | 1 | 6765.27 | -44
1065389 | 43287.4997 | 0 | 477.27 | 0 | 0.38 | 0 | 0 | 1 | 379.05 | 1.5 | 12.36 | 45.47 | 50.29 | 55.18 | -5.9 | -0.19 | 1 | 6765.27 | -44
1066389 | 43287.4997 | 0 | 477.27 | 0 | 0.37 | 0 | 0 | 1 | 379.05 | 1.5 | 12.36 | 45.53 | 50.32 | 55.06 | -5.9 | -0.19 | 1 | 6765.27 | -44
1067389 | 43287.4998 | 0 | 477.27 | 0 | 0.37 | 0 | 0 | 1 | 379.05 | 1.5 | 12.36 | 45.51 | 50.32 | 55.13 | -5.91 | -0.19 | 1 | 6765.27 | -44
1068389 | 43287.4998 | 0 | 477.27 | 0 | 0.37 | 0 | 0 | 1 | 379.05 | 1.5 | 12.36 | 45.48 | 50.34 | 54.95 | -5.91 | -0.19 | 1 | 6765.27 | -44
1069416 | 43287.4998 | 0 | 477.27 | 0 | 0.38 | 0 | 0 | 1 | 379.05 | 1.5 | 12.36 | 45.55 | 50.34 | 55.04 | -5.91 | -0.19 | 1 | 6765.27 | -44
1070416 | 43287.4998 | 0 | 477.27 | 0 | 0.37 | 0 | 0 | 1 | 379.05 | 1.5 | 12.36 | 45.55 | 50.27 | 54.98 | -5.91 | -0.19 | 1 | 6765.27 | -44
1071416 | 43287.4998 | 0 | 477.27 | 0 | 0.37 | 0 | 0 | 1 | 379.05 | 1.5 | 12.36 | 45.53 | 50.2 | 54.92 | -5.92 | -0.19 | 1 | 6765.27 | -44
1072416 | 43287.4998 | 0 | 477.33 | 0 | 0.38 | 0 | 0 | 1 | 379.1 | 1.5 | 12.36 | 45.53 | 50.3 | 55.02 | -5.9 | -0.19 | 1 | 6765.27 | -44
1073416 | 43287.4998 | 0 | 477.33 | 0 | 0.37 | 0 | 0 | 1 | 379.1 | 1.5 | 12.36 | 45.48 | 50.27 | 54.91 | -5.92 | -0.19 | 1 | 6765.27 | -44
1074416 | 43287.4998 | 0 | 477.33 | 0 | 0.37 | 0 | 0 | 1 | 379.1 | 1.5 | 12.36 | 45.53 | 50.25 | 54.88 | -5.91 | -0.19 | 1 | 6765.27 | -44
1075416 | 43287.4999 | 0 | 477.33 | 0 | 0.37 | 0 | 0 | 1 | 379.1 | 1.5 | 12.36 | 45.48 | 50.2 | 54.81 | -5.91 | -0.19 | 1 | 6765.27 | -44
1076416 | 43287.4999 | 0 | 477.33 | 0 | 0.37 | 0 | 0 | 1 | 379.1 | 1.5 | 12.36 | 45.54 | 50.25 | 54.79 | -5.92 | -0.19 | 1 | 6765.27 | -44
1077416 | 43287.4999 | 0 | 477.33 | 0 | 0.37 | 0 | 0 | 1 | 379.1 | 1.5 | 12.36 | 45.52 | 50.29 | 54.77 | -5.91 | -0.19 | 1 | 6765.27 | -44
1078416 | 43287.4999 | 0 | 477.33 | 0 | 0.37 | 0 | 0 | 1 | 379.1 | 1.5 | 12.36 | 45.54 | 50.27 | 54.68 | -5.91 | -0.18 | 1 | 6765.27 | -44
1079500 | 43287.4999 | 0 | 477.33 | 0 | 0.37 | 0 | 0 | 1 | 379.1 | 1.5 | 12.36 | 45.54 | 50.24 | 54.72 | -5.91 | -0.19 | 1 | 6765.27 | -44
1080500 | 43287.4999 | 0 | 477.33 | 0 | 0.38 | 0 | 0 | 1 | 379.1 | 1.5 | 12.36 | 45.53 | 50.23 | 54.7 | -5.91 | -0.19 | 1 | 6765.27 | -44
1081500 | 43287.4999 | 0 | 477.33 | 0 | 0.38 | 0 | 0 | 1 | 379.1 | 1.5 | 12.36 | 45.52 | 50.2 | 54.65 | -5.91 | -0.19 | 1 | 6765.27 | -44
1082500 | 43287.4999 | 0 | 477.33 | 0 | 0.37 | 0 | 0 | 1 | 379.1 | 1.5 | 12.36 | 45.44 | 50.27 | 54.63 | -5.94 | -0.19 | 1 | 6765.27 | -44
1083500 | 43287.4999 | 0 | 477.33 | 0 | 0.37 | 0 | 0 | 1 | 379.1 | 1.5 | 12.36 | 45.46 | 50.18 | 54.63 | -5.91 | -0.19 | 1 | 6765.27 | -44
1084500 | 43287.5 | 0 | 477.33 | 0 | 0.37 | 0 | 0 | 1 | 379.1 | 1.5 | 12.36 | 45.51 | 50.23 | 54.5 | -5.92 | -0.19 | 1 | 6765.27 | -44
1085500 | 43287.5 | 0.66 | 477.38 | 0 | 0.37 | 0 | 0 | 1 | 379.14 | 1.5 | 12.36 | 45.46 | 50.17 | 54.56 | -5.9 | -0.19 | 1 | 6765.27 | -44
1086500 | 43287.5 | 0 | 477.38 | 0 | 0.37 | 0 | 0 | 1 | 379.14 | 1.5 | 12.36 | 45.51 | 50.12 | 54.49 | -5.99 | -0.19 | 1 | 6765.27 | -44
1087500 | 43287.5 | 0 | 477.38 | 0 | 0.37 | 0 | 0 | 1 | 379.14 | 1.5 | 12.36 | 45.47 | 50.2 | 54.45 | -6 | -0.19 | 1 | 6765.27 | -44
1088500 | 43287.5 | 0 | 477.38 | 0 | 0.37 | 0 | 0 | 1 | 379.14 | 1.5 | 12.36 | 45.53 | 50.16 | 54.48 | -5.99 | -0.19 | 1 | 6765.27 | -44
1089567 | 43287.5 | 0 | 477.38 | 0 | 0.38 | 0 | 0 | 1 | 379.14 | 1.5 | 12.36 | 45.46 | 50.23 | 54.49 | -5.99 | -0.19 | 1 | 6765.27 | -44
1090698 | 43287.5 | 0 | 477.38 | 0 | 0.38 | 0 | 0 | 1 | 379.14 | 1.5 | 12.36 | 45.46 | 50.2 | 54.37 | -5.98 | -0.19 | 1 | 6765.27 | -44
1091698 | 43287.5 | 0 | 477.38 | 0 | 0.38 | 0 | 0 | 1 | 379.14 | 1.5 | 12.36 | 45.47 | 50.13 | 54.38 | -5.98 | -0.19 | 1 | 6765.27 | -44
1092698 | 43287.5001 | 0 | 477.38 | 0 | 0.37 | 0 | 0 | 1 | 379.14 | 1.5 | 12.36 | 45.51 | 50.13 | 54.25 | -5.99 | -0.19 | 1 | 6765.27 | -44
1093698 | 43287.5001 | 0 | 477.38 | 0 | 0.38 | 0 | 0 | 1 | 379.14 | 1.5 | 12.36 | 45.48 | 50.09 | 54.32 | -6 | -0.19 | 1 | 6765.27 | -44
1094698 | 43287.5001 | 0 | 477.38 | 0 | 0.37 | 0 | 0 | 1 | 379.14 | 1.5 | 12.36 | 45.46 | 50.09 | 54.32 | -5.99 | -0.19 | 1 | 6765.27 | -44
1095698 | 43287.5001 | 0 | 477.38 | 0 | 0.38 | 0 | 0 | 1 | 379.14 | 1.5 | 12.36 | 45.46 | 50.17 | 54.25 | -5.99 | -0.19 | 1 | 6765.27 | -44
1096698 | 43287.5001 | 0 | 477.38 | 0 | 0.37 | 0 | 0 | 1 | 379.14 | 1.5 | 12.36 | 45.51 | 50.09 | 54.28 | -6 | -0.19 | 1 | 6765.27 | -44
1097698 | 43287.5001 | 0 | 477.38 | 0 | 0.37 | 0 | 0 | 1 | 379.14 | 1.5 | 12.36 | 45.42 | 50.09 | 54.23 | -5.99 | -0.19 | 1 | 6765.27 | -44
1098698 | 43287.5001 | 0 | 477.38 | 0 | 0.37 | 0 | 0 | 1 | 379.14 | 1.5 | 12.36 | 45.47 | 50.16 | 54.27 | -5.99 | -0.19 | 1 | 6765.27 | -44
1099698 | 43287.5001 | 0 | 477.38 | 0 | 0.37 | 0 | 0 | 1 | 379.14 | 1.5 | 12.36 | 45.49 | 50.09 | 54.2 | -5.99 | -0.19 | 1 | 6765.27 | -44
1100736 | 43287.5001 | 0 | 477.38 | 0 | 0.38 | 0 | 0 | 1 | 379.14 | 1.5 | 12.36 | 45.46 | 50.11 | 54.16 | -5.99 | -0.19 | 1 | 6765.27 | -44
1101848 | 43287.5002 | 0 | 477.38 | 0 | 0.37 | 0 | 0 | 1 | 379.14 | 1.5 | 12.36 | 45.44 | 50.09 | 54.08 | -5.99 | -0.19 | 1 | 6765.27 | -44
1102960 | 43287.5002 | 0 | 477.38 | 0 | 0.38 | 0 | 0 | 1 | 379.14 | 1.5 | 12.36 | 45.48 | 50.06 | 54.1 | -6 | -0.19 | 1 | 6765.27 | -44
1103960 | 43287.5002 | 0 | 477.38 | 0 | 0.38 | 0 | 0 | 1 | 379.14 | 1.5 | 12.36 | 45.42 | 50.06 | 54.03 | -6.01 | -0.19 | 1 | 6765.27 | -44
1104960 | 43287.5002 | 0 | 477.38 | 0 | 0.38 | 0 | 0 | 1 | 379.14 | 1.5 | 12.36 | 45.44 | 50.02 | 54 | -5.99 | -0.19 | 1 | 6765.27 | -44
1105960 | 43287.5002 | 0 | 477.38 | 0 | 0.37 | 0 | 0 | 1 | 379.14 | 1.5 | 12.36 | 45.45 | 50.09 | 53.96 | -5.98 | -0.19 | 1 | 6765.27 | -44
1106960 | 43287.5002 | 0 | 477.38 | 0 | 0.38 | 0 | 0 | 1 | 379.14 | 1.5 | 12.36 | 45.44 | 50.09 | 53.93 | -5.99 | -0.19 | 1 | 6765.27 | -44
1107960 | 43287.5002 | 0 | 477.38 | 0 | 0.38 | 0 | 0 | 1 | 379.14 | 1.5 | 12.36 | 45.42 | 49.99 | 53.98 | -5.99 | -0.19 | 1 | 6765.27 | -44
1108960 | 43287.5002 | 0 | 477.38 | 0 | 0.38 | 0 | 0 | 1 | 379.14 | 1.5 | 12.36 | 45.35 | 50.06 | 53.95 | -5.99 | -0.19 | 1 | 6765.27 | -44
1109960 | 43287.5003 | 0 | 477.38 | 0 | 0.37 | 0 | 0 | 1 | 379.14 | 1.5 | 12.36 | 45.37 | 49.95 | 53.93 | -5.99 | -0.19 | 1 | 6765.27 | -44
1110960 | 43287.5003 | 0 | 477.38 | 0 | 0.37 | 0 | 0 | 1 | 379.14 | 1.5 | 12.36 | 45.44 | 50.02 | 53.93 | -5.99 | -0.19 | 1 | 6765.27 | -44
1111960 | 43287.5003 | 0 | 477.38 | 0 | 0.37 | 0 | 0 | 1 | 379.14 | 1.5 | 12.36 | 45.47 | 49.99 | 53.89 | -5.99 | -0.19 | 1 | 6765.27 | -44
1112981 | 43287.5003 | 0 | 477.38 | 0 | 0.37 | 0 | 0 | 1 | 379.14 | 1.5 | 12.36 | 45.41 | 49.99 | 53.83 | -6 | -0.19 | 1 | 6765.27 | -44
1114093 | 43287.5003 | 0 | 477.38 | 0 | 0.37 | 0 | 0 | 1 | 379.14 | 1.5 | 12.36 | 45.42 | 49.99 | 53.88 | -5.99 | -0.2 | 1 | 6765.27 | -44
1115205 | 43287.5003 | 0 | 477.38 | 0 | 0.38 | 0 | 0 | 1 | 379.14 | 1.5 | 12.36 | 45.49 | 49.91 | 53.73 | -5.99 | -0.19 | 1 | 6765.27 | -44
1116317 | 43287.5003 | 0 | 477.38 | 0 | 0.38 | 0 | 0 | 1 | 379.14 | 1.5 | 12.36 | 45.42 | 49.91 | 53.76 | -5.99 | -0.19 | 1 | 6765.27 | -44
1117434 | 43287.5003 | 0 | 477.38 | 0 | 0.38 | 0 | 0 | 1 | 379.14 | 1.5 | 12.36 | 45.45 | 50 | 53.7 | -5.99 | -0.19 | 1 | 6765.27 | -44
1118546 | 43287.5004 | 0 | 477.38 | 0 | 0.38 | 0 | 0 | 1 | 379.14 | 1.5 | 12.36 | 45.49 | 49.99 | 53.73 | -5.99 | -0.19 | 1 | 6765.27 | -44
1119664 | 43287.5004 | 0 | 477.38 | 0 | 0.38 | 0 | 0 | 1 | 379.14 | 1.5 | 12.36 | 45.45 | 49.93 | 53.57 | -5.98 | -0.19 | 1 | 6765.27 | -44
1120664 | 43287.5004 | 0 | 477.38 | 0 | 0.38 | 0 | 0 | 1 | 379.14 | 1.5 | 12.36 | 45.4 | 49.95 | 53.59 | -5.99 | -0.19 | 1 | 6765.27 | -44
1121664 | 43287.5004 | 0 | 477.38 | 0 | 0.37 | 0 | 0 | 1 | 379.14 | 1.5 | 12.36 | 45.4 | 49.91 | 53.59 | -5.99 | -0.19 | 1 | 6765.27 | -44
1122664 | 43287.5004 | 0 | 477.38 | 0 | 0.38 | 0 | 0 | 1 | 379.14 | 1.5 | 12.36 | 45.35 | 50 | 53.6 | -5.99 | -0.19 | 1 | 6765.27 | -44
1123664 | 43287.5004 | 0 | 477.38 | 0 | 0.38 | 0 | 0 | 1 | 379.14 | 1.5 | 12.36 | 45.42 | 49.95 | 53.55 | -6 | -0.19 | 1 | 6765.27 | -44
1124664 | 43287.5004 | 0 | 477.38 | 0 | 0.37 | 0 | 0 | 1 | 379.14 | 1.5 | 12.35 | 45.44 | 49.97 | 53.55 | -5.99 | -0.19 | 1 | 6765.27 | -44
1125664 | 43287.5004 | 0 | 477.38 | 0 | 0.37 | 0 | 0 | 1 | 379.14 | 1.5 | 12.36 | 45.39 | 49.91 | 53.5 | -5.99 | -0.19 | 1 | 6765.27 | -44
1126664 | 43287.5004 | 0 | 477.38 | 0 | 0.37 | 0 | 0 | 1 | 379.14 | 1.5 | 12.36 | 45.41 | 49.95 | 53.48 | -5.96 | -0.19 | 1 | 6765.27 | -44
1127664 | 43287.5005 | 0 | 477.38 | 0 | 0.37 | 0 | 0 | 1 | 379.14 | 1.5 | 12.36 | 45.48 | 49.91 | 53.45 | -5.99 | -0.19 | 1 | 6765.27 | -44
1128664 | 43287.5005 | 0 | 477.38 | 0 | 0.37 | 0 | 0 | 1 | 379.14 | 1.5 | 12.36 | 45.37 | 49.98 | 53.48 | -5.99 | -0.19 | 1 | 6765.27 | -44
1129700 | 43287.5005 | 0 | 477.38 | 0 | 0.37 | 0 | 0 | 1 | 379.14 | 1.5 | 12.36 | 45.44 | 49.89 | 53.42 | -5.99 | -0.19 | 1 | 6765.27 | -44
1130818 | 43287.5005 | 0 | 477.38 | 0 | 0.37 | 0 | 0 | 1 | 379.14 | 1.5 | 12.36 | 45.46 | 49.91 | 53.38 | -6.01 | -0.19 | 1 | 6765.27 | -44
1131936 | 43287.5005 | 0 | 477.38 | 0 | 0.37 | 0 | 0 | 1 | 379.14 | 1.5 | 12.36 | 45.52 | 49.88 | 53.34 | -5.98 | -0.19 | 1 | 6765.27 | -44
1133054 | 43287.5005 | 0 | 477.38 | 0 | 0.37 | 0 | 0 | 1 | 379.14 | 1.5 | 12.36 | 45.39 | 49.84 | 53.26 | -5.99 | -0.19 | 1 | 6765.27 | -44
1134172 | 43287.5005 | 0 | 477.38 | 0 | 0.37 | 0 | 0 | 1 | 379.14 | 1.5 | 12.36 | 45.35 | 49.89 | 53.33 | -5.98 | -0.19 | 1 | 6765.27 | -44
1135172 | 43287.5005 | 0 | 477.38 | 0 | 0.37 | 0 | 0 | 1 | 379.14 | 1.5 | 12.36 | 45.4 | 49.79 | 53.23 | -5.99 | -0.19 | 1 | 6765.27 | -44
1136172 | 43287.5006 | 0 | 477.38 | 0 | 0.37 | 0 | 0 | 1 | 379.14 | 1.5 | 12.36 | 45.44 | 49.88 | 53.2 | -5.98 | -0.19 | 1 | 6765.27 | -44
1137172 | 43287.5006 | 0 | 477.38 | 0 | 0.37 | 0 | 0 | 1 | 379.14 | 1.5 | 12.36 | 45.4 | 49.77 | 53.15 | -5.99 | -0.19 | 1 | 6765.27 | -44
1138172 | 43287.5006 | 0 | 477.38 | 0 | 0.37 | 0 | 0 | 1 | 379.14 | 1.5 | 12.36 | 45.39 | 49.76 | 53.19 | -5.99 | -0.19 | 1 | 6765.27 | -44
1139172 | 43287.5006 | 0 | 477.38 | 0 | 0.37 | 0 | 0 | 1 | 379.14 | 1.5 | 12.36 | 45.48 | 49.84 | 53.12 | -5.99 | -0.19 | 1 | 6765.27 | -44
1140172 | 43287.5006 | 0 | 477.38 | 0 | 0.37 | 0 | 0 | 1 | 379.14 | 1.5 | 12.35 | 45.29 | 49.84 | 53.23 | -5.98 | -0.19 | 1 | 6765.27 | -44
1141172 | 43287.5006 | 0 | 477.38 | 0 | 0.37 | 0 | 0 | 1 | 379.14 | 1.5 | 12.36 | 45.38 | 49.74 | 53.1 | -5.99 | -0.19 | 1 | 6765.27 | -44
1142172 | 43287.5006 | 0 | 477.38 | 0 | 0.37 | 0 | 0 | 1 | 379.14 | 1.5 | 12.36 | 45.39 | 49.82 | 53.1 | -5.98 | -0.19 | 1 | 6765.27 | -44
1143172 | 43287.5006 | 0 | 477.38 | 0 | 0.37 | 0 | 0 | 1 | 379.14 | 1.5 | 12.36 | 45.4 | 49.82 | 53.08 | -5.99 | -0.19 | 1 | 6765.27 | -44
1144196 | 43287.5007 | 0 | 477.38 | 0 | 0.37 | 0 | 0 | 1 | 379.14 | 1.5 | 12.36 | 45.33 | 49.77 | 53.05 | -5.99 | -0.19 | 1 | 6765.27 | -44
1145314 | 43287.5007 | 0 | 477.38 | 0 | 0.37 | 0 | 0 | 1 | 379.14 | 1.5 | 12.36 | 45.39 | 49.82 | 52.92 | -5.98 | -0.19 | 1 | 6765.27 | -44
1146426 | 43287.5007 | 0 | 477.38 | 0 | 0.37 | 0 | 0 | 1 | 379.14 | 1.5 | 12.35 | 45.49 | 49.73 | 52.9 | -5.99 | -0.19 | 1 | 6765.27 | -44
1147538 | 43287.5007 | 0 | 477.38 | 0 | 0.37 | 0 | 0 | 1 | 379.14 | 1.5 | 12.36 | 45.4 | 49.84 | 52.92 | -5.98 | -0.19 | 1 | 6765.27 | -44
1148663 | 43287.5007 | 0.97 | 477.5 | 0 | 0.38 | 0 | 0 | 1 | 379.24 | 1.5 | 12.36 | 45.39 | 49.81 | 52.92 | -5.99 | -0.19 | 1 | 6765.27 | -44
1149663 | 43287.5007 | 0.93 | 477.74 | 0 | 0.37 | 0 | 0 | 1 | 379.42 | 1.5 | 12.36 | 45.35 | 49.7 | 52.9 | -5.99 | -0.19 | 1 | 6765.27 | -44
1150663 | 43287.5007 | 0.97 | 477.97 | 0 | 0.37 | 0 | 0 | 1 | 379.61 | 1.5 | 12.36 | 45.39 | 49.86 | 52.92 | -5.99 | -0.19 | 1 | 6765.27 | -44
1151663 | 43287.5007 | 1.2 | 478.32 | 0 | 0.37 | 0 | 0 | 1 | 379.89 | 1.5 | 12.36 | 45.31 | 49.77 | 52.83 | -5.98 | -0.19 | 1 | 6765.27 | -44
1152663 | 43287.5007 | 0.93 | 478.56 | 0 | 0.37 | 0 | 0 | 1 | 380.07 | 1.5 | 12.36 | 45.39 | 49.81 | 52.84 | -5.97 | -0.19 | 1 | 6765.27 | -44
1153663 | 43287.5008 | 0.87 | 478.79 | 0 | 0.37 | 0 | 0 | 1 | 380.26 | 1.5 | 12.36 | 45.39 | 49.77 | 52.77 | -5.97 | -0.19 | 1 | 6765.27 | -44
1154663 | 43287.5008 | 0 | 478.85 | 0 | 0.37 | 0 | 0 | 1 | 380.31 | 1.5 | 12.36 | 45.39 | 49.76 | 52.88 | -5.97 | -0.19 | 1 | 6765.27 | -44
1155663 | 43287.5008 | 0 | 478.85 | 0 | 0.37 | 0 | 0 | 1 | 380.31 | 1.5 | 12.36 | 45.4 | 49.73 | 52.74 | -5.98 | -0.19 | 1 | 6765.27 | -44
1156663 | 43287.5008 | 0.63 | 478.91 | 0 | 0.37 | 0 | 0 | 1 | 380.35 | 1.5 | 12.36 | 45.4 | 49.73 | 52.7 | -5.97 | -0.19 | 1 | 6765.27 | -44
1157663 | 43287.5008 | 0.68 | 478.96 | 0 | 0.37 | 0 | 0 | 1 | 380.4 | 1.5 | 12.36 | 45.34 | 49.76 | 52.73 | -5.81 | -0.17 | 1 | 6765.27 | -44
1158774 | 43287.5008 | 0 | 478.96 | 0 | 0.37 | 0 | 0 | 1 | 380.4 | 1.5 | 12.36 | 45.4 | 49.73 | 52.63 | -2.67 | 0.53 | 1 | 6765.27 | -44
1159899 | 43287.5008 | 0 | 478.96 | 0 | 0.37 | 0 | 0 | 1 | 380.4 | 1.5 | 12.36 | 45.42 | 49.76 | 52.67 | -3.22 | 0.45 | 1 | 6765.27 | -44
1160899 | 43287.5008 | 0 | 478.96 | 0 | 0.37 | 0 | 0 | 1 | 380.4 | 1.5 | 12.36 | 45.4 | 49.76 | 52.7 | -6.04 | -0.38 | 1 | 6765.27 | -44
1161899 | 43287.5009 | 0 | 478.96 | 0 | 0.37 | 0 | 0 | 1 | 380.4 | 1.5 | 12.36 | 45.42 | 49.72 | 52.7 | -6 | -0.32 | 1 | 6765.27 | -44
1162899 | 43287.5009 | 0.94 | 479.08 | 0 | 0.38 | 0 | 0 | 1 | 380.49 | 1.5 | 12.36 | 45.34 | 49.69 | 52.58 | -5.98 | -0.27 | 1 | 6765.27 | -44
1163899 | 43287.5009 | 0.73 | 479.26 | 0 | 0.37 | 0 | 0 | 1 | 380.63 | 1.5 | 12.36 | 45.29 | 49.69 | 52.56 | -6 | -0.25 | 1 | 6765.27 | -44
1164899 | 43287.5009 | 0.93 | 479.49 | 0 | 0.37 | 0 | 0 | 1 | 380.82 | 1.5 | 12.36 | 45.4 | 49.73 | 52.49 | -6 | -0.24 | 1 | 6765.27 | -44
1165899 | 43287.5009 | 1.09 | 479.78 | 0 | 0.37 | 0 | 0 | 1 | 381.05 | 1.5 | 12.36 | 45.35 | 49.66 | 52.58 | -5.99 | -0.24 | 1 | 6765.27 | -44
1166899 | 43287.5009 | 1.25 | 480.14 | 0 | 0.37 | 0 | 0 | 1 | 381.33 | 1.5 | 12.36 | 45.37 | 49.72 | 52.45 | -5.99 | -0.22 | 1 | 6765.27 | -44
1167899 | 43287.5009 | 1.09 | 480.49 | 0 | 0.37 | 0 | 0 | 1 | 381.61 | 1.5 | 12.36 | 45.37 | 49.72 | 52.49 | -5.74 | -0.2 | 1 | 6765.27 | -44
1168899 | 43287.5009 | 0 | 480.54 | 0 | 0.38 | 0 | 0 | 1 | 381.65 | 1.5 | 12.36 | 45.34 | 49.66 | 52.48 | -6 | -0.4 | 1 | 6765.27 | -44
1170009 | 43287.5009 | 0.68 | 480.66 | 0 | 0.37 | 0 | 0 | 1 | 381.75 | 1.5 | 12.36 | 45.37 | 49.63 | 52.47 | -5.99 | -0.26 | 1 | 6765.27 | -44
1171134 | 43287.501 | 1.6 | 481.07 | 0 | 0.37 | 0 | 0 | 1 | 382.07 | 1.5 | 12.36 | 45.3 | 49.65 | 52.45 | -5.99 | -0.24 | 1 | 6765.27 | -44
1172252 | 43287.501 | 1.81 | 481.66 | 0 | 0.37 | 0 | 0 | 1 | 382.54 | 1.5 | 12.36 | 45.34 | 49.65 | 52.38 | -5.98 | -0.23 | 1 | 6765.27 | -44
1173377 | 43287.501 | 1.57 | 482.12 | 0 | 0.37 | 0 | 0 | 1 | 382.91 | 1.5 | 12.36 | 45.37 | 49.72 | 52.36 | -5.98 | -0.22 | 1 | 6765.27 | -44
1174495 | 43287.501 | 1.15 | 482.53 | 0 | 0.37 | 0 | 0 | 1 | 383.23 | 1.5 | 12.36 | 45.3 | 49.6 | 52.36 | -5.98 | -0.21 | 1 | 6765.27 | -44
1175613 | 43287.501 | 0.53 | 482.77 | 0 | 0.37 | 0 | 0 | 1 | 383.42 | 1.5 | 12.35 | 45.33 | 49.59 | 52.35 | -5.99 | -0.21 | 1 | 6765.27 | -44
1176731 | 43287.501 | 0 | 482.83 | 0 | 0.37 | 0 | 0 | 1 | 383.47 | 1.5 | 12.36 | 45.31 | 49.6 | 52.25 | -4.98 | -0.19 | 1 | 6765.27 | -44
1177731 | 43287.501 | 0 | 482.83 | 0 | 0.38 | 0 | 0 | 1 | 383.47 | 1.5 | 12.36 | 45.31 | 49.66 | 52.4 | -1.88 | 0.66 | 1 | 6765.27 | -44
1178731 | 43287.5011 | 0 | 482.83 | 0 | 0.37 | 0 | 0 | 1 | 383.47 | 1.5 | 12.36 | 45.28 | 49.67 | 52.25 | -3.63 | 0.4 | 1 | 6765.27 | -44
1179731 | 43287.5011 | 0 | 482.83 | 0 | 0.38 | 0 | 0 | 1 | 383.47 | 1.5 | 12.36 | 45.29 | 49.59 | 52.2 | -3.64 | 0.4 | 1 | 6765.27 | -44
1180731 | 43287.5011 | 0 | 482.83 | 0 | 0.37 | 0 | 0 | 1 | 383.47 | 1.5 | 12.36 | 45.39 | 49.64 | 52.22 | -3.65 | 0.4 | 1 | 6765.27 | -44
1181731 | 43287.5011 | 0 | 482.83 | 0 | 0.37 | 0 | 0 | 1 | 383.47 | 1.5 | 12.36 | 45.35 | 49.48 | 52.18 | -3.65 | 0.4 | 1 | 6765.27 | -44
1182731 | 43287.5011 | 0 | 482.83 | 0 | 0.37 | 0 | 0 | 1 | 383.47 | 1.5 | 12.36 | 45.35 | 49.62 | 52.2 | -3.66 | 0.4 | 1 | 6765.27 | -44
1183731 | 43287.5011 | 0 | 482.83 | 0 | 0.37 | 0 | 0 | 1 | 383.47 | 1.5 | 12.36 | 45.24 | 49.65 | 52.22 | -3.67 | 0.39 | 1 | 6765.27 | -44
1184731 | 43287.5011 | 0 | 482.83 | 0 | 0.37 | 0 | 0 | 1 | 383.47 | 1.5 | 12.36 | 45.35 | 49.62 | 52.06 | -3.65 | 0.39 | 1 | 6765.27 | -44
1185731 | 43287.5011 | 0 | 482.83 | 0 | 0.37 | 0 | 0 | 1 | 383.47 | 1.5 | 12.36 | 45.38 | 49.57 | 52.16 | -3.69 | 0.39 | 1 | 6765.27 | -44
1186805 | 43287.5011 | 0 | 482.83 | 0 | 0.38 | 0 | 0 | 1 | 383.47 | 1.5 | 12.36 | 45.27 | 49.62 | 52.04 | -3.68 | 0.39 | 1 | 6765.27 | -44
1187805 | 43287.5012 | 0 | 482.83 | 0 | 0.37 | 0 | 0 | 1 | 383.47 | 1.5 | 12.36 | 45.28 | 49.63 | 52.1 | -3.67 | 0.39 | 1 | 6765.27 | -44
1188805 | 43287.5012 | 0 | 482.83 | 0 | 0.37 | 0 | 0 | 1 | 383.47 | 1.5 | 12.36 | 45.34 | 49.62 | 52.13 | -3.66 | 0.39 | 1 | 6765.27 | -44
1189805 | 43287.5012 | 0 | 482.83 | 0 | 0.38 | 0 | 0 | 1 | 383.47 | 1.5 | 12.36 | 45.35 | 49.54 | 52 | -3.68 | 0.39 | 1 | 6765.27 | -44
1190805 | 43287.5012 | 0 | 482.83 | 0 | 0.37 | 0 | 0 | 1 | 383.47 | 1.5 | 12.36 | 45.3 | 49.57 | 51.95 | -3.68 | 0.38 | 1 | 6765.27 | -44
1191805 | 43287.5012 | 0 | 482.83 | 0 | 0.37 | 0 | 0 | 1 | 383.47 | 1.5 | 12.36 | 45.31 | 49.59 | 52.05 | -3.68 | 0.38 | 1 | 6765.27 | -44
1192805 | 43287.5012 | 0 | 482.83 | 0 | 0.37 | 0 | 0 | 1 | 383.47 | 1.5 | 12.36 | 45.29 | 49.55 | 51.99 | -3.71 | 0.38 | 1 | 6765.27 | -44
1193805 | 43287.5012 | 0 | 482.83 | 0 | 0.37 | 0 | 0 | 1 | 383.47 | 1.5 | 12.36 | 45.26 | 49.51 | 51.93 | -3.72 | 0.38 | 1 | 6765.27 | -44
1194805 | 43287.5012 | 0 | 482.83 | 0 | 0.37 | 0 | 0 | 1 | 383.47 | 1.5 | 12.36 | 45.39 | 49.49 | 51.89 | -3.71 | 0.38 | 1 | 6765.27 | -44
1195805 | 43287.5012 | 0 | 482.83 | 0 | 0.37 | 0 | 0 | 1 | 383.47 | 1.5 | 12.36 | 45.38 | 49.49 | 51.88 | -3.7 | 0.38 | 1 | 6765.27 | -44
1196815 | 43287.5013 | 0 | 482.83 | 0 | 0.38 | 0 | 0 | 1 | 383.47 | 1.5 | 12.36 | 45.28 | 49.55 | 51.93 | -3.73 | 0.38 | 1 | 6765.27 | -44
1197927 | 43287.5013 | 0 | 482.83 | 0 | 0.38 | 0 | 0 | 1 | 383.47 | 1.5 | 12.36 | 45.34 | 49.49 | 51.85 | -3.72 | 0.38 | 1 | 6765.27 | -44
1199039 | 43287.5013 | 0 | 482.83 | 0 | 0.38 | 0 | 0 | 1 | 383.47 | 1.5 | 12.36 | 45.38 | 49.57 | 51.88 | -3.73 | 0.38 | 1 | 6765.27 | -44
1200039 | 43287.5013 | 0 | 482.83 | 0 | 0.37 | 0 | 0 | 1 | 383.47 | 1.5 | 12.36 | 45.26 | 49.44 | 51.82 | -3.72 | 0.38 | 1 | 6765.27 | -44
1201039 | 43287.5013 | 0 | 482.83 | 0 | 0.38 | 0 | 0 | 1 | 383.47 | 1.5 | 12.36 | 45.34 | 49.48 | 51.89 | -3.71 | 0.38 | 1 | 6765.27 | -44
1202039 | 43287.5013 | 0 | 482.83 | 0 | 0.38 | 0 | 0 | 1 | 383.47 | 1.5 | 12.36 | 45.28 | 49.44 | 51.82 | -3.71 | 0.38 | 1 | 6765.27 | -44
1203039 | 43287.5013 | 0 | 482.83 | 0 | 0.38 | 0 | 0 | 1 | 383.47 | 1.5 | 12.36 | 45.29 | 49.45 | 51.84 | -3.73 | 0.38 | 1 | 6765.27 | -44
1204039 | 43287.5013 | 0 | 482.83 | 0 | 0.37 | 0 | 0 | 1 | 383.47 | 1.5 | 12.36 | 45.35 | 49.44 | 51.76 | -3.73 | 0.37 | 1 | 6765.27 | -44
1205039 | 43287.5014 | 0 | 482.83 | 0 | 0.37 | 0 | 0 | 1 | 383.47 | 1.5 | 12.36 | 45.28 | 49.52 | 51.82 | -3.73 | 0.37 | 1 | 6765.27 | -44
1206039 | 43287.5014 | 0 | 482.83 | 0 | 0.37 | 0 | 0 | 1 | 383.47 | 1.5 | 12.35 | 45.33 | 49.52 | 51.73 | -3.72 | 0.38 | 1 | 6765.27 | -44
1207039 | 43287.5014 | 0 | 482.83 | 0 | 0.37 | 0 | 0 | 1 | 383.47 | 1.5 | 12.36 | 45.35 | 49.44 | 51.76 | -3.74 | 0.38 | 1 | 6765.27 | -44
1208039 | 43287.5014 | 0 | 482.83 | 0 | 0.37 | 0 | 0 | 1 | 383.47 | 1.5 | 12.36 | 45.23 | 49.54 | 51.73 | -3.72 | 0.38 | 1 | 6765.27 | -44
1209048 | 43287.5014 | 0 | 482.83 | 0 | 0.38 | 0 | 0 | 1 | 383.47 | 1.5 | 12.36 | 45.34 | 49.49 | 51.64 | -3.73 | 0.37 | 1 | 6765.27 | -44
1210160 | 43287.5014 | 0 | 482.83 | 0 | 0.37 | 0 | 0 | 1 | 383.47 | 1.5 | 12.36 | 45.31 | 49.37 | 51.66 | -3.73 | 0.38 | 1 | 6765.27 | -44
1211272 | 43287.5014 | 0 | 482.83 | 0 | 0.38 | 0 | 0 | 1 | 383.47 | 1.5 | 12.36 | 45.19 | 49.45 | 51.66 | -3.73 | 0.38 | 1 | 6765.27 | -44
1212272 | 43287.5014 | 0 | 482.83 | 0 | 0.37 | 0 | 0 | 1 | 383.47 | 1.5 | 12.36 | 45.38 | 49.47 | 51.62 | -3.73 | 0.38 | 1 | 6765.27 | -44
1213272 | 43287.5014 | 0 | 482.83 | 0 | 0.37 | 0 | 0 | 1 | 383.47 | 1.5 | 12.36 | 45.24 | 49.49 | 51.6 | -3.72 | 0.38 | 1 | 6765.27 | -44
1214272 | 43287.5015 | 0 | 482.83 | 0 | 0.37 | 0 | 0 | 1 | 383.47 | 1.5 | 12.36 | 45.35 | 49.51 | 51.6 | -3.72 | 0.38 | 1 | 6765.27 | -44
1215272 | 43287.5015 | 0 | 482.83 | 0 | 0.38 | 0 | 0 | 1 | 383.47 | 1.5 | 12.36 | 45.37 | 49.46 | 51.53 | -3.73 | 0.38 | 1 | 6765.27 | -44
1216272 | 43287.5015 | 0 | 482.83 | 0 | 0.37 | 0 | 0 | 1 | 383.47 | 1.5 | 12.36 | 45.3 | 49.44 | 51.43 | -3.7 | 0.38 | 1 | 6765.27 | -44
1217272 | 43287.5015 | 0 | 482.83 | 0 | 0.37 | 0 | 0 | 1 | 383.47 | 1.5 | 12.36 | 45.31 | 49.44 | 51.51 | -3.72 | 0.38 | 1 | 6765.27 | -44
1218272 | 43287.5015 | 0 | 482.83 | 0 | 0.37 | 0 | 0 | 1 | 383.47 | 1.5 | 12.36 | 45.2 | 49.44 | 51.51 | -3.7 | 0.38 | 1 | 6765.27 | -44
1219272 | 43287.5015 | 0 | 482.83 | 0 | 0.37 | 0 | 0 | 1 | 383.47 | 1.5 | 12.36 | 45.27 | 49.38 | 51.48 | -3.73 | 0.38 | 1 | 6765.27 | -44
1220272 | 43287.5015 | 0 | 482.83 | 0 | 0.37 | 0 | 0 | 1 | 383.47 | 1.5 | 12.36 | 45.27 | 49.44 | 51.44 | -3.72 | 0.38 | 1 | 6765.27 | -44
1221280 | 43287.5015 | 0 | 482.83 | 0 | 0.37 | 0 | 0 | 1 | 383.47 | 1.5 | 12.36 | 45.29 | 49.42 | 51.46 | -3.72 | 0.38 | 1 | 6765.27 | -44
1222392 | 43287.5016 | 0 | 482.83 | 0 | 0.37 | 0 | 0 | 1 | 383.47 | 1.5 | 12.36 | 45.31 | 49.46 | 51.35 | -3.72 | 0.38 | 1 | 6765.27 | -44
1223503 | 43287.5016 | 0 | 482.83 | 0 | 0.37 | 0 | 0 | 1 | 383.47 | 1.5 | 12.36 | 45.29 | 49.33 | 51.38 | -3.72 | 0.37 | 1 | 6765.27 | -44
1224615 | 43287.5016 | 0 | 482.83 | 0 | 0.37 | 0 | 0 | 1 | 383.47 | 1.5 | 12.36 | 45.24 | 49.38 | 51.35 | -3.72 | 0.38 | 1 | 6765.27 | -44
1225727 | 43287.5016 | 0 | 482.83 | 0 | 0.38 | 0 | 0 | 1 | 383.47 | 1.5 | 12.36 | 45.27 | 49.38 | 51.38 | -3.7 | 0.38 | 1 | 6765.27 | -44
1226838 | 43287.5016 | 0 | 482.83 | 0 | 0.37 | 0 | 0 | 1 | 383.47 | 1.5 | 12.36 | 45.29 | 49.33 | 51.39 | -3.71 | 0.38 | 1 | 6765.27 | -44
1227950 | 43287.5016 | 0 | 482.83 | 0 | 0.37 | 0 | 0 | 1 | 383.47 | 1.5 | 12.36 | 45.23 | 49.38 | 51.27 | -3.71 | 0.38 | 1 | 6765.27 | -44
1228950 | 43287.5016 | 0 | 482.83 | 0 | 0.37 | 0 | 0 | 1 | 383.47 | 1.5 | 12.36 | 45.34 | 49.35 | 51.33 | -3.73 | 0.38 | 1 | 6765.27 | -44
1229950 | 43287.5016 | 0 | 482.83 | 0 | 0.37 | 0 | 0 | 1 | 383.47 | 1.5 | 12.36 | 45.24 | 49.37 | 51.26 | -3.7 | 0.38 | 1 | 6765.27 | -44
1230950 | 43287.5017 | 0 | 482.83 | 0 | 0.38 | 0 | 0 | 1 | 383.47 | 1.5 | 12.36 | 45.23 | 49.38 | 51.26 | -3.72 | 0.38 | 1 | 6765.27 | -44
1231950 | 43287.5017 | 0 | 482.83 | 0 | 0.38 | 0 | 0 | 1 | 383.47 | 1.5 | 12.36 | 45.2 | 49.31 | 51.25 | -3.71 | 0.38 | 1 | 6765.27 | -44
1232950 | 43287.5017 | 0 | 482.83 | 0 | 0.37 | 0 | 0 | 1 | 383.47 | 1.5 | 12.36 | 45.33 | 49.31 | 51.21 | -3.73 | 0.38 | 1 | 6765.27 | -44
1233950 | 43287.5017 | 0 | 482.83 | 0 | 0.37 | 0 | 0 | 1 | 383.47 | 1.5 | 12.36 | 45.26 | 49.3 | 51.2 | -3.7 | 0.38 | 1 | 6765.27 | -44
1234950 | 43287.5017 | 0 | 482.83 | 0 | 0.37 | 0 | 0 | 1 | 383.47 | 1.5 | 12.36 | 45.31 | 49.3 | 51.17 | -3.71 | 0.38 | 1 | 6765.27 | -44
1235950 | 43287.5017 | 0 | 482.83 | 0 | 0.37 | 0 | 0 | 1 | 383.47 | 1.5 | 12.36 | 45.22 | 49.39 | 51.14 | -3.72 | 0.38 | 1 | 6765.27 | -44
1236950 | 43287.5017 | 0 | 482.83 | 0 | 0.37 | 0 | 0 | 1 | 383.47 | 1.5 | 12.36 | 45.31 | 49.37 | 51.16 | -3.71 | 0.38 | 1 | 6765.27 | -44
1237960 | 43287.5017 | 0 | 482.83 | 0 | 0.37 | 0 | 0 | 1 | 383.47 | 1.5 | 12.36 | 45.33 | 49.3 | 51.13 | -3.72 | 0.38 | 1 | 6765.27 | -44
1239072 | 43287.5017 | 0 | 482.83 | 0 | 0.37 | 0 | 0 | 1 | 383.47 | 1.5 | 12.36 | 45.31 | 49.33 | 51.12 | -3.72 | 0.38 | 1 | 6765.27 | -44
1240072 | 43287.5018 | 0 | 482.83 | 0 | 0.38 | 0 | 0 | 1 | 383.47 | 1.5 | 12.36 | 45.26 | 49.3 | 51.05 | -3.71 | 0.38 | 1 | 6765.27 | -44
1241072 | 43287.5018 | 0 | 482.83 | 0 | 0.37 | 0 | 0 | 1 | 383.47 | 1.5 | 12.36 | 45.31 | 49.34 | 51.03 | -3.71 | 0.38 | 1 | 6765.27 | -44
1242072 | 43287.5018 | 0 | 482.83 | 0 | 0.38 | 0 | 0 | 1 | 383.47 | 1.5 | 12.36 | 45.21 | 49.26 | 51.01 | -3.72 | 0.38 | 1 | 6765.27 | -44
1243072 | 43287.5018 | 0 | 482.83 | 0 | 0.37 | 0 | 0 | 1 | 383.47 | 1.5 | 12.36 | 45.19 | 49.34 | 51.01 | -3.71 | 0.38 | 1 | 6765.27 | -44
1244072 | 43287.5018 | 0 | 482.83 | 0 | 0.37 | 0 | 0 | 1 | 383.47 | 1.5 | 12.36 | 45.13 | 49.27 | 50.97 | -3.72 | 0.38 | 1 | 6765.27 | -44
1245072 | 43287.5018 | 0 | 482.83 | 0 | 0.37 | 0 | 0 | 1 | 383.47 | 1.5 | 12.35 | 45.24 | 49.22 | 50.95 | -3.71 | 0.38 | 1 | 6765.27 | -44
1246072 | 43287.5018 | 0 | 482.83 | 0 | 0.37 | 0 | 0 | 1 | 383.47 | 1.5 | 12.36 | 45.21 | 49.3 | 50.95 | -3.72 | 0.38 | 1 | 6765.27 | -44
1247072 | 43287.5018 | 0 | 482.83 | 0 | 0.37 | 0 | 0 | 1 | 383.47 | 1.5 | 12.36 | 45.29 | 49.15 | 50.95 | -3.71 | 0.38 | 1 | 6765.27 | -44
1248072 | 43287.5019 | 0 | 482.83 | 0 | 0.37 | 0 | 0 | 1 | 383.47 | 1.5 | 12.36 | 45.21 | 49.27 | 50.97 | -3.72 | 0.38 | 1 | 6765.27 | -44
1249084 | 43287.5019 | 0 | 482.83 | 0 | 0.37 | 0 | 0 | 1 | 383.47 | 1.5 | 12.36 | 45.21 | 49.3 | 50.94 | -3.72 | 0.38 | 1 | 6765.27 | -44
1250196 | 43287.5019 | 0 | 482.83 | 0 | 0.37 | 0 | 0 | 1 | 383.47 | 1.5 | 12.36 | 45.22 | 49.27 | 50.84 | -3.72 | 0.38 | 1 | 6765.27 | -44
1251308 | 43287.5019 | 0 | 482.83 | 0 | 0.37 | 0 | 0 | 1 | 383.47 | 1.5 | 12.36 | 45.22 | 49.28 | 50.88 | -3.71 | 0.37 | 1 | 6765.27 | -44
1252420 | 43287.5019 | 0 | 482.83 | 0 | 0.38 | 0 | 0 | 1 | 383.47 | 1.5 | 12.36 | 45.22 | 49.26 | 50.9 | -3.69 | 0.38 | 1 | 6765.27 | -44
1253532 | 43287.5019 | 0 | 482.83 | 0 | 0.38 | 0 | 0 | 1 | 383.47 | 1.5 | 12.36 | 45.23 | 49.2 | 50.88 | -3.71 | 0.38 | 1 | 6765.27 | -44
1254643 | 43287.5019 | 0 | 482.83 | 0 | 0.37 | 0 | 0 | 1 | 383.47 | 1.5 | 12.36 | 45.26 | 49.17 | 50.84 | -3.71 | 0.37 | 1 | 6765.27 | -44
1255643 | 43287.5019 | 0 | 482.83 | 0 | 0.37 | 0 | 0 | 1 | 383.47 | 1.5 | 12.35 | 45.13 | 49.19 | 50.83 | -3.75 | 0.37 | 1 | 6765.27 | -44
1256643 | 43287.502 | 0 | 482.83 | 0 | 0.37 | 0 | 0 | 1 | 383.47 | 1.5 | 12.36 | 45.17 | 49.21 | 50.81 | -3.74 | 0.38 | 1 | 6765.27 | -44
1257643 | 43287.502 | 0 | 482.83 | 0 | 0.37 | 0 | 0 | 1 | 383.47 | 1.5 | 12.36 | 45.26 | 49.2 | 50.81 | -3.74 | 0.38 | 1 | 6765.27 | -44
1258643 | 43287.502 | 0 | 482.83 | 0 | 0.37 | 0 | 0 | 1 | 383.47 | 1.5 | 12.36 | 45.2 | 49.23 | 50.77 | -3.74 | 0.37 | 1 | 6765.27 | -44
1259643 | 43287.502 | 0 | 482.83 | 0 | 0.37 | 0 | 0 | 1 | 383.47 | 1.5 | 12.36 | 45.2 | 49.23 | 50.81 | -3.75 | 0.37 | 1 | 6765.27 | -44
1260643 | 43287.502 | 0 | 482.83 | 0 | 0.37 | 0 | 0 | 1 | 383.47 | 1.5 | 12.36 | 45.2 | 49.22 | 50.75 | -3.74 | 0.37 | 1 | 6765.27 | -44
1261643 | 43287.502 | 0 | 482.83 | 0 | 0.37 | 0 | 0 | 1 | 383.47 | 1.5 | 12.36 | 45.2 | 49.14 | 50.72 | -3.74 | 0.38 | 1 | 6765.27 | -44
1262643 | 43287.502 | 0 | 482.83 | 0 | 0.37 | 0 | 0 | 1 | 383.47 | 1.5 | 12.36 | 45.22 | 49.15 | 50.77 | -3.76 | 0.38 | 1 | 6765.27 | -44
1263643 | 43287.502 | 0 | 482.83 | 0 | 0.37 | 0 | 0 | 1 | 383.47 | 1.5 | 12.36 | 45.2 | 49.21 | 50.67 | -3.74 | 0.37 | 1 | 6765.27 | -44
1264653 | 43287.502 | 0 | 482.83 | 0 | 0.37 | 0 | 0 | 1 | 383.47 | 1.5 | 12.36 | 45.15 | 49.16 | 50.7 | -3.74 | 0.37 | 1 | 6765.27 | -44
1265765 | 43287.5021 | 0 | 482.83 | 0 | 0.37 | 0 | 0 | 1 | 383.47 | 1.5 | 12.35 | 45.24 | 49.14 | 50.6 | -3.74 | 0.37 | 1 | 6765.27 | -44
1266877 | 43287.5021 | 0 | 482.83 | 0 | 0.37 | 0 | 0 | 1 | 383.47 | 1.5 | 12.36 | 45.17 | 49.15 | 50.73 | -3.74 | 0.37 | 1 | 6765.27 | -44
1267989 | 43287.5021 | 0 | 482.83 | 0 | 0.37 | 0 | 0 | 1 | 383.47 | 1.5 | 12.36 | 45.24 | 49.21 | 50.68 | -3.74 | 0.37 | 1 | 6765.27 | -44
1269101 | 43287.5021 | 0 | 482.83 | 0 | 0.37 | 0 | 0 | 1 | 383.47 | 1.5 | 12.36 | 45.21 | 49.1 | 50.63 | -3.73 | 0.37 | 1 | 6765.27 | -44
1270213 | 43287.5021 | 0 | 482.83 | 0 | 0.37 | 0 | 0 | 1 | 383.47 | 1.5 | 12.35 | 45.23 | 49.14 | 50.59 | -3.74 | 0.37 | 1 | 6765.27 | -44
1271325 | 43287.5021 | 0 | 482.83 | 0 | 0.37 | 0 | 0 | 1 | 383.47 | 1.5 | 12.36 | 45.19 | 49.16 | 50.56 | -3.74 | 0.37 | 1 | 6765.27 | -44
1272437 | 43287.5021 | 0 | 482.83 | 0 | 0.37 | 0 | 0 | 1 | 383.47 | 1.5 | 12.36 | 45.22 | 49.15 | 50.57 | -3.73 | 0.37 | 1 | 6765.27 | -44
1273549 | 43287.5021 | 0 | 482.83 | 0 | 0.38 | 0 | 0 | 1 | 383.47 | 1.5 | 12.36 | 45.17 | 49.02 | 50.52 | -3.75 | 0.37 | 1 | 6765.27 | -44
1274661 | 43287.5022 | 0 | 482.83 | 0 | 0.38 | 0 | 0 | 1 | 383.47 | 1.5 | 12.36 | 45.24 | 49.17 | 50.55 | -3.75 | 0.37 | 1 | 6765.27 | -44
1275773 | 43287.5022 | 0 | 482.83 | 0 | 0.37 | 0 | 0 | 1 | 383.47 | 1.5 | 12.36 | 45.2 | 49.06 | 50.52 | -3.74 | 0.37 | 1 | 6765.27 | -44
1276773 | 43287.5022 | 0 | 482.83 | 0 | 0.37 | 0 | 0 | 1 | 383.47 | 1.5 | 12.36 | 45.21 | 49.16 | 50.48 | -3.74 | 0.37 | 1 | 6765.27 | -44
1277773 | 43287.5022 | 0 | 482.83 | 0 | 0.38 | 0 | 0 | 1 | 383.47 | 1.5 | 12.36 | 45.21 | 49.13 | 50.54 | -3.73 | 0.38 | 1 | 6765.27 | -44
1278773 | 43287.5022 | 0 | 482.83 | 0 | 0.37 | 0 | 0 | 1 | 383.47 | 1.5 | 12.35 | 45.2 | 49.14 | 50.55 | -3.09 | 0.46 | 1 | 6765.27 | -44
1279773 | 43287.5022 | 0 | 482.83 | 0 | 0.37 | 0 | 0 | 1 | 383.47 | 1.5 | 12.36 | 45.22 | 49.02 | 50.48 | -3.5 | 0.4 | 1 | 6765.27 | -44
1280773 | 43287.5022 | 0 | 482.83 | 0 | 0.37 | 0 | 0 | 1 | 383.47 | 1.5 | 12.35 | 45.15 | 49.06 | 50.45 | -3.5 | 0.39 | 1 | 6765.27 | -44
1281773 | 43287.5022 | 0 | 482.83 | 0 | 0.37 | 0 | 0 | 1 | 383.47 | 1.5 | 12.36 | 45.16 | 49.04 | 50.38 | -3.52 | 0.39 | 1 | 6765.27 | -44
1282773 | 43287.5023 | 0 | 482.83 | 0 | 0.37 | 0 | 0 | 1 | 383.47 | 1.5 | 12.35 | 45.16 | 49.02 | 50.34 | -3.51 | 0.4 | 1 | 6765.27 | -44
1283773 | 43287.5023 | 0 | 482.83 | 0 | 0.37 | 0 | 0 | 1 | 383.47 | 1.5 | 12.35 | 45.15 | 49.09 | 50.36 | -3.52 | 0.4 | 1 | 6765.27 | -44
1284773 | 43287.5023 | 0 | 482.83 | 0 | 0.37 | 0 | 0 | 1 | 383.47 | 1.5 | 12.36 | 45.17 | 49.09 | 50.38 | -3.51 | 0.39 | 1 | 6765.27 | -44
1285783 | 43287.5023 | 0 | 482.83 | 0 | 0.38 | 0 | 0 | 1 | 383.47 | 1.5 | 12.36 | 45.19 | 48.99 | 50.31 | -3.5 | 0.4 | 1 | 6765.27 | -44
1286895 | 43287.5023 | 0 | 482.83 | 0 | 0.37 | 0 | 0 | 1 | 383.47 | 1.5 | 12.36 | 45.21 | 49.1 | 50.4 | -3.49 | 0.4 | 1 | 6765.27 | -44
1288007 | 43287.5023 | 0 | 482.83 | 0 | 0.37 | 0 | 0 | 1 | 383.47 | 1.5 | 12.36 | 45.13 | 49.05 | 50.34 | -3.51 | 0.41 | 1 | 6765.27 | -44
1289118 | 43287.5023 | 0 | 482.83 | 0 | 0.37 | 0 | 0 | 1 | 383.47 | 1.5 | 12.35 | 45.2 | 49.1 | 50.29 | -3.49 | 0.4 | 1 | 6765.27 | -44
1290230 | 43287.5023 | 0 | 482.83 | 0 | 0.37 | 0 | 0 | 1 | 383.47 | 1.5 | 12.36 | 45.19 | 48.98 | 50.25 | -3.51 | 0.4 | 1 | 6765.27 | -44
1291342 | 43287.5024 | 0 | 482.83 | 0 | 0.37 | 0 | 0 | 1 | 383.47 | 1.5 | 12.35 | 45.1 | 49.03 | 50.27 | -3.5 | 0.4 | 1 | 6765.27 | -44
1292454 | 43287.5024 | 0 | 482.83 | 0 | 0.37 | 0 | 0 | 1 | 383.47 | 1.5 | 12.36 | 45.2 | 49.04 | 50.3 | -3.49 | 0.4 | 1 | 6765.27 | -44
1293566 | 43287.5024 | 0 | 482.83 | 0 | 0.37 | 0 | 0 | 1 | 383.47 | 1.5 | 12.36 | 45.15 | 49.02 | 50.22 | -3.5 | 0.4 | 1 | 6765.27 | -44
1294678 | 43287.5024 | 0 | 482.83 | 0 | 0.37 | 0 | 0 | 1 | 383.47 | 1.5 | 12.36 | 45.17 | 48.98 | 50.18 | -3.51 | 0.4 | 1 | 6765.27 | -44
1295790 | 43287.5024 | 0 | 482.83 | 0 | 0.37 | 0 | 0 | 1 | 383.47 | 1.5 | 12.36 | 45.11 | 49.04 | 50.12 | -3.49 | 0.4 | 1 | 6765.27 | -44
1296902 | 43287.5024 | 0 | 482.83 | 0 | 0.37 | 0 | 0 | 1 | 383.47 | 1.5 | 12.36 | 45.22 | 49.04 | 50.11 | -3.5 | 0.4 | 1 | 6765.27 | -44
1297902 | 43287.5024 | 0 | 482.83 | 0 | 0.37 | 0 | 0 | 1 | 383.47 | 1.5 | 12.36 | 45.11 | 48.95 | 50.12 | -3.51 | 0.4 | 1 | 6765.27 | -44
1298902 | 43287.5024 | 0 | 482.83 | 0 | 0.37 | 0 | 0 | 1 | 383.47 | 1.5 | 12.36 | 45.17 | 49.05 | 50.09 | -3.49 | 0.4 | 1 | 6765.27 | -44
1299902 | 43287.5025 | 0 | 482.83 | 0 | 0.37 | 0 | 0 | 1 | 383.47 | 1.5 | 12.35 | 45.19 | 49.09 | 50.09 | -3.49 | 0.4 | 1 | 6765.27 | -44
1300902 | 43287.5025 | 0 | 482.83 | 0 | 0.37 | 0 | 0 | 1 | 383.47 | 1.5 | 12.36 | 45.23 | 48.98 | 50.11 | -3.49 | 0.41 | 1 | 6765.27 | -44
1301902 | 43287.5025 | 0 | 482.83 | 0 | 0.37 | 0 | 0 | 1 | 383.47 | 1.5 | 12.35 | 45.11 | 48.96 | 50.07 | -3.49 | 0.4 | 1 | 6765.27 | -44
1302902 | 43287.5025 | 0 | 482.83 | 0 | 0.37 | 0 | 0 | 1 | 383.47 | 1.5 | 12.36 | 45.15 | 49.02 | 50.11 | -3.48 | 0.4 | 1 | 6765.27 | -44
1303902 | 43287.5025 | 0 | 482.83 | 0 | 0.37 | 0 | 0 | 1 | 383.47 | 1.5 | 12.36 | 45.16 | 48.98 | 50.06 | -3.49 | 0.4 | 1 | 6765.27 | -44
1304902 | 43287.5025 | 0 | 482.83 | 0 | 0.37 | 0 | 0 | 1 | 383.47 | 1.5 | 12.35 | 45.17 | 48.98 | 50.07 | -3.48 | 0.4 | 1 | 6765.27 | -44
1305902 | 43287.5025 | 0 | 482.83 | 0 | 0.37 | 0 | 0 | 1 | 383.47 | 1.5 | 12.36 | 45.21 | 49.02 | 50.02 | -3.47 | 0.4 | 1 | 6765.27 | -44
1306913 | 43287.5025 | 0 | 482.83 | 0 | 0.37 | 0 | 0 | 1 | 383.47 | 1.5 | 12.35 | 45.17 | 48.99 | 50.07 | -3.46 | 0.4 | 1 | 6765.27 | -44
1308025 | 43287.5025 | 0 | 482.83 | 0 | 0.38 | 0 | 0 | 1 | 383.47 | 1.5 | 12.35 | 45.27 | 48.96 | 49.95 | -3.49 | 0.4 | 1 | 6765.27 | -44
1309137 | 43287.5026 | 0 | 482.83 | 0 | 0.38 | 0 | 0 | 1 | 383.47 | 1.5 | 12.36 | 45.15 | 48.97 | 49.95 | -3.48 | 0.4 | 1 | 6765.27 | -44
1310248 | 43287.5026 | 0 | 482.83 | 0 | 0.37 | 0 | 0 | 1 | 383.47 | 1.5 | 12.35 | 45.13 | 49.02 | 49.95 | -3.48 | 0.41 | 1 | 6765.27 | -44
1311248 | 43287.5026 | 0 | 482.83 | 0 | 0.37 | 0 | 0 | 1 | 383.47 | 1.5 | 12.36 | 45.11 | 48.96 | 49.93 | -3.48 | 0.4 | 1 | 6765.27 | -44
1312248 | 43287.5026 | 0 | 482.83 | 0 | 0.37 | 0 | 0 | 1 | 383.47 | 1.5 | 12.35 | 45.15 | 48.96 | 49.99 | -3.48 | 0.41 | 1 | 6765.27 | -44
1313248 | 43287.5026 | 0 | 482.83 | 0 | 0.37 | 0 | 0 | 1 | 383.47 | 1.5 | 12.35 | 45.06 | 48.85 | 49.91 | -3.47 | 0.41 | 1 | 6765.27 | -44
1314248 | 43287.5026 | 0 | 482.83 | 0 | 0.37 | 0 | 0 | 1 | 383.47 | 1.5 | 12.35 | 45.13 | 48.96 | 49.86 | -3.48 | 0.41 | 1 | 6765.27 | -44
1315248 | 43287.5026 | 0 | 482.83 | 0 | 0.37 | 0 | 0 | 1 | 383.47 | 1.5 | 12.36 | 45.2 | 48.96 | 49.91 | -3.47 | 0.41 | 1 | 6765.27 | -44
1316248 | 43287.5026 | 0 | 482.83 | 0 | 0.37 | 0 | 0 | 1 | 383.47 | 1.5 | 12.36 | 45.15 | 48.95 | 49.86 | -3.47 | 0.41 | 1 | 6765.27 | -44
1317248 | 43287.5027 | 0 | 482.83 | 0 | 0.37 | 0 | 0 | 1 | 383.47 | 1.5 | 12.35 | 45.17 | 48.96 | 49.82 | -3.47 | 0.41 | 1 | 6765.27 | -44
1318248 | 43287.5027 | 0 | 482.83 | 0 | 0.37 | 0 | 0 | 1 | 383.47 | 1.5 | 12.35 | 45.16 | 48.91 | 49.81 | -3.48 | 0.41 | 1 | 6765.27 | -44
1319248 | 43287.5027 | 0 | 482.83 | 0 | 0.37 | 0 | 0 | 1 | 383.47 | 1.5 | 12.35 | 45.21 | 48.99 | 49.76 | -3.47 | 0.4 | 1 | 6765.27 | -44
1320260 | 43287.5027 | 0 | 482.83 | 0 | 0.37 | 0 | 0 | 1 | 383.47 | 1.5 | 12.36 | 45.17 | 48.94 | 49.84 | -3.47 | 0.41 | 1 | 6765.27 | -44
1321372 | 43287.5027 | 0 | 482.83 | 0 | 0.37 | 0 | 0 | 1 | 383.47 | 1.5 | 12.35 | 45.09 | 48.88 | 49.81 | -3.47 | 0.41 | 1 | 6765.27 | -44
1322483 | 43287.5027 | 0 | 482.83 | 0 | 0.38 | 0 | 0 | 1 | 383.47 | 1.5 | 12.36 | 45.13 | 48.85 | 49.8 | -3.47 | 0.41 | 1 | 6765.27 | -44
1323595 | 43287.5027 | 0 | 482.83 | 0 | 0.38 | 0 | 0 | 1 | 383.47 | 1.5 | 12.35 | 45.16 | 48.92 | 49.77 | -3.46 | 0.41 | 1 | 6765.27 | -44
1324707 | 43287.5027 | 0 | 482.83 | 0 | 0.38 | 0 | 0 | 1 | 383.47 | 1.5 | 12.36 | 45.13 | 48.92 | 49.72 | -3.46 | 0.41 | 1 | 6765.27 | -44
1325819 | 43287.5028 | 0 | 482.83 | 0 | 0.37 | 0 | 0 | 1 | 383.47 | 1.5 | 12.36 | 45.06 | 48.85 | 49.71 | -3.47 | 0.41 | 1 | 6765.27 | -44
1326819 | 43287.5028 | 0 | 482.83 | 0 | 0.37 | 0 | 0 | 1 | 383.47 | 1.5 | 12.36 | 45.13 | 48.91 | 49.7 | -3.46 | 0.41 | 1 | 6765.27 | -44
1327819 | 43287.5028 | 0 | 482.83 | 0 | 0.38 | 0 | 0 | 1 | 383.47 | 1.5 | 12.35 | 45.11 | 48.85 | 49.7 | -3.46 | 0.4 | 1 | 6765.27 | -44
1328819 | 43287.5028 | 0 | 482.83 | 0 | 0.37 | 0 | 0 | 1 | 383.47 | 1.5 | 12.36 | 45.13 | 48.97 | 49.63 | -3.47 | 0.4 | 1 | 6765.27 | -44
1329819 | 43287.5028 | 0 | 482.83 | 0 | 0.37 | 0 | 0 | 1 | 383.47 | 1.5 | 12.35 | 45.05 | 48.92 | 49.62 | -3.46 | 0.41 | 1 | 6765.27 | -44
1330819 | 43287.5028 | 0 | 482.83 | 0 | 0.37 | 0 | 0 | 1 | 383.47 | 1.5 | 12.35 | 45.15 | 48.8 | 49.66 | -3.47 | 0.41 | 1 | 6765.27 | -44
1331819 | 43287.5028 | 0 | 482.83 | 0 | 0.37 | 0 | 0 | 1 | 383.47 | 1.5 | 12.35 | 45.1 | 48.9 | 49.6 | -3.46 | 0.41 | 1 | 6765.27 | -44
1332819 | 43287.5028 | 0 | 482.83 | 0 | 0.37 | 0 | 0 | 1 | 383.47 | 1.5 | 12.35 | 45.13 | 48.84 | 49.63 | -3.45 | 0.41 | 1 | 6765.27 | -44
1333819 | 43287.5028 | 0 | 482.83 | 0 | 0.37 | 0 | 0 | 1 | 383.47 | 1.5 | 12.36 | 45.09 | 48.88 | 49.64 | -3.46 | 0.41 | 1 | 6765.27 | -44
1334819 | 43287.5029 | 0 | 482.83 | 0 | 0.37 | 0 | 0 | 1 | 383.47 | 1.5 | 12.36 | 45.09 | 48.92 | 49.59 | -3.46 | 0.41 | 1 | 6765.27 | -44
1335830 | 43287.5029 | 0 | 482.83 | 0 | 0.37 | 0 | 0 | 1 | 383.47 | 1.5 | 12.35 | 45.1 | 48.91 | 49.58 | -3.46 | 0.42 | 1 | 6765.27 | -44
1336942 | 43287.5029 | 0 | 482.83 | 0 | 0.37 | 0 | 0 | 1 | 383.47 | 1.5 | 12.35 | 45.09 | 48.8 | 49.55 | -3.45 | 0.41 | 1 | 6765.27 | -44
1337942 | 43287.5029 | 0 | 482.83 | 0 | 0.37 | 0 | 0 | 1 | 383.47 | 1.5 | 12.35 | 45.06 | 48.85 | 49.59 | -3.45 | 0.41 | 1 | 6765.27 | -44
1338942 | 43287.5029 | 0 | 482.83 | 0 | 0.37 | 0 | 0 | 1 | 383.47 | 1.5 | 12.35 | 45.13 | 48.85 | 49.54 | -3.44 | 0.41 | 1 | 6765.27 | -44
1339942 | 43287.5029 | 0 | 482.83 | 0 | 0.37 | 0 | 0 | 1 | 383.47 | 1.5 | 12.36 | 45.17 | 48.81 | 49.57 | -3.44 | 0.41 | 1 | 6765.27 | -44
1340942 | 43287.5029 | 0 | 482.83 | 0 | 0.37 | 0 | 0 | 1 | 383.47 | 1.5 | 12.36 | 45.13 | 48.85 | 49.52 | -3.45 | 0.41 | 1 | 6765.27 | -44
1341942 | 43287.5029 | 0 | 482.83 | 0 | 0.37 | 0 | 0 | 1 | 383.47 | 1.5 | 12.36 | 45.08 | 48.83 | 49.45 | -3.45 | 0.41 | 1 | 6765.27 | -44
1342942 | 43287.503 | 0 | 482.83 | 0 | 0.37 | 0 | 0 | 1 | 383.47 | 1.5 | 12.35 | 45.03 | 48.83 | 49.48 | -3.45 | 0.41 | 1 | 6765.27 | -44
1343942 | 43287.503 | 0 | 482.83 | 0 | 0.37 | 0 | 0 | 1 | 383.47 | 1.5 | 12.35 | 45.1 | 48.81 | 49.48 | -3.45 | 0.41 | 1 | 6765.27 | -44
1344942 | 43287.503 | 0 | 482.83 | 0 | 0.37 | 0 | 0 | 1 | 383.47 | 1.5 | 12.36 | 45.08 | 48.77 | 49.47 | -3.44 | 0.41 | 1 | 6765.27 | -44
1345942 | 43287.503 | 0 | 482.83 | 0 | 0.37 | 0 | 0 | 1 | 383.47 | 1.5 | 12.36 | 45.08 | 48.72 | 49.41 | -3.44 | 0.41 | 1 | 6765.27 | -44
1346955 | 43287.503 | 0 | 482.83 | 0 | 0.37 | 0 | 0 | 1 | 383.47 | 1.5 | 12.36 | 45.13 | 48.7 | 49.4 | -3.45 | 0.41 | 1 | 6765.27 | -44
1348067 | 43287.503 | 0 | 482.83 | 0 | 0.37 | 0 | 0 | 1 | 383.47 | 1.5 | 12.35 | 45.11 | 48.77 | 49.39 | -3.45 | 0.41 | 1 | 6765.27 | -44
1349178 | 43287.503 | 0 | 482.83 | 0 | 0.37 | 0 | 0 | 1 | 383.47 | 1.5 | 12.35 | 45.09 | 48.76 | 49.41 | -3.44 | 0.41 | 1 | 6765.27 | -44
1350290 | 43287.503 | 0 | 482.83 | 0 | 0.37 | 0 | 0 | 1 | 383.47 | 1.5 | 12.36 | 45.06 | 48.72 | 49.39 | -3.44 | 0.41 | 1 | 6765.27 | -44
1351402 | 43287.503 | 0 | 482.83 | 0 | 0.37 | 0 | 0 | 1 | 383.47 | 1.5 | 12.35 | 45.09 | 48.73 | 49.39 | -3.44 | 0.41 | 1 | 6765.27 | -44
1352402 | 43287.5031 | 0 | 482.83 | 0 | 0.37 | 0 | 0 | 1 | 383.47 | 1.5 | 12.35 | 45.08 | 48.72 | 49.33 | -3.43 | 0.41 | 1 | 6765.27 | -44
1353402 | 43287.5031 | 0 | 482.83 | 0 | 0.37 | 0 | 0 | 1 | 383.47 | 1.5 | 12.36 | 45.09 | 48.79 | 49.26 | -3.44 | 0.42 | 1 | 6765.27 | -44
1354402 | 43287.5031 | 0 | 482.83 | 0 | 0.37 | 0 | 0 | 1 | 383.47 | 1.5 | 12.35 | 45.1 | 48.76 | 49.39 | -3.43 | 0.41 | 1 | 6765.27 | -44
1355402 | 43287.5031 | 0 | 482.83 | 0 | 0.37 | 0 | 0 | 1 | 383.47 | 1.5 | 12.35 | 45.09 | 48.68 | 49.3 | -3.44 | 0.41 | 1 | 6765.27 | -44
1356402 | 43287.5031 | 0 | 482.83 | 0 | 0.37 | 0 | 0 | 1 | 383.47 | 1.5 | 12.35 | 45.15 | 48.69 | 49.26 | -3.44 | 0.41 | 1 | 6765.27 | -44
1357402 | 43287.5031 | 0 | 482.83 | 0 | 0.37 | 0 | 0 | 1 | 383.47 | 1.5 | 12.35 | 45.06 | 48.83 | 49.23 | -3.44 | 0.41 | 1 | 6765.27 | -44
1358402 | 43287.5031 | 0 | 482.83 | 0 | 0.37 | 0 | 0 | 1 | 383.47 | 1.5 | 12.35 | 45.16 | 48.8 | 49.2 | -3.44 | 0.42 | 1 | 6765.27 | -44
1359402 | 43287.5031 | 0 | 482.83 | 0 | 0.37 | 0 | 0 | 1 | 383.47 | 1.5 | 12.35 | 45.05 | 48.76 | 49.23 | -3.43 | 0.42 | 1 | 6765.27 | -44
1360402 | 43287.5032 | 0 | 482.83 | 0 | 0.37 | 0 | 0 | 1 | 383.47 | 1.5 | 12.35 | 44.99 | 48.77 | 49.26 | -3.44 | 0.41 | 1 | 6765.27 | -44
1361413 | 43287.5032 | 0 | 482.83 | 0 | 0.38 | 0 | 0 | 1 | 383.47 | 1.5 | 12.35 | 45.11 | 48.74 | 49.22 | -3.44 | 0.42 | 1 | 6765.27 | -44
1362413 | 43287.5032 | 0 | 482.83 | 0 | 0.37 | 0 | 0 | 1 | 383.47 | 1.5 | 12.35 | 45.11 | 48.76 | 49.23 | -3.44 | 0.42 | 1 | 6765.27 | -44
1363413 | 43287.5032 | 0 | 482.83 | 0 | 0.37 | 0 | 0 | 1 | 383.47 | 1.5 | 12.35 | 45.09 | 48.76 | 49.22 | -3.44 | 0.41 | 1 | 6765.27 | -44
1364413 | 43287.5032 | 0 | 482.83 | 0 | 0.37 | 0 | 0 | 1 | 383.47 | 1.5 | 12.35 | 45.03 | 48.72 | 49.14 | -3.43 | 0.41 | 1 | 6765.27 | -44
1365413 | 43287.5032 | 0 | 482.83 | 0 | 0.37 | 0 | 0 | 1 | 383.47 | 1.5 | 12.35 | 45.11 | 48.64 | 49.14 | -3.44 | 0.42 | 1 | 6765.27 | -44
1366413 | 43287.5032 | 0 | 482.83 | 0 | 0.37 | 0 | 0 | 1 | 383.47 | 1.5 | 12.35 | 45.05 | 48.68 | 49.14 | -3.43 | 0.41 | 1 | 6765.27 | -44
1367413 | 43287.5032 | 0 | 482.83 | 0 | 0.37 | 0 | 0 | 1 | 383.47 | 1.5 | 12.35 | 45.05 | 48.7 | 49.09 | -3.42 | 0.41 | 1 | 6765.27 | -44
1368413 | 43287.5032 | 0 | 482.83 | 0 | 0.37 | 0 | 0 | 1 | 383.47 | 1.5 | 12.35 | 45.09 | 48.7 | 49.08 | -3.43 | 0.42 | 1 | 6765.27 | -44
1369413 | 43287.5033 | 0 | 482.83 | 0 | 0.37 | 0 | 0 | 1 | 383.47 | 1.5 | 12.35 | 45.11 | 48.66 | 49.06 | -3.43 | 0.42 | 1 | 6765.27 | -44
1370413 | 43287.5033 | 0 | 482.83 | 0 | 0.37 | 0 | 0 | 1 | 383.47 | 1.5 | 12.35 | 45.03 | 48.68 | 49.05 | -3.43 | 0.42 | 1 | 6765.27 | -44
1371423 | 43287.5033 | 0 | 482.83 | 0 | 0.37 | 0 | 0 | 1 | 383.47 | 1.5 | 12.35 | 45.03 | 48.72 | 49.05 | -3.42 | 0.42 | 1 | 6765.27 | -44
1372535 | 43287.5033 | 0 | 482.83 | 0 | 0.38 | 0 | 0 | 1 | 383.47 | 1.5 | 12.35 | 45.13 | 48.64 | 49.14 | -3.43 | 0.42 | 1 | 6765.27 | -44
1373535 | 43287.5033 | 0 | 482.83 | 0 | 0.37 | 0 | 0 | 1 | 383.47 | 1.5 | 12.35 | 45.05 | 48.69 | 49.01 | -3.42 | 0.42 | 1 | 6765.27 | -44
1374535 | 43287.5033 | 0 | 482.83 | 0 | 0.37 | 0 | 0 | 1 | 383.47 | 1.5 | 12.35 | 45.1 | 48.66 | 48.98 | -3.42 | 0.42 | 1 | 6765.27 | -44
1375535 | 43287.5033 | 0 | 482.83 | 0 | 0.37 | 0 | 0 | 1 | 383.47 | 1.5 | 12.35 | 45.04 | 48.68 | 48.97 | -3.42 | 0.42 | 1 | 6765.27 | -44
1376535 | 43287.5033 | 0 | 482.83 | 0 | 0.37 | 0 | 0 | 1 | 383.47 | 1.5 | 12.35 | 45.03 | 48.63 | 49.05 | -3.42 | 0.42 | 1 | 6765.27 | -44
1377535 | 43287.5034 | 0 | 482.83 | 0 | 0.37 | 0 | 0 | 1 | 383.47 | 1.5 | 12.35 | 45.03 | 48.66 | 49.05 | -3.42 | 0.42 | 1 | 6765.27 | -44
1378535 | 43287.5034 | 0 | 482.83 | 0 | 0.37 | 0 | 0 | 1 | 383.47 | 1.5 | 12.35 | 45.03 | 48.59 | 48.94 | -3.42 | 0.42 | 1 | 6765.27 | -44
1379535 | 43287.5034 | 0 | 482.83 | 0 | 0.37 | 0 | 0 | 1 | 383.47 | 1.5 | 12.35 | 45.03 | 48.61 | 48.91 | -3.41 | 0.41 | 1 | 6765.27 | -44
1380535 | 43287.5034 | 0 | 482.83 | 0 | 0.37 | 0 | 0 | 1 | 383.47 | 1.5 | 12.35 | 45.11 | 48.66 | 48.96 | -3.41 | 0.42 | 1 | 6765.27 | -44
1381535 | 43287.5034 | 0 | 482.83 | 0 | 0.37 | 0 | 0 | 1 | 383.47 | 1.5 | 12.35 | 45.03 | 48.56 | 48.88 | -3.23 | 0.45 | 1 | 6765.27 | -44
1382545 | 43287.5034 | 0 | 482.83 | 0 | 0.37 | 0 | 0 | 1 | 383.47 | 1.5 | 12.35 | 45.1 | 48.68 | 48.96 | -3.09 | 0.46 | 1 | 6765.27 | -44
1383545 | 43287.5034 | 0 | 482.83 | 0 | 0.37 | 0 | 0 | 1 | 383.47 | 1.5 | 12.35 | 45.11 | 48.64 | 48.92 | -3.41 | 0.42 | 1 | 6765.27 | -44
1384545 | 43287.5034 | 0 | 482.83 | 0 | 0.37 | 0 | 0 | 1 | 383.47 | 1.5 | 12.35 | 45.06 | 48.59 | 48.88 | -3.41 | 0.42 | 1 | 6765.27 | -44
1385545 | 43287.5034 | 0 | 482.83 | 0 | 0.37 | 0 | 0 | 1 | 383.47 | 1.5 | 12.35 | 45.09 | 48.59 | 48.88 | -3.4 | 0.41 | 1 | 6765.27 | -44
1386545 | 43287.5035 | 0 | 482.83 | 0 | 0.37 | 0 | 0 | 1 | 383.47 | 1.5 | 12.35 | 45.03 | 48.59 | 48.91 | -3.39 | 0.42 | 1 | 6765.27 | -44
1387545 | 43287.5035 | 0 | 482.83 | 0 | 0.37 | 0 | 0 | 1 | 383.47 | 1.5 | 12.35 | 45.03 | 48.51 | 48.88 | -3.42 | 0.42 | 1 | 6765.27 | -44
1388545 | 43287.5035 | 0 | 482.83 | 0 | 0.37 | 0 | 0 | 1 | 383.47 | 1.5 | 12.35 | 45.06 | 48.62 | 48.8 | -3.42 | 0.42 | 1 | 6765.27 | -44
1389545 | 43287.5035 | 0 | 482.83 | 0 | 0.37 | 0 | 0 | 1 | 383.47 | 1.5 | 12.35 | 45.02 | 48.63 | 48.88 | -3.41 | 0.42 | 1 | 6765.27 | -44
1390545 | 43287.5035 | 0 | 482.83 | 0 | 0.37 | 0 | 0 | 1 | 383.47 | 1.5 | 12.35 | 45.11 | 48.63 | 48.83 | -3.41 | 0.42 | 1 | 6765.27 | -44
1391545 | 43287.5035 | 0 | 482.83 | 0 | 0.37 | 0 | 0 | 1 | 383.47 | 1.5 | 12.35 | 45.09 | 48.56 | 48.83 | -3.41 | 0.42 | 1 | 6765.27 | -44
1392555 | 43287.5035 | 0 | 482.83 | 0 | 0.37 | 0 | 0 | 1 | 383.47 | 1.5 | 12.35 | 45.04 | 48.61 | 48.78 | -3.41 | 0.42 | 1 | 6765.27 | -44
1393555 | 43287.5035 | 0 | 482.83 | 0 | 0.37 | 0 | 0 | 1 | 383.47 | 1.5 | 12.35 | 45.09 | 48.56 | 48.79 | -3.4 | 0.42 | 1 | 6765.27 | -44
1394555 | 43287.5035 | 0 | 482.83 | 0 | 0.37 | 0 | 0 | 1 | 383.47 | 1.5 | 12.35 | 45.13 | 48.59 | 48.74 | -3.39 | 0.42 | 1 | 6765.27 | -44
1395555 | 43287.5036 | 0 | 482.83 | 0 | 0.37 | 0 | 0 | 1 | 383.47 | 1.5 | 12.35 | 45.11 | 48.62 | 48.7 | -3.4 | 0.42 | 1 | 6765.27 | -44
1396555 | 43287.5036 | 0 | 482.83 | 0 | 0.37 | 0 | 0 | 1 | 383.47 | 1.5 | 12.35 | 45.04 | 48.56 | 48.73 | -3.39 | 0.42 | 1 | 6765.27 | -44
1397555 | 43287.5036 | 0 | 482.83 | 0 | 0.37 | 0 | 0 | 1 | 383.47 | 1.5 | 12.35 | 44.98 | 48.63 | 48.7 | -3.4 | 0.42 | 1 | 6765.27 | -44
1398555 | 43287.5036 | 0 | 482.83 | 0 | 0.37 | 0 | 0 | 1 | 383.47 | 1.5 | 12.35 | 45.09 | 48.52 | 48.66 | -3.39 | 0.42 | 1 | 6765.27 | -44
1399555 | 43287.5036 | 0 | 482.83 | 0 | 0.37 | 0 | 0 | 1 | 383.47 | 1.5 | 12.35 | 45.09 | 48.48 | 48.7 | -3.4 | 0.42 | 1 | 6765.27 | -44
1400555 | 43287.5036 | 0 | 482.83 | 0 | 0.37 | 0 | 0 | 1 | 383.47 | 1.5 | 12.35 | 45.11 | 48.53 | 48.72 | -3.4 | 0.42 | 1 | 6765.27 | -44
1401555 | 43287.5036 | 0 | 482.83 | 0 | 0.37 | 0 | 0 | 1 | 383.47 | 1.5 | 12.35 | 45.04 | 48.59 | 48.72 | -3.4 | 0.41 | 1 | 6765.27 | -44
1402568 | 43287.5036 | 0 | 482.83 | 0 | 0.37 | 0 | 0 | 1 | 383.47 | 1.5 | 12.35 | 45.09 | 48.55 | 48.59 | -3.39 | 0.42 | 1 | 6765.27 | -44
1403680 | 43287.5037 | 0 | 482.83 | 0 | 0.37 | 0 | 0 | 1 | 383.47 | 1.5 | 12.35 | 45.08 | 48.48 | 48.68 | -3.39 | 0.42 | 1 | 6765.27 | -44
1404792 | 43287.5037 | 0 | 482.83 | 0 | 0.37 | 0 | 0 | 1 | 383.47 | 1.5 | 12.35 | 45.05 | 48.55 | 48.59 | -3.39 | 0.42 | 1 | 6765.27 | -44
1405903 | 43287.5037 | 0 | 482.83 | 0 | 0.37 | 0 | 0 | 1 | 383.47 | 1.5 | 12.35 | 45.01 | 48.53 | 48.64 | -3.39 | 0.42 | 1 | 6765.27 | -44
1407015 | 43287.5037 | 0 | 482.83 | 0 | 0.37 | 0 | 0 | 1 | 383.47 | 1.5 | 12.35 | 45.06 | 48.57 | 48.66 | -3.42 | 0.43 | 1 | 6765.27 | -44
1408128 | 43287.5037 | 0 | 482.83 | 0 | 0.37 | 0 | 0 | 1 | 383.47 | 1.5 | 12.35 | 45.01 | 48.55 | 48.66 | -3.39 | 0.42 | 1 | 6765.27 | -44
1409240 | 43287.5037 | 0 | 482.83 | 0 | 0.37 | 0 | 0 | 1 | 383.47 | 1.5 | 12.35 | 45.01 | 48.48 | 48.55 | -3.41 | 0.42 | 1 | 6765.27 | -44
1410352 | 43287.5037 | 0 | 482.83 | 0 | 0.37 | 0 | 0 | 1 | 383.47 | 1.5 | 12.35 | 44.99 | 48.52 | 48.59 | -3.41 | 0.42 | 1 | 6765.27 | -44
1411352 | 43287.5037 | 0 | 482.83 | 0 | 0.37 | 0 | 0 | 1 | 383.47 | 1.5 | 12.35 | 45.01 | 48.52 | 48.55 | -3.4 | 0.42 | 1 | 6765.27 | -44
1412352 | 43287.5038 | 0 | 482.83 | 0 | 0.37 | 0 | 0 | 1 | 383.47 | 1.5 | 12.35 | 45.08 | 48.53 | 48.59 | -3.41 | 0.42 | 1 | 6765.27 | -44
1413352 | 43287.5038 | 0 | 482.83 | 0 | 0.37 | 0 | 0 | 1 | 383.47 | 1.5 | 12.35 | 45.02 | 48.5 | 48.56 | -3.4 | 0.42 | 1 | 6765.27 | -44
1414352 | 43287.5038 | 0 | 482.83 | 0 | 0.37 | 0 | 0 | 1 | 383.47 | 1.5 | 12.35 | 44.98 | 48.46 | 48.5 | -3.42 | 0.42 | 1 | 6765.27 | -44
1415352 | 43287.5038 | 0 | 482.83 | 0 | 0.37 | 0 | 0 | 1 | 383.47 | 1.5 | 12.35 | 44.98 | 48.55 | 48.44 | -3.42 | 0.42 | 1 | 6765.27 | -44
1416352 | 43287.5038 | 0 | 482.83 | 0 | 0.37 | 0 | 0 | 1 | 383.47 | 1.5 | 12.35 | 44.99 | 48.45 | 48.51 | -3.41 | 0.42 | 1 | 6765.27 | -44
1417352 | 43287.5038 | 0 | 482.83 | 0 | 0.37 | 0 | 0 | 1 | 383.47 | 1.5 | 12.35 | 44.98 | 48.48 | 48.46 | -3.39 | 0.42 | 1 | 6765.27 | -44
1418352 | 43287.5038 | 0 | 482.83 | 0 | 0.37 | 0 | 0 | 1 | 383.47 | 1.5 | 12.35 | 44.98 | 48.57 | 48.56 | -3.39 | 0.42 | 1 | 6765.27 | -44
1419352 | 43287.5038 | 0 | 482.83 | 0 | 0.37 | 0 | 0 | 1 | 383.47 | 1.5 | 12.35 | 45.03 | 48.52 | 48.5 | -3.39 | 0.42 | 1 | 6765.27 | -44
1420358 | 43287.5038 | 0 | 482.83 | 0 | 0.37 | 0 | 0 | 1 | 383.47 | 1.5 | 12.35 | 45.03 | 48.48 | 48.41 | -3.4 | 0.42 | 1 | 6765.27 | -44
1424315 | 43287.5039 | 0 | 482.83 | 0 | 0.37 | 0 | 0 | 1 | 383.47 | 1.5 | 12.35 | 44.97 | 48.46 | 48.39 | -3.4 | 0.42 | 1 | 6765.27 | -44
1425315 | 43287.5039 | 0 | 482.83 | 0 | 0.37 | 0 | 0 | 1 | 383.47 | 1.5 | 12.35 | 44.95 | 48.45 | 48.3 | -3.38 | 0.42 | 1 | 6765.27 | -44
1426315 | 43287.5039 | 0 | 482.83 | 0 | 0.37 | 0 | 0 | 1 | 383.47 | 1.5 | 12.35 | 45.02 | 48.41 | 48.32 | -3.39 | 0.42 | 1 | 6765.27 | -44
1427315 | 43287.5039 | 0 | 482.83 | 0 | 0.37 | 0 | 0 | 1 | 383.47 | 1.5 | 12.35 | 44.93 | 48.39 | 48.39 | -3.39 | 0.42 | 1 | 6765.27 | -44
1428315 | 43287.5039 | 0 | 482.83 | 0 | 0.37 | 0 | 0 | 1 | 383.47 | 1.5 | 12.35 | 45.01 | 48.41 | 48.39 | -3.38 | 0.42 | 1 | 6765.27 | -44
1429315 | 43287.504 | 0 | 482.83 | 0 | 0.37 | 0 | 0 | 1 | 383.47 | 1.5 | 12.35 | 44.97 | 48.48 | 48.38 | -3.38 | 0.42 | 1 | 6765.27 | -44
1430315 | 43287.504 | 0 | 482.83 | 0 | 0.37 | 0 | 0 | 1 | 383.47 | 1.5 | 12.35 | 45.03 | 48.44 | 48.27 | -3.39 | 0.42 | 1 | 6765.27 | -44
1431315 | 43287.504 | 0 | 482.83 | 0 | 0.37 | 0 | 0 | 1 | 383.47 | 1.5 | 12.35 | 44.97 | 48.41 | 48.32 | -3.38 | 0.42 | 1 | 6765.27 | -44
1432315 | 43287.504 | 0 | 482.83 | 0 | 0.37 | 0 | 0 | 1 | 383.47 | 1.5 | 12.35 | 44.99 | 48.44 | 48.3 | -3.38 | 0.42 | 1 | 6765.27 | -44
1433328 | 43287.504 | 0 | 482.83 | 0 | 0.37 | 0 | 0 | 1 | 383.47 | 1.5 | 12.35 | 44.99 | 48.37 | 48.18 | -3.37 | 0.42 | 1 | 6765.27 | -44
1434440 | 43287.504 | 0 | 482.83 | 0 | 0.37 | 0 | 0 | 1 | 383.47 | 1.5 | 12.35 | 45.03 | 48.41 | 48.3 | -3.37 | 0.42 | 1 | 6765.27 | -44
1435440 | 43287.504 | 0 | 482.83 | 0 | 0.37 | 0 | 0 | 1 | 383.47 | 1.5 | 12.35 | 44.98 | 48.48 | 48.27 | -3.38 | 0.42 | 1 | 6765.27 | -44
1436440 | 43287.504 | 0 | 482.83 | 0 | 0.37 | 0 | 0 | 1 | 383.47 | 1.5 | 12.35 | 45.02 | 48.39 | 48.27 | -3.38 | 0.42 | 1 | 6765.27 | -44
1437440 | 43287.504 | 0 | 482.83 | 0 | 0.37 | 0 | 0 | 1 | 383.47 | 1.5 | 12.35 | 45.04 | 48.34 | 48.26 | -3.38 | 0.42 | 1 | 6765.27 | -44
1438440 | 43287.5041 | 0 | 482.83 | 0 | 0.37 | 0 | 0 | 1 | 383.47 | 1.5 | 12.35 | 45.03 | 48.36 | 48.25 | -3.37 | 0.42 | 1 | 6765.27 | -44
1439440 | 43287.5041 | 0 | 482.83 | 0 | 0.37 | 0 | 0 | 1 | 383.47 | 1.5 | 12.35 | 45.04 | 48.41 | 48.23 | -3.37 | 0.42 | 1 | 6765.27 | -44
1440440 | 43287.5041 | 0 | 482.83 | 0 | 0.37 | 0 | 0 | 1 | 383.47 | 1.5 | 12.35 | 45.06 | 48.45 | 48.2 | -3.38 | 0.42 | 1 | 6765.27 | -44
1441440 | 43287.5041 | 0 | 482.83 | 0 | 0.37 | 0 | 0 | 1 | 383.47 | 1.5 | 12.35 | 45.04 | 48.37 | 48.19 | -3.36 | 0.43 | 1 | 6765.27 | -44
1442440 | 43287.5041 | 0 | 482.83 | 0 | 0.37 | 0 | 0 | 1 | 383.47 | 1.5 | 12.35 | 45.08 | 48.41 | 48.28 | -3.43 | 0.42 | 1 | 6765.27 | -44
1443440 | 43287.5041 | 0 | 482.83 | 0 | 0.37 | 0 | 0 | 1 | 383.47 | 1.5 | 12.35 | 45.04 | 48.39 | 48.16 | -3.42 | 0.42 | 1 | 6765.27 | -44
1444450 | 43287.5041 | 0 | 482.83 | 0 | 0.37 | 0 | 0 | 1 | 383.47 | 1.5 | 12.35 | 44.99 | 48.41 | 48.09 | -3.43 | 0.42 | 1 | 6765.27 | -44
1445562 | 43287.5041 | 0 | 482.83 | 0 | 0.37 | 0 | 0 | 1 | 383.47 | 1.5 | 12.35 | 44.99 | 48.37 | 48.14 | -3.42 | 0.42 | 1 | 6765.27 | -44
1446673 | 43287.5042 | 0 | 482.83 | 0 | 0.37 | 0 | 0 | 1 | 383.47 | 1.5 | 12.35 | 44.97 | 48.33 | 48.05 | -3.42 | 0.42 | 1 | 6765.27 | -44
1447785 | 43287.5042 | 0 | 482.83 | 0 | 0.37 | 0 | 0 | 1 | 383.47 | 1.5 | 12.35 | 45.09 | 48.39 | 48.05 | -3.41 | 0.42 | 1 | 6765.27 | -44
1448897 | 43287.5042 | 0 | 482.83 | 0 | 0.37 | 0 | 0 | 1 | 383.47 | 1.5 | 12.35 | 45.02 | 48.33 | 48.07 | -3.42 | 0.42 | 1 | 6765.27 | -44
1450008 | 43287.5042 | 0 | 482.83 | 0 | 0.37 | 0 | 0 | 1 | 383.47 | 1.5 | 12.35 | 45.03 | 48.32 | 48.1 | -3.42 | 0.42 | 1 | 6765.27 | -44
1451120 | 43287.5042 | 0 | 482.83 | 0 | 0.37 | 0 | 0 | 1 | 383.47 | 1.5 | 12.35 | 45.05 | 48.41 | 48.1 | -3.42 | 0.42 | 1 | 6765.27 | -44
1452232 | 43287.5042 | 0 | 482.83 | 0 | 0.37 | 0 | 0 | 1 | 383.47 | 1.5 | 12.35 | 44.98 | 48.41 | 48.05 | -3.42 | 0.42 | 1 | 6765.27 | -44
1453343 | 43287.5042 | 0 | 482.83 | 0 | 0.38 | 0 | 0 | 1 | 383.47 | 1.5 | 12.35 | 44.99 | 48.37 | 48.05 | -3.41 | 0.42 | 1 | 6765.27 | -44
1454455 | 43287.5042 | 0 | 482.83 | 0 | 0.37 | 0 | 0 | 1 | 383.47 | 1.5 | 12.35 | 44.93 | 48.27 | 47.98 | -3.43 | 0.42 | 1 | 6765.27 | -44
1455567 | 43287.5043 | 0 | 482.83 | 0 | 0.37 | 0 | 0 | 1 | 383.47 | 1.5 | 12.35 | 45.03 | 48.3 | 47.98 | -3.43 | 0.42 | 1 | 6765.27 | -44
1456678 | 43287.5043 | 0 | 482.83 | 0 | 0.37 | 0 | 0 | 1 | 383.47 | 1.5 | 12.35 | 45.03 | 48.34 | 48 | -3.42 | 0.42 | 1 | 6765.27 | -44
1457678 | 43287.5043 | 0 | 482.83 | 0 | 0.37 | 0 | 0 | 1 | 383.47 | 1.5 | 12.35 | 44.95 | 48.27 | 47.98 | -3.42 | 0.43 | 1 | 6765.27 | -44
1458678 | 43287.5043 | 0 | 482.83 | 0 | 0.37 | 0 | 0 | 1 | 383.47 | 1.5 | 12.35 | 44.92 | 48.3 | 47.9 | -3.42 | 0.42 | 1 | 6765.27 | -44
1459678 | 43287.5043 | 0 | 482.83 | 0 | 0.37 | 0 | 0 | 1 | 383.47 | 1.5 | 12.35 | 45.13 | 48.28 | 47.91 | -3.41 | 0.42 | 1 | 6765.27 | -44
1460678 | 43287.5043 | 0 | 482.83 | 0 | 0.37 | 0 | 0 | 1 | 383.47 | 1.5 | 12.35 | 44.97 | 48.33 | 48 | -3.42 | 0.42 | 1 | 6765.27 | -44
1461678 | 43287.5043 | 0 | 482.83 | 0 | 0.37 | 0 | 0 | 1 | 383.47 | 1.5 | 12.35 | 45.04 | 48.3 | 47.93 | -3.42 | 0.43 | 1 | 6765.27 | -44
1462678 | 43287.5043 | 0 | 482.83 | 0 | 0.37 | 0 | 0 | 1 | 383.47 | 1.5 | 12.35 | 45.04 | 48.3 | 47.91 | -3.42 | 0.42 | 1 | 6765.27 | -44
1463678 | 43287.5043 | 0 | 482.83 | 0 | 0.37 | 0 | 0 | 1 | 383.47 | 1.5 | 12.35 | 44.98 | 48.27 | 47.87 | -3.41 | 0.42 | 1 | 6765.27 | -44
1464678 | 43287.5044 | 0 | 482.83 | 0 | 0.37 | 0 | 0 | 1 | 383.47 | 1.5 | 12.35 | 45.04 | 48.3 | 47.91 | -3.43 | 0.42 | 1 | 6765.27 | -44
1465678 | 43287.5044 | 0 | 482.83 | 0 | 0.37 | 0 | 0 | 1 | 383.47 | 1.5 | 12.35 | 44.98 | 48.27 | 47.9 | -3.42 | 0.42 | 1 | 6765.27 | -44
1466690 | 43287.5044 | 0 | 482.83 | 0 | 0.37 | 0 | 0 | 1 | 383.47 | 1.5 | 12.35 | 44.99 | 48.32 | 47.87 | -3.43 | 0.42 | 1 | 6765.27 | -44
1467802 | 43287.5044 | 0 | 482.83 | 0 | 0.37 | 0 | 0 | 1 | 383.47 | 1.5 | 12.35 | 44.99 | 48.32 | 47.82 | -3.43 | 0.42 | 1 | 6765.27 | -44
1468917 | 43287.5044 | 0 | 482.83 | 0 | 0.37 | 0 | 0 | 1 | 383.47 | 1.5 | 12.35 | 44.99 | 48.3 | 47.88 | -3.43 | 0.42 | 1 | 6765.27 | -44
1470028 | 43287.5044 | 0 | 482.83 | 0 | 0.37 | 0 | 0 | 1 | 383.47 | 1.5 | 12.35 | 44.97 | 48.32 | 47.8 | -3.43 | 0.42 | 1 | 6765.27 | -44
1471140 | 43287.5044 | 0 | 482.83 | 0 | 0.37 | 0 | 0 | 1 | 383.47 | 1.5 | 12.35 | 45.03 | 48.25 | 47.8 | -3.42 | 0.42 | 1 | 6765.27 | -44
1472252 | 43287.5044 | 0 | 482.83 | 0 | 0.37 | 0 | 0 | 1 | 383.47 | 1.5 | 12.35 | 44.98 | 48.34 | 47.84 | -3.43 | 0.42 | 1 | 6765.27 | -44
1473252 | 43287.5045 | 0 | 482.83 | 0 | 0.37 | 0 | 0 | 1 | 383.47 | 1.5 | 12.35 | 44.97 | 48.23 | 47.8 | -3.43 | 0.42 | 1 | 6765.27 | -44
1474252 | 43287.5045 | 0 | 482.83 | 0 | 0.37 | 0 | 0 | 1 | 383.47 | 1.5 | 12.35 | 45.02 | 48.23 | 47.76 | -3.43 | 0.42 | 1 | 6765.27 | -44
1475252 | 43287.5045 | 0 | 482.83 | 0 | 0.37 | 0 | 0 | 1 | 383.47 | 1.5 | 12.35 | 44.98 | 48.23 | 47.73 | -3.42 | 0.42 | 1 | 6765.27 | -44
1476252 | 43287.5045 | 0 | 482.83 | 0 | 0.37 | 0 | 0 | 1 | 383.47 | 1.5 | 12.35 | 44.99 | 48.23 | 47.7 | -3.43 | 0.42 | 1 | 6765.27 | -44
1477252 | 43287.5045 | 0 | 482.83 | 0 | 0.37 | 0 | 0 | 1 | 383.47 | 1.5 | 12.35 | 44.92 | 48.2 | 47.77 | -3.42 | 0.42 | 1 | 6765.27 | -44
1478252 | 43287.5045 | 0 | 482.83 | 0 | 0.37 | 0 | 0 | 1 | 383.47 | 1.5 | 12.35 | 45.05 | 48.21 | 47.67 | -3.45 | 0.42 | 1 | 6765.27 | -44
1479252 | 43287.5045 | 0 | 482.83 | 0 | 0.37 | 0 | 0 | 1 | 383.47 | 1.5 | 12.35 | 44.93 | 48.26 | 47.57 | -3.43 | 0.43 | 1 | 6765.27 | -44
1480252 | 43287.5045 | 0 | 482.83 | 0 | 0.37 | 0 | 0 | 1 | 383.47 | 1.5 | 12.35 | 45.01 | 48.18 | 47.76 | -3.58 | 0.41 | 1 | 6765.27 | -44
1481252 | 43287.5046 | 0 | 482.83 | 0 | 0.37 | 0 | 0 | 1 | 383.47 | 1.5 | 12.35 | 44.99 | 48.3 | 47.66 | -3.58 | 0.41 | 1 | 6765.27 | -44
1482268 | 43287.5046 | 0 | 482.83 | 0 | 0.37 | 0 | 0 | 1 | 383.47 | 1.5 | 12.35 | 44.9 | 48.25 | 47.7 | -3.57 | 0.4 | 1 | 6765.27 | -44
1483268 | 43287.5046 | 0 | 482.83 | 0 | 0.37 | 0 | 0 | 1 | 383.47 | 1.5 | 12.35 | 44.95 | 48.2 | 47.66 | -4.17 | 0.31 | 1 | 6765.27 | -44
1484268 | 43287.5046 | 0 | 482.83 | 0 | 0.37 | 0 | 0 | 1 | 383.47 | 1.5 | 12.35 | 44.95 | 48.16 | 47.63 | -4.14 | 0.3 | 1 | 6765.27 | -44
1485268 | 43287.5046 | 0 | 482.83 | 0 | 0.37 | 0 | 0 | 1 | 383.47 | 1.5 | 12.35 | 45.01 | 48.27 | 47.7 | -4.13 | 0.31 | 1 | 6765.27 | -44
1486268 | 43287.5046 | 0 | 482.83 | 0 | 0.37 | 0 | 0 | 1 | 383.47 | 1.5 | 12.35 | 44.97 | 48.2 | 47.66 | -4.14 | 0.31 | 1 | 6765.27 | -44
1487268 | 43287.5046 | 0 | 482.83 | 0 | 0.37 | 0 | 0 | 1 | 383.47 | 1.5 | 12.35 | 45.01 | 48.28 | 47.52 | -4.13 | 0.31 | 1 | 6765.27 | -44
1488268 | 43287.5046 | 0 | 482.83 | 0 | 0.37 | 0 | 0 | 1 | 383.47 | 1.5 | 12.35 | 45.05 | 48.19 | 47.6 | -4.14 | 0.31 | 1 | 6765.27 | -44
1489268 | 43287.5046 | 0 | 482.83 | 0 | 0.37 | 0 | 0 | 1 | 383.47 | 1.5 | 12.35 | 44.93 | 48.2 | 47.63 | -4.13 | 0.31 | 1 | 6765.27 | -44
1490268 | 43287.5047 | 0 | 482.83 | 0 | 0.37 | 0 | 0 | 1 | 383.47 | 1.5 | 12.35 | 45.03 | 48.27 | 47.56 | -4.02 | 0.33 | 1 | 6765.27 | -44
1491268 | 43287.5047 | 0 | 482.83 | 0 | 0.37 | 0 | 0 | 1 | 383.47 | 1.5 | 12.35 | 44.97 | 48.23 | 47.63 | -4.02 | 0.32 | 1 | 6765.27 | -44
1492280 | 43287.5047 | 0 | 482.83 | 0 | 0.37 | 0 | 0 | 1 | 383.47 | 1.5 | 12.35 | 44.99 | 48.23 | 47.5 | -4.02 | 0.33 | 1 | 6765.27 | -44
1493392 | 43287.5047 | 0 | 482.83 | 0 | 0.37 | 0 | 0 | 1 | 383.47 | 1.5 | 12.35 | 45.01 | 48.19 | 47.54 | -4.03 | 0.33 | 1 | 6765.27 | -44
1494504 | 43287.5047 | 0 | 482.83 | 0 | 0.37 | 0 | 0 | 1 | 383.47 | 1.5 | 12.35 | 44.98 | 48.16 | 47.56 | -4.01 | 0.33 | 1 | 6765.27 | -44
1495616 | 43287.5047 | 0 | 482.83 | 0 | 0.37 | 0 | 0 | 1 | 383.47 | 1.5 | 12.35 | 44.88 | 48.18 | 47.5 | -4.01 | 0.33 | 1 | 6765.27 | -44
1496616 | 43287.5047 | 0 | 482.83 | 0 | 0.37 | 0 | 0 | 1 | 383.47 | 1.5 | 12.35 | 44.98 | 48.2 | 47.54 | -4 | 0.33 | 1 | 6765.27 | -44
1497616 | 43287.5047 | 0 | 482.83 | 0 | 0.37 | 0 | 0 | 1 | 383.47 | 1.5 | 12.35 | 44.91 | 48.16 | 47.52 | -3.99 | 0.33 | 1 | 6765.27 | -44
1498616 | 43287.5048 | 0 | 482.83 | 0 | 0.37 | 0 | 0 | 1 | 383.47 | 1.5 | 12.35 | 45.03 | 48.18 | 47.43 | -4.01 | 0.33 | 1 | 6765.27 | -44
1499616 | 43287.5048 | 0 | 482.83 | 0 | 0.37 | 0 | 0 | 1 | 383.47 | 1.5 | 12.35 | 44.99 | 48.14 | 47.42 | -4 | 0.34 | 1 | 6765.27 | -44
1500616 | 43287.5048 | 0 | 482.83 | 0 | 0.37 | 0 | 0 | 1 | 383.47 | 1.5 | 12.35 | 44.95 | 48.2 | 47.43 | -4 | 0.34 | 1 | 6765.27 | -44
1501616 | 43287.5048 | 0 | 482.83 | 0 | 0.37 | 0 | 0 | 1 | 383.47 | 1.5 | 12.35 | 44.97 | 48.18 | 47.54 | -4 | 0.33 | 1 | 6765.27 | -44
1502616 | 43287.5048 | 0 | 482.83 | 0 | 0.37 | 0 | 0 | 1 | 383.47 | 1.5 | 12.35 | 44.99 | 48.14 | 47.45 | -4.01 | 0.33 | 1 | 6765.27 | -44
1503616 | 43287.5048 | 0 | 482.83 | 0 | 0.37 | 0 | 0 | 1 | 383.47 | 1.5 | 12.35 | 44.97 | 48.13 | 47.55 | -3.99 | 0.33 | 1 | 6765.27 | -44
1504616 | 43287.5048 | 0 | 482.83 | 0 | 0.37 | 0 | 0 | 1 | 383.47 | 1.5 | 12.35 | 44.95 | 48.16 | 47.42 | -4 | 0.33 | 1 | 6765.27 | -44
1505628 | 43287.5048 | 0 | 482.83 | 0 | 0.37 | 0 | 0 | 1 | 383.47 | 1.5 | 12.35 | 44.8 | 48.16 | 47.45 | -3.99 | 0.33 | 1 | 6765.27 | -44
1506740 | 43287.5048 | 0 | 482.83 | 0 | 0.37 | 0 | 0 | 1 | 383.47 | 1.5 | 12.35 | 45.01 | 48.19 | 47.5 | -4 | 0.33 | 1 | 6765.27 | -44
1507852 | 43287.5049 | 0 | 482.83 | 0 | 0.37 | 0 | 0 | 1 | 383.47 | 1.5 | 12.35 | 45.02 | 48.12 | 47.45 | -5.64 | 0.2 | 1 | 6765.27 | -44
1508977 | 43287.5049 | 1.05 | 483.06 | 0 | 0.37 | 0 | 0 | 1 | 383.65 | 1.5 | 12.35 | 44.98 | 48.08 | 47.45 | -5.8 | -0.2 | 1 | 6765.27 | -44
1510102 | 43287.5049 | 1.18 | 483.41 | 0 | 0.37 | 0 | 0 | 1 | 383.93 | 1.5 | 12.35 | 44.92 | 48.14 | 47.37 | -5.78 | -0.18 | 1 | 6765.27 | -44
1511227 | 43287.5049 | 0.81 | 483.65 | 0 | 0.37 | 0 | 0 | 1 | 384.12 | 1.5 | 12.35 | 44.95 | 48.07 | 47.36 | -5.76 | -0.17 | 1 | 6765.27 | -44
1512352 | 43287.5049 | 0 | 483.7 | 0 | 0.37 | 0 | 0 | 1 | 384.16 | 1.5 | 12.34 | 44.91 | 48.18 | 47.32 | -4.33 | 0.33 | 1 | 6765.27 | -44
1513477 | 43287.5049 | 0 | 483.7 | 0 | 0.37 | 0 | 0 | 1 | 384.16 | 1.5 | 12.35 | 44.92 | 48.16 | 47.34 | -5.19 | 0.07 | 1 | 6765.27 | -44
1514477 | 43287.5049 | 0 | 483.7 | 0 | 0.37 | 0 | 0 | 1 | 384.16 | 1.5 | 12.35 | 44.97 | 48.08 | 47.32 | -4.85 | 0.19 | 1 | 6765.27 | -44
1515477 | 43287.5049 | 0 | 483.7 | 0 | 0.37 | 0 | 0 | 1 | 384.16 | 1.5 | 12.35 | 44.9 | 48.14 | 47.25 | -4.85 | 0.19 | 1 | 6765.27 | -44
1516477 | 43287.505 | 0 | 483.7 | 0 | 0.37 | 0 | 0 | 1 | 384.16 | 1.5 | 12.35 | 44.89 | 48.08 | 47.34 | -4.85 | 0.19 | 1 | 6765.27 | -44
1517477 | 43287.505 | 0 | 483.7 | 0 | 0.37 | 0 | 0 | 1 | 384.16 | 1.5 | 12.35 | 44.91 | 48.1 | 47.3 | -4.85 | 0.19 | 1 | 6765.27 | -44
1518477 | 43287.505 | 0 | 483.7 | 0 | 0.37 | 0 | 0 | 1 | 384.16 | 1.5 | 12.35 | 44.95 | 48.09 | 47.27 | -4.85 | 0.19 | 1 | 6765.27 | -44
1519477 | 43287.505 | 0 | 483.7 | 0 | 0.37 | 0 | 0 | 1 | 384.16 | 1.5 | 12.35 | 44.97 | 48.09 | 47.34 | -4.86 | 0.19 | 1 | 6765.27 | -44
1520477 | 43287.505 | 0 | 483.7 | 0 | 0.37 | 0 | 0 | 1 | 384.16 | 1.5 | 12.35 | 44.98 | 48.13 | 47.22 | -4.85 | 0.19 | 1 | 6765.27 | -44
1521477 | 43287.505 | 0 | 483.7 | 0 | 0.37 | 0 | 0 | 1 | 384.16 | 1.5 | 12.35 | 44.91 | 48.05 | 47.27 | -4.84 | 0.19 | 1 | 6765.27 | -44
1522477 | 43287.505 | 0 | 483.7 | 0 | 0.37 | 0 | 0 | 1 | 384.16 | 1.5 | 12.34 | 44.85 | 48.03 | 47.2 | -4.85 | 0.19 | 1 | 6765.27 | -44
1523525 | 43287.505 | 0 | 483.7 | 0 | 0.37 | 0 | 0 | 1 | 384.16 | 1.5 | 12.35 | 44.95 | 48.05 | 47.23 | -4.84 | 0.19 | 1 | 6765.27 | -44
1524525 | 43287.5051 | 0 | 483.7 | 0 | 0.37 | 0 | 0 | 1 | 384.16 | 1.5 | 12.35 | 44.98 | 48.05 | 47.24 | -5.69 | -0.07 | 1 | 6765.27 | -44
1525525 | 43287.5051 | 0.57 | 483.76 | 0 | 0.37 | 0 | 0 | 1 | 384.21 | 1.5 | 12.35 | 44.97 | 48.05 | 47.2 | -5.82 | -0.16 | 1 | 6765.27 | -44
1526525 | 43287.5051 | 0 | 483.76 | 0 | 0.37 | 0 | 0 | 1 | 384.21 | 1.5 | 12.35 | 44.91 | 48.09 | 47.14 | -5.81 | -0.15 | 1 | 6765.27 | -44
1527525 | 43287.5051 | 0.64 | 483.88 | 0 | 0.37 | 0 | 0 | 1 | 384.3 | 1.5 | 12.35 | 44.92 | 48.02 | 47.25 | -5.7 | -0.12 | 1 | 6765.27 | -44
1528525 | 43287.5051 | 0 | 483.94 | 0 | 0.37 | 0 | 0 | 1 | 384.35 | 1.5 | 12.35 | 44.98 | 48.05 | 47.25 | -4.7 | 0.25 | 1 | 6765.27 | -44
1529525 | 43287.5051 | 0 | 484 | 0 | 0.37 | 0 | 0 | 1 | 384.4 | 1.5 | 12.35 | 44.97 | 47.98 | 47.06 | -4.8 | 0.2 | 1 | 6765.27 | -44
1530525 | 43287.5051 | 0 | 484.11 | 0 | 0.37 | 0 | 0 | 1 | 384.49 | 1.5 | 12.35 | 44.95 | 48.07 | 47.16 | -5 | 0.16 | 1 | 6765.27 | -44
1531525 | 43287.5051 | 0 | 484.23 | 0 | 0.37 | 0 | 0 | 1 | 384.58 | 1.5 | 12.35 | 45.01 | 48.02 | 47.14 | -5.01 | 0.16 | 1 | 6765.27 | -44
1532525 | 43287.5051 | 0.78 | 484.41 | 0 | 0.37 | 0 | 0 | 1 | 384.72 | 1.5 | 12.35 | 44.95 | 48.02 | 47.18 | -5.05 | 0.15 | 1 | 6765.27 | -44
1533616 | 43287.5052 | 1.03 | 484.58 | 0 | 0.37 | 0 | 0 | 1 | 384.86 | 1.5 | 12.35 | 44.92 | 48.05 | 47.13 | -5.05 | 0.16 | 1 | 6765.27 | -44
1534741 | 43287.5052 | 0.65 | 484.76 | 0 | 0.37 | 0 | 0 | 1 | 385 | 1.5 | 12.35 | 45.03 | 47.98 | 47.16 | -5.49 | 0.14 | 1 | 6765.27 | -44
1535866 | 43287.5052 | 0.89 | 484.88 | 0 | 0.37 | 0 | 0 | 1 | 385.09 | 1.5 | 12.35 | 44.95 | 47.94 | 47.16 | -5.52 | 0.02 | 1 | 6765.27 | -44
1536984 | 43287.5052 | 0.54 | 485.05 | 0 | 0.37 | 0 | 0 | 1 | 385.23 | 1.5 | 12.35 | 44.95 | 48.05 | 47.12 | -5.51 | 0.03 | 1 | 6765.27 | -44
1538109 | 43287.5052 | 0.63 | 485.17 | 0 | 0.37 | 0 | 0 | 1 | 385.32 | 1.5 | 12.35 | 44.93 | 47.96 | 47.12 | -5.51 | 0.02 | 1 | 6765.27 | -44
1539234 | 43287.5052 | 0 | 485.23 | 0 | 0.37 | 0 | 0 | 1 | 385.37 | 1.5 | 12.35 | 45.02 | 48.09 | 47.06 | -5.5 | 0.03 | 1 | 6765.27 | -44
1540359 | 43287.5052 | 0.88 | 485.4 | 0 | 0.37 | 0 | 0 | 1 | 385.51 | 1.5 | 12.34 | 44.87 | 48.16 | 47.09 | -5.49 | 0.03 | 1 | 6765.27 | -44
1541359 | 43287.5052 | 0 | 485.46 | 0 | 0.37 | 0 | 0 | 1 | 385.56 | 1.5 | 12.34 | 44.99 | 48.02 | 47.05 | -5.45 | 0.04 | 1 | 6765.27 | -44
1542359 | 43287.5053 | 0 | 485.52 | 0 | 0.37 | 0 | 0 | 1 | 385.6 | 1.5 | 12.35 | 44.91 | 47.98 | 47.09 | -5.46 | 0.04 | 1 | 6765.27 | -44
1543359 | 43287.5053 | 0.77 | 485.69 | 0 | 0.37 | 0 | 0 | 1 | 385.74 | 1.5 | 12.35 | 45.01 | 47.95 | 47.04 | -4.85 | 0.21 | 1 | 6765.27 | -44
1544359 | 43287.5053 | 0 | 485.75 | 0 | 0.37 | 0 | 0 | 1 | 385.79 | 1.5 | 12.35 | 44.95 | 47.95 | 47.07 | -4.78 | 0.23 | 1 | 6765.27 | -44
1545359 | 43287.5053 | 0 | 485.75 | 0 | 0.37 | 0 | 0 | 1 | 385.79 | 1.5 | 12.35 | 44.95 | 48 | 47.04 | -4.78 | 0.22 | 1 | 6765.27 | -44
1546359 | 43287.5053 | 0 | 485.75 | 0 | 0.37 | 0 | 0 | 1 | 385.79 | 1.5 | 12.35 | 44.88 | 47.98 | 47.05 | -4.66 | 0.25 | 1 | 6765.27 | -44
1547359 | 43287.5053 | 0 | 485.75 | 0 | 0.37 | 0 | 0 | 1 | 385.79 | 1.5 | 12.35 | 44.93 | 48 | 47.02 | -4.68 | 0.24 | 1 | 6765.27 | -44
1548359 | 43287.5053 | 0 | 485.75 | 0 | 0.37 | 0 | 0 | 1 | 385.79 | 1.5 | 12.35 | 44.89 | 48.02 | 46.96 | -4.69 | 0.24 | 1 | 6765.27 | -44
1549359 | 43287.5053 | 0 | 485.75 | 0 | 0.37 | 0 | 0 | 1 | 385.79 | 1.5 | 12.35 | 45.02 | 47.98 | 46.91 | -4.43 | 0.26 | 1 | 6765.27 | -44
1550456 | 43287.5054 | 0 | 485.75 | 0 | 0.37 | 0 | 0 | 1 | 385.79 | 1.5 | 12.35 | 44.88 | 47.95 | 46.98 | -4.7 | 0.25 | 1 | 6765.27 | -44
1551568 | 43287.5054 | 0 | 485.75 | 0 | 0.37 | 0 | 0 | 1 | 385.79 | 1.5 | 12.35 | 44.91 | 47.96 | 46.87 | -4.53 | 0.28 | 1 | 6765.27 | -44
1552568 | 43287.5054 | 0 | 485.75 | 0 | 0.37 | 0 | 0 | 1 | 385.79 | 1.5 | 12.35 | 44.87 | 47.95 | 46.99 | -4.3 | 0.29 | 1 | 6765.27 | -44
1553568 | 43287.5054 | 0 | 485.75 | 0 | 0.37 | 0 | 0 | 1 | 385.79 | 1.5 | 12.35 | 44.95 | 48.02 | 46.94 | -3.71 | 0.39 | 1 | 6765.27 | -44
1554568 | 43287.5054 | 0 | 485.75 | 0 | 0.37 | 0 | 0 | 1 | 385.79 | 1.5 | 12.35 | 44.91 | 47.88 | 46.94 | -3.68 | 0.44 | 1 | 6765.27 | -44
1555568 | 43287.5054 | 0 | 485.75 | 0 | 0.37 | 0 | 0 | 1 | 385.79 | 1.5 | 12.35 | 44.91 | 47.88 | 46.91 | -3.37 | 0.48 | 1 | 6765.27 | -44
1556568 | 43287.5054 | 0 | 485.75 | 0 | 0.37 | 0 | 0 | 1 | 385.79 | 1.5 | 12.35 | 44.93 | 47.98 | 46.87 | -3.46 | 0.45 | 1 | 6765.27 | -44
1557568 | 43287.5054 | 0 | 485.75 | 0 | 0.37 | 0 | 0 | 1 | 385.79 | 1.5 | 12.35 | 44.92 | 47.94 | 46.84 | -3.49 | 0.45 | 1 | 6765.27 | -44
1558568 | 43287.5054 | 0 | 485.75 | 0 | 0.37 | 0 | 0 | 1 | 385.79 | 1.5 | 12.35 | 44.85 | 47.95 | 46.95 | -3.51 | 0.45 | 1 | 6765.27 | -44
1559568 | 43287.5055 | 0 | 485.75 | 0 | 0.37 | 0 | 0 | 1 | 385.79 | 1.5 | 12.35 | 44.91 | 47.93 | 46.93 | -3.52 | 0.44 | 1 | 6765.27 | -44
1560568 | 43287.5055 | 0 | 485.75 | 0 | 0.37 | 0 | 0 | 1 | 385.79 | 1.5 | 12.35 | 44.97 | 47.93 | 46.87 | -3.52 | 0.44 | 1 | 6765.27 | -44
1561578 | 43287.5055 | 0 | 485.75 | 0 | 0.37 | 0 | 0 | 1 | 385.79 | 1.5 | 12.35 | 45.03 | 47.8 | 46.86 | -3.52 | 0.44 | 1 | 6765.27 | -44
1562690 | 43287.5055 | 0 | 485.75 | 0 | 0.37 | 0 | 0 | 1 | 385.79 | 1.5 | 12.35 | 44.98 | 47.91 | 46.84 | -3.53 | 0.44 | 1 | 6765.27 | -44
1563690 | 43287.5055 | 0 | 485.75 | 0 | 0.37 | 0 | 0 | 1 | 385.79 | 1.5 | 12.35 | 45.01 | 47.95 | 46.82 | -3.53 | 0.44 | 1 | 6765.27 | -44
1564690 | 43287.5055 | 0 | 485.75 | 0 | 0.37 | 0 | 0 | 1 | 385.79 | 1.5 | 12.35 | 44.92 | 47.98 | 46.87 | -3.53 | 0.44 | 1 | 6765.27 | -44
1565690 | 43287.5055 | 0 | 485.75 | 0 | 0.37 | 0 | 0 | 1 | 385.79 | 1.5 | 12.35 | 44.95 | 47.93 | 46.82 | -3.53 | 0.44 | 1 | 6765.27 | -44
1566690 | 43287.5055 | 0 | 485.75 | 0 | 0.37 | 0 | 0 | 1 | 385.79 | 1.5 | 12.35 | 44.85 | 47.94 | 46.76 | -3.53 | 0.44 | 1 | 6765.27 | -44
1567690 | 43287.5056 | 0 | 485.75 | 0 | 0.37 | 0 | 0 | 1 | 385.79 | 1.5 | 12.35 | 44.97 | 47.85 | 46.84 | -3.52 | 0.44 | 1 | 6765.27 | -44
1568690 | 43287.5056 | 0 | 485.75 | 0 | 0.37 | 0 | 0 | 1 | 385.79 | 1.5 | 12.35 | 44.95 | 47.91 | 46.79 | -3.54 | 0.44 | 1 | 6765.27 | -44
1569690 | 43287.5056 | 0 | 485.75 | 0 | 0.37 | 0 | 0 | 1 | 385.79 | 1.5 | 12.35 | 44.95 | 47.9 | 46.77 | -3.52 | 0.44 | 1 | 6765.27 | -44
1570690 | 43287.5056 | 0 | 485.75 | 0 | 0.37 | 0 | 0 | 1 | 385.79 | 1.5 | 12.35 | 44.84 | 47.9 | 46.76 | -3.66 | 0.42 | 1 | 6765.27 | -44
1571690 | 43287.5056 | 0 | 485.75 | 0 | 0.37 | 0 | 0 | 1 | 385.79 | 1.5 | 12.35 | 44.95 | 47.95 | 46.76 | -3.67 | 0.42 | 1 | 6765.27 | -44
1572700 | 43287.5056 | 0 | 485.75 | 0 | 0.37 | 0 | 0 | 1 | 385.79 | 1.5 | 12.35 | 44.95 | 47.93 | 46.76 | -3.67 | 0.42 | 1 | 6765.27 | -44
1573812 | 43287.5056 | 0 | 485.75 | 0 | 0.37 | 0 | 0 | 1 | 385.79 | 1.5 | 12.35 | 44.95 | 47.85 | 46.74 | -3.67 | 0.42 | 1 | 6765.27 | -44
1574923 | 43287.5056 | 0 | 485.75 | 0 | 0.37 | 0 | 0 | 1 | 385.79 | 1.5 | 12.35 | 44.93 | 47.93 | 46.69 | -3.66 | 0.42 | 1 | 6765.27 | -44
1576035 | 43287.5056 | 0 | 485.75 | 0 | 0.37 | 0 | 0 | 1 | 385.79 | 1.5 | 12.35 | 44.93 | 47.85 | 46.8 | -3.69 | 0.42 | 1 | 6765.27 | -44
1577147 | 43287.5057 | 0 | 485.75 | 0 | 0.37 | 0 | 0 | 1 | 385.79 | 1.5 | 12.35 | 44.92 | 47.85 | 46.67 | -3.66 | 0.42 | 1 | 6765.27 | -44
1578264 | 43287.5057 | 0 | 485.75 | 0 | 0.37 | 0 | 0 | 1 | 385.79 | 1.5 | 12.35 | 44.91 | 47.89 | 46.71 | -3.67 | 0.42 | 1 | 6765.27 | -44
1579376 | 43287.5057 | 0 | 485.75 | 0 | 0.37 | 0 | 0 | 1 | 385.79 | 1.5 | 12.35 | 44.93 | 47.87 | 46.7 | -3.67 | 0.42 | 1 | 6765.27 | -44
1580488 | 43287.5057 | 0 | 485.75 | 0 | 0.37 | 0 | 0 | 1 | 385.79 | 1.5 | 12.35 | 44.99 | 47.84 | 46.67 | -3.67 | 0.42 | 1 | 6765.27 | -44
1581600 | 43287.5057 | 0 | 485.75 | 0 | 0.37 | 0 | 0 | 1 | 385.79 | 1.5 | 12.35 | 44.9 | 47.9 | 46.7 | -3.67 | 0.42 | 1 | 6765.27 | -44
1582712 | 43287.5057 | 0 | 485.75 | 0 | 0.37 | 0 | 0 | 1 | 385.79 | 1.5 | 12.35 | 44.95 | 47.93 | 46.63 | -3.67 | 0.42 | 1 | 6765.27 | -44
1583829 | 43287.5057 | 0 | 485.75 | 0 | 0.37 | 0 | 0 | 1 | 385.79 | 1.5 | 12.35 | 44.95 | 47.88 | 46.63 | -3.66 | 0.42 | 1 | 6765.27 | -44
1584829 | 43287.5058 | 0 | 485.75 | 0 | 0.37 | 0 | 0 | 1 | 385.79 | 1.5 | 12.35 | 44.97 | 47.84 | 46.66 | -3.67 | 0.42 | 1 | 6765.27 | -44
1585829 | 43287.5058 | 0 | 485.75 | 0 | 0.37 | 0 | 0 | 1 | 385.79 | 1.5 | 12.35 | 44.93 | 47.87 | 46.66 | -3.65 | 0.41 | 1 | 6765.27 | -44
1586829 | 43287.5058 | 0 | 485.75 | 0 | 0.37 | 0 | 0 | 1 | 385.79 | 1.5 | 12.35 | 44.95 | 47.87 | 46.54 | -3.66 | 0.42 | 1 | 6765.27 | -44
1587829 | 43287.5058 | 0 | 485.75 | 0 | 0.37 | 0 | 0 | 1 | 385.79 | 1.5 | 12.35 | 44.9 | 47.84 | 46.63 | -3.67 | 0.42 | 1 | 6765.27 | -44
1588829 | 43287.5058 | 0 | 485.75 | 0 | 0.37 | 0 | 0 | 1 | 385.79 | 1.5 | 12.35 | 44.9 | 47.84 | 46.61 | -3.67 | 0.41 | 1 | 6765.27 | -44
1589829 | 43287.5058 | 0 | 485.75 | 0 | 0.37 | 0 | 0 | 1 | 385.79 | 1.5 | 12.35 | 44.95 | 47.89 | 46.55 | -3.68 | 0.41 | 1 | 6765.27 | -44
1590829 | 43287.5058 | 0 | 485.75 | 0 | 0.37 | 0 | 0 | 1 | 385.79 | 1.5 | 12.35 | 44.9 | 47.8 | 46.58 | -3.69 | 0.42 | 1 | 6765.27 | -44
1591829 | 43287.5058 | 0 | 485.75 | 0 | 0.37 | 0 | 0 | 1 | 385.79 | 1.5 | 12.35 | 44.84 | 47.82 | 46.61 | -3.68 | 0.42 | 1 | 6765.27 | -44
1592829 | 43287.5058 | 0 | 485.75 | 0 | 0.37 | 0 | 0 | 1 | 385.79 | 1.5 | 12.35 | 44.95 | 47.8 | 46.56 | -3.68 | 0.42 | 1 | 6765.27 | -44
1593838 | 43287.5059 | 0 | 485.75 | 0 | 0.37 | 0 | 0 | 1 | 385.79 | 1.5 | 12.35 | 44.88 | 47.82 | 46.59 | -3.67 | 0.42 | 1 | 6765.27 | -44
1594950 | 43287.5059 | 0 | 485.75 | 0 | 0.37 | 0 | 0 | 1 | 385.79 | 1.5 | 12.35 | 44.91 | 47.8 | 46.59 | -3.68 | 0.42 | 1 | 6765.27 | -44
1596062 | 43287.5059 | 0 | 485.75 | 0 | 0.37 | 0 | 0 | 1 | 385.79 | 1.5 | 12.35 | 44.91 | 47.84 | 46.53 | -3.67 | 0.42 | 1 | 6765.27 | -44
1597179 | 43287.5059 | 0 | 485.75 | 0 | 0.37 | 0 | 0 | 1 | 385.79 | 1.5 | 12.35 | 44.92 | 47.8 | 46.56 | -3.67 | 0.42 | 1 | 6765.27 | -44
1598291 | 43287.5059 | 0 | 485.75 | 0 | 0.37 | 0 | 0 | 1 | 385.79 | 1.5 | 12.35 | 44.91 | 47.82 | 46.6 | -3.67 | 0.42 | 1 | 6765.27 | -44
1599403 | 43287.5059 | 0 | 485.75 | 0 | 0.37 | 0 | 0 | 1 | 385.79 | 1.5 | 12.35 | 44.9 | 47.82 | 46.49 | -3.68 | 0.42 | 1 | 6765.27 | -44
1600403 | 43287.5059 | 0 | 485.75 | 0 | 0.37 | 0 | 0 | 1 | 385.79 | 1.5 | 12.35 | 44.9 | 47.8 | 46.49 | -3.67 | 0.42 | 1 | 6765.27 | -44
1601403 | 43287.5059 | 0 | 485.75 | 0 | 0.37 | 0 | 0 | 1 | 385.79 | 1.5 | 12.35 | 44.97 | 47.8 | 46.53 | -3.67 | 0.42 | 1 | 6765.27 | -44
1602403 | 43287.506 | 0 | 485.75 | 0 | 0.37 | 0 | 0 | 1 | 385.79 | 1.5 | 12.35 | 44.85 | 47.8 | 46.47 | -3.67 | 0.42 | 1 | 6765.27 | -44
1603403 | 43287.506 | 0 | 485.75 | 0 | 0.37 | 0 | 0 | 1 | 385.79 | 1.5 | 12.35 | 44.91 | 47.85 | 46.51 | -3.66 | 0.42 | 1 | 6765.27 | -44
1604403 | 43287.506 | 0 | 485.75 | 0 | 0.37 | 0 | 0 | 1 | 385.79 | 1.5 | 12.35 | 44.88 | 47.78 | 46.41 | -3.67 | 0.42 | 1 | 6765.27 | -44
1605403 | 43287.506 | 0 | 485.75 | 0 | 0.37 | 0 | 0 | 1 | 385.79 | 1.5 | 12.35 | 44.89 | 47.77 | 46.4 | -3.67 | 0.43 | 1 | 6765.27 | -44
1606403 | 43287.506 | 0 | 485.75 | 0 | 0.37 | 0 | 0 | 1 | 385.79 | 1.5 | 12.35 | 44.87 | 47.8 | 46.47 | -3.66 | 0.43 | 1 | 6765.27 | -44
1607403 | 43287.506 | 0 | 485.75 | 0 | 0.37 | 0 | 0 | 1 | 385.79 | 1.5 | 12.35 | 44.93 | 47.76 | 46.43 | -3.66 | 0.42 | 1 | 6765.27 | -44
1608403 | 43287.506 | 0 | 485.75 | 0 | 0.37 | 0 | 0 | 1 | 385.79 | 1.5 | 12.35 | 44.84 | 47.84 | 46.43 | -6.02 | -0.41 | 1 | 6765.27 | -44
1609420 | 43287.506 | 0 | 485.75 | 0 | 0.37 | 0 | 0 | 1 | 385.79 | 1.5 | 12.34 | 44.92 | 47.75 | 46.46 | -6.02 | -0.33 | 1 | 6765.27 | -44
1610545 | 43287.506 | 0.88 | 485.99 | 0 | 0.37 | 0 | 0 | 1 | 385.98 | 1.5 | 12.35 | 44.92 | 47.83 | 46.47 | -6.02 | -0.28 | 1 | 6765.27 | -44
1611545 | 43287.5061 | 1.19 | 486.28 | 0 | 0.37 | 0 | 0 | 1 | 386.21 | 1.5 | 12.35 | 44.9 | 47.72 | 46.42 | -6.01 | -0.26 | 1 | 6765.27 | -44
1612545 | 43287.5061 | 1.05 | 486.63 | 0 | 0.37 | 0 | 0 | 1 | 386.49 | 1.5 | 12.35 | 44.92 | 47.82 | 46.36 | -6.01 | -0.25 | 1 | 6765.27 | -44
1613545 | 43287.5061 | 0.71 | 486.81 | 0 | 0.37 | 0 | 0 | 1 | 386.63 | 1.5 | 12.35 | 44.8 | 47.78 | 46.38 | -6.01 | -0.24 | 1 | 6765.27 | -44
1614545 | 43287.5061 | 0 | 486.81 | 0 | 0.37 | 0 | 0 | 1 | 386.63 | 1.5 | 12.33 | 44.85 | 47.82 | 46.36 | -4.4 | 0.68 | 1 | 6765.27 | -44
1615545 | 43287.5061 | 0 | 486.81 | 0 | 0.37 | 0 | 0 | 1 | 386.63 | 1.5 | 12.35 | 44.91 | 47.7 | 46.38 | -4.38 | 0.49 | 1 | 6765.27 | -44
1616545 | 43287.5061 | 0 | 486.81 | 0 | 0.37 | 0 | 0 | 1 | 386.63 | 1.5 | 12.35 | 44.91 | 47.77 | 46.38 | -4.39 | 0.47 | 1 | 6765.27 | -44
1617545 | 43287.5061 | 0 | 486.81 | 0 | 0.37 | 0 | 0 | 1 | 386.63 | 1.5 | 12.35 | 44.91 | 47.75 | 46.42 | -4.42 | 0.46 | 1 | 6765.27 | -44
1618545 | 43287.5061 | 0 | 486.81 | 0 | 0.37 | 0 | 0 | 1 | 386.63 | 1.5 | 12.35 | 44.87 | 47.72 | 46.35 | -4.41 | 0.46 | 1 | 6765.27 | -44
1619545 | 43287.5062 | 0 | 486.81 | 0 | 0.37 | 0 | 0 | 1 | 386.63 | 1.5 | 12.35 | 44.92 | 47.68 | 46.31 | -4.4 | 0.46 | 1 | 6765.27 | -44
1620651 | 43287.5062 | 0 | 486.81 | 0 | 0.37 | 0 | 0 | 1 | 386.63 | 1.5 | 12.35 | 44.93 | 47.67 | 46.38 | -4.43 | 0.45 | 1 | 6765.27 | -44
1621763 | 43287.5062 | 0 | 486.81 | 0 | 0.37 | 0 | 0 | 1 | 386.63 | 1.5 | 12.35 | 44.9 | 47.7 | 46.33 | -4.43 | 0.45 | 1 | 6765.27 | -44
1622875 | 43287.5062 | 0 | 486.81 | 0 | 0.37 | 0 | 0 | 1 | 386.63 | 1.5 | 12.35 | 44.91 | 47.7 | 46.31 | -4.43 | 0.45 | 1 | 6765.27 | -44
1623987 | 43287.5062 | 0 | 486.81 | 0 | 0.37 | 0 | 0 | 1 | 386.63 | 1.5 | 12.35 | 44.92 | 47.59 | 46.29 | -4.41 | 0.45 | 1 | 6765.27 | -44
1625098 | 43287.5062 | 0 | 486.81 | 0 | 0.37 | 0 | 0 | 1 | 386.63 | 1.5 | 12.35 | 44.93 | 47.77 | 46.24 | -4.42 | 0.44 | 1 | 6765.27 | -44
1626210 | 43287.5062 | 0 | 486.81 | 0 | 0.37 | 0 | 0 | 1 | 386.63 | 1.5 | 12.35 | 44.82 | 47.73 | 46.29 | -4.42 | 0.44 | 1 | 6765.27 | -44
1627322 | 43287.5062 | 0 | 486.81 | 0 | 0.37 | 0 | 0 | 1 | 386.63 | 1.5 | 12.35 | 44.93 | 47.73 | 46.29 | -4.42 | 0.45 | 1 | 6765.27 | -44
1628322 | 43287.5063 | 0 | 486.81 | 0 | 0.37 | 0 | 0 | 1 | 386.63 | 1.5 | 12.35 | 44.91 | 47.78 | 46.28 | -4.42 | 0.44 | 1 | 6765.27 | -44
1629322 | 43287.5063 | 0 | 486.81 | 0 | 0.37 | 0 | 0 | 1 | 386.63 | 1.5 | 12.35 | 44.95 | 47.73 | 46.29 | -4.43 | 0.45 | 1 | 6765.27 | -44
1630322 | 43287.5063 | 0 | 486.81 | 0 | 0.37 | 0 | 0 | 1 | 386.63 | 1.5 | 12.35 | 44.92 | 47.73 | 46.17 | -4.42 | 0.44 | 1 | 6765.27 | -44
1631322 | 43287.5063 | 0 | 486.81 | 0 | 0.37 | 0 | 0 | 1 | 386.63 | 1.5 | 12.35 | 44.91 | 47.68 | 46.24 | -4.43 | 0.44 | 1 | 6765.27 | -44
1632322 | 43287.5063 | 0 | 486.81 | 0 | 0.37 | 0 | 0 | 1 | 386.63 | 1.5 | 12.35 | 44.87 | 47.73 | 46.26 | -4.43 | 0.45 | 1 | 6765.27 | -44
1633322 | 43287.5063 | 0 | 486.81 | 0 | 0.37 | 0 | 0 | 1 | 386.63 | 1.5 | 12.35 | 44.87 | 47.72 | 46.23 | -4.45 | 0.44 | 1 | 6765.27 | -44
1634322 | 43287.5063 | 0 | 486.81 | 0 | 0.37 | 0 | 0 | 1 | 386.63 | 1.5 | 12.35 | 44.95 | 47.68 | 46.22 | -4.52 | 0.43 | 1 | 6765.27 | -44
1635322 | 43287.5063 | 0 | 486.81 | 0 | 0.37 | 0 | 0 | 1 | 386.63 | 1.5 | 12.35 | 44.91 | 47.73 | 46.2 | -4.46 | 0.44 | 1 | 6765.27 | -44
1636322 | 43287.5063 | 0 | 486.81 | 0 | 0.37 | 0 | 0 | 1 | 386.63 | 1.5 | 12.35 | 44.91 | 47.75 | 46.2 | -4.47 | 0.45 | 1 | 6765.27 | -44
1637338 | 43287.5064 | 0 | 486.81 | 0 | 0.37 | 0 | 0 | 1 | 386.63 | 1.5 | 12.35 | 44.85 | 47.73 | 46.2 | -4.46 | 0.45 | 1 | 6765.27 | -44
1638338 | 43287.5064 | 0 | 486.81 | 0 | 0.37 | 0 | 0 | 1 | 386.63 | 1.5 | 12.35 | 44.93 | 47.73 | 46.22 | -4.46 | 0.44 | 1 | 6765.27 | -44
1639338 | 43287.5064 | 0 | 486.81 | 0 | 0.37 | 0 | 0 | 1 | 386.63 | 1.5 | 12.35 | 44.82 | 47.65 | 46.18 | -4.46 | 0.44 | 1 | 6765.27 | -44
1640338 | 43287.5064 | 0 | 486.81 | 0 | 0.37 | 0 | 0 | 1 | 386.63 | 1.5 | 12.35 | 44.88 | 47.7 | 46.17 | -4.45 | 0.44 | 1 | 6765.27 | -44
1641338 | 43287.5064 | 0 | 486.81 | 0 | 0.37 | 0 | 0 | 1 | 386.63 | 1.5 | 12.35 | 44.92 | 47.73 | 46.11 | -4.46 | 0.44 | 1 | 6765.27 | -44
1642338 | 43287.5064 | 0 | 486.81 | 0 | 0.37 | 0 | 0 | 1 | 386.63 | 1.5 | 12.35 | 44.83 | 47.72 | 46.18 | -4.45 | 0.44 | 1 | 6765.27 | -44
1643338 | 43287.5064 | 0 | 486.81 | 0 | 0.37 | 0 | 0 | 1 | 386.63 | 1.5 | 12.35 | 44.87 | 47.73 | 46.09 | -4.45 | 0.45 | 1 | 6765.27 | -44
1644338 | 43287.5064 | 0 | 486.81 | 0 | 0.37 | 0 | 0 | 1 | 386.63 | 1.5 | 12.35 | 44.87 | 47.73 | 46.2 | -4.46 | 0.44 | 1 | 6765.27 | -44
1645338 | 43287.5065 | 0 | 486.81 | 0 | 0.37 | 0 | 0 | 1 | 386.63 | 1.5 | 12.35 | 44.87 | 47.65 | 46.18 | -4.45 | 0.44 | 1 | 6765.27 | -44
1646338 | 43287.5065 | 0 | 486.81 | 0 | 0.37 | 0 | 0 | 1 | 386.63 | 1.5 | 12.35 | 44.87 | 47.66 | 46.13 | -4.47 | 0.44 | 1 | 6765.27 | -44
1647350 | 43287.5065 | 0 | 486.81 | 0 | 0.37 | 0 | 0 | 1 | 386.63 | 1.5 | 12.35 | 44.92 | 47.7 | 46.15 | -4.46 | 0.44 | 1 | 6765.27 | -44
1648462 | 43287.5065 | 0 | 486.81 | 0 | 0.37 | 0 | 0 | 1 | 386.63 | 1.5 | 12.35 | 44.87 | 47.67 | 46.13 | -4.45 | 0.45 | 1 | 6765.27 | -44
1649579 | 43287.5065 | 0 | 486.81 | 0 | 0.37 | 0 | 0 | 1 | 386.63 | 1.5 | 12.35 | 44.93 | 47.65 | 46.08 | -4.45 | 0.44 | 1 | 6765.27 | -44
1650579 | 43287.5065 | 0 | 486.81 | 0 | 0.37 | 0 | 0 | 1 | 386.63 | 1.5 | 12.35 | 44.85 | 47.63 | 46.08 | -4.46 | 0.44 | 1 | 6765.27 | -44
1651579 | 43287.5065 | 0 | 486.81 | 0 | 0.37 | 0 | 0 | 1 | 386.63 | 1.5 | 12.35 | 44.92 | 47.65 | 46.1 | -4.45 | 0.44 | 1 | 6765.27 | -44
1652579 | 43287.5065 | 0 | 486.81 | 0 | 0.37 | 0 | 0 | 1 | 386.63 | 1.5 | 12.35 | 44.92 | 47.65 | 46.15 | -4.46 | 0.44 | 1 | 6765.27 | -44
1653579 | 43287.5065 | 0 | 486.81 | 0 | 0.37 | 0 | 0 | 1 | 386.63 | 1.5 | 12.35 | 44.87 | 47.6 | 46.08 | -4.45 | 0.44 | 1 | 6765.27 | -44
1654579 | 43287.5066 | 0 | 486.81 | 0 | 0.37 | 0 | 1 | 1 | 386.63 | 1.5 | 12.11 | 44.95 | 47.63 | 46.06 | -4.45 | 0.3 | 17 | 6765.27 | -44
1655579 | 43287.5066 | 0 | 486.81 | 0 | 0.37 | 0 | 1 | 1 | 386.63 | 1.5 | 12.18 | 44.8 | 47.78 | 46.05 | -4.46 | 0.44 | 17 | 6765.27 | -44
1656579 | 43287.5066 | 0 | 486.81 | 0 | 0.37 | 0 | 1 | 1 | 386.63 | 1.5 | 12.16 | 44.85 | 47.66 | 46.05 | -4.45 | 0.44 | 17 | 6765.27 | -44
1657579 | 43287.5066 | 0 | 486.81 | 0 | 0.34 | 0 | 1 | 1 | 386.63 | 1.5 | 12.24 | 44.97 | 47.6 | 46.02 | -4.45 | 0.44 | 17 | 6765.27 | -44
1658579 | 43287.5066 | 0 | 486.81 | 0 | 0.37 | 0 | 1 | 1 | 386.63 | 1.5 | 12.26 | 44.87 | 47.66 | 46.02 | -4.45 | 0.43 | 17 | 6765.27 | -44
1659588 | 43287.5066 | 0 | 486.81 | 0 | 0.37 | 0 | 1 | 1 | 386.63 | 1.5 | 12.18 | 44.91 | 47.7 | 46.05 | -4.45 | 0.44 | 17 | 6765.27 | -44
1660700 | 43287.5066 | 0 | 486.81 | 0 | 0.37 | 0 | 1 | 1 | 386.63 | 1.5 | 12.25 | 44.92 | 47.63 | 45.98 | -4.45 | 0.29 | 17 | 6765.27 | -44
1661700 | 43287.5066 | 0 | 486.81 | 0 | 0.33 | 0 | 1 | 1 | 386.63 | 1.5 | 12.28 | 44.89 | 47.65 | 46.06 | -4.45 | 0.43 | 17 | 6765.27 | -44
1662700 | 43287.5067 | 0 | 486.81 | 0 | 0.37 | 0 | 1 | 1 | 386.63 | 1.5 | 12.18 | 44.83 | 47.67 | 46.11 | -4.44 | 0.44 | 17 | 6765.27 | -44
1663700 | 43287.5067 | 0 | 486.81 | 0 | 0.37 | 0 | 1 | 1 | 386.63 | 1.5 | 12.15 | 44.93 | 47.68 | 46.02 | -4.45 | 0.24 | 17 | 6765.27 | -44
1664700 | 43287.5067 | 0 | 486.81 | 0 | 0.36 | 0 | 1 | 1 | 386.63 | 1.5 | 12.13 | 44.9 | 47.56 | 45.99 | -5.74 | -0.04 | 17 | 6765.27 | -44
1665700 | 43287.5067 | 0.63 | 486.92 | 0 | 0.37 | 0 | 1 | 1 | 386.72 | 1.5 | 12.3 | 44.91 | 47.68 | 45.95 | -5.72 | -0.01 | 17 | 6765.27 | -44
1666700 | 43287.5067 | 1.22 | 487.27 | 0 | 0.35 | 0 | 1 | 1 | 387 | 1.5 | 12.27 | 44.85 | 47.66 | 45.99 | -5.66 | -0.03 | 17 | 6765.27 | -44
1667700 | 43287.5067 | 1.53 | 487.63 | 0 | 0.37 | 0 | 1 | 1 | 387.28 | 1.5 | 12.22 | 44.87 | 47.66 | 46.04 | -5.64 | 0.01 | 17 | 6765.27 | -44
1668700 | 43287.5067 | 1.75 | 488.09 | 0 | 0.37 | 0 | 1 | 1 | 387.65 | 1.5 | 12.13 | 44.88 | 47.63 | 45.95 | -5.65 | 0.01 | 17 | 6765.27 | -44
1669700 | 43287.5067 | 2.14 | 488.68 | 0 | 0.37 | 0 | 1 | 1 | 388.11 | 1.5 | 12.13 | 44.87 | 47.63 | 45.91 | -5.95 | -0.35 | 17 | 6765.27 | -44
1670759 | 43287.5067 | 2.26 | 489.32 | 0 | 0.37 | 0 | 1 | 1 | 388.62 | 1.5 | 12.29 | 44.89 | 47.6 | 45.91 | -5.87 | -0.38 | 17 | 6765.27 | -44
1671884 | 43287.5068 | 2.69 | 490.14 | 0 | 0.37 | 0 | 1 | 1 | 389.27 | 1.5 | 12.18 | 44.87 | 47.56 | 46 | -5.83 | -0.24 | 17 | 6765.27 | -44
1673009 | 43287.5068 | 2.81 | 491.02 | 0 | 0.33 | 0 | 1 | 1 | 389.97 | 1.5 | 12.19 | 44.9 | 47.66 | 45.98 | -5.79 | -0.26 | 17 | 6765.27 | -44
1674127 | 43287.5068 | 2.11 | 491.72 | 0 | 0.37 | 0 | 1 | 1 | 390.53 | 1.5 | 12.19 | 44.92 | 47.61 | 45.99 | -5.78 | -0.38 | 17 | 6765.27 | -44
1675127 | 43287.5068 | 1.77 | 492.25 | 0 | 0.32 | 0 | 1 | 1 | 390.95 | 1.5 | 12.2 | 44.84 | 47.6 | 45.88 | -5.79 | -0.22 | 17 | 6765.27 | -44
1676127 | 43287.5068 | 2.09 | 492.77 | 0 | 0.33 | 0 | 1 | 1 | 391.37 | 1.5 | 12.29 | 44.84 | 47.61 | 45.88 | -5.82 | -0.23 | 17 | 6765.27 | -44
1677127 | 43287.5068 | 1.92 | 493.36 | 0 | 0.37 | 0 | 1 | 1 | 391.83 | 1.5 | 12.3 | 44.87 | 47.59 | 45.92 | -5.8 | -0.36 | 17 | 6765.27 | -44
1678127 | 43287.5068 | 1.83 | 493.83 | 0 | 0.37 | 0 | 1 | 1 | 392.2 | 1.5 | 12.13 | 44.88 | 47.63 | 45.95 | -5.81 | -0.34 | 17 | 6765.27 | -44
1679127 | 43287.5068 | 1.66 | 494.3 | 0 | 0.37 | 0 | 1 | 1 | 392.57 | 1.5 | 12.27 | 44.85 | 47.63 | 45.9 | -5.79 | -0.21 | 17 | 6765.27 | -44
1680127 | 43287.5069 | 1.3 | 494.65 | 0 | 0.33 | 0 | 1 | 1 | 392.85 | 1.5 | 12.28 | 44.82 | 47.57 | 45.88 | -5.82 | -0.23 | 17 | 6765.27 | -44
1681127 | 43287.5069 | 0.88 | 494.88 | 0 | 0.37 | 0 | 1 | 1 | 393.04 | 1.5 | 12.29 | 44.83 | 47.6 | 45.85 | -5.81 | -0.41 | 17 | 6765.27 | -44
1682127 | 43287.5069 | 0 | 495 | 0 | 0.37 | 0 | 1 | 1 | 393.13 | 1.5 | 12.29 | 44.85 | 47.54 | 45.91 | -5.82 | -0.21 | 17 | 6765.27 | -44
1683127 | 43287.5069 | 0.91 | 495.23 | 0 | 0.36 | 0 | 1 | 1 | 393.32 | 1.5 | 12.3 | 44.93 | 47.52 | 45.8 | -5.82 | -0.21 | 17 | 6765.27 | -44
1684232 | 43287.5069 | 1.01 | 495.53 | 0 | 0.37 | 0 | 1 | 1 | 393.55 | 1.5 | 12.26 | 44.8 | 47.63 | 45.88 | -5.81 | -0.28 | 17 | 6765.27 | -44
1685357 | 43287.5069 | 1.26 | 495.93 | 0 | 0.37 | 0 | 1 | 1 | 393.88 | 1.5 | 12.27 | 44.92 | 47.59 | 45.86 | -5.81 | -0.25 | 17 | 6765.27 | -44
1686475 | 43287.5069 | 0.78 | 496.17 | 0 | 0.37 | 0 | 1 | 1 | 394.06 | 1.5 | 12.15 | 44.88 | 47.54 | 45.82 | -5.45 | -0.11 | 17 | 6765.27 | -44
1687593 | 43287.5069 | 0.8 | 496.4 | 0 | 0.37 | 0 | 1 | 1 | 394.25 | 1.5 | 12.16 | 44.87 | 47.63 | 45.88 | -5.93 | -0.2 | 17 | 6765.27 | -44
1688718 | 43287.507 | 1.16 | 496.81 | 0 | 0.36 | 0 | 1 | 1 | 394.57 | 1.5 | 12.3 | 44.88 | 47.56 | 45.85 | -5.91 | -0.32 | 17 | 6765.27 | -44
1689836 | 43287.507 | 1.41 | 497.22 | 0 | 0.36 | 0 | 1 | 1 | 394.9 | 1.5 | 12.27 | 44.85 | 47.55 | 45.78 | -5.89 | -0.3 | 17 | 6765.27 | -44
1690961 | 43287.507 | 1.78 | 497.75 | 0 | 0.37 | 0 | 1 | 1 | 395.32 | 1.5 | 12.27 | 44.82 | 47.65 | 45.8 | -5.91 | -0.32 | 17 | 6765.27 | -44
1692079 | 43287.507 | 2.22 | 498.39 | 0 | 0.37 | 0 | 1 | 1 | 395.83 | 1.5 | 12.29 | 44.88 | 47.49 | 45.85 | -5.9 | -0.28 | 17 | 6765.27 | -44
1693204 | 43287.507 | 2.1 | 499.04 | 0 | 0.37 | 0 | 1 | 1 | 396.34 | 1.5 | 12.27 | 44.83 | 47.52 | 45.81 | -5.88 | -0.3 | 17 | 6765.27 | -44
1694329 | 43287.507 | 2.16 | 499.74 | 0 | 0.36 | 0 | 1 | 1 | 396.9 | 1.5 | 12.29 | 44.85 | 47.54 | 45.76 | -5.86 | -0.29 | 17 | 6765.27 | -44
1695329 | 43287.507 | 2.36 | 500.38 | 0 | 0.37 | 0 | 1 | 1 | 397.41 | 1.5 | 12.27 | 44.82 | 47.55 | 45.8 | -5.89 | -0.23 | 17 | 6765.27 | -44
1696329 | 43287.507 | 2.11 | 500.97 | 0 | 0.33 | 0 | 1 | 1 | 397.87 | 1.5 | 12.28 | 44.87 | 47.5 | 45.76 | -5.89 | -0.25 | 17 | 6765.27 | -44
1697329 | 43287.5071 | 1.68 | 501.49 | 0 | 0.37 | 0 | 1 | 1 | 398.29 | 1.5 | 12.29 | 44.85 | 47.52 | 45.73 | -5.87 | -0.23 | 17 | 6765.27 | -44
1698329 | 43287.5071 | 1.14 | 501.79 | 0 | 0.33 | 0 | 1 | 1 | 398.52 | 1.5 | 12.21 | 44.83 | 47.5 | 45.69 | -5.9 | -0.24 | 17 | 6765.27 | -44
1699329 | 43287.5071 | 0.75 | 501.9 | 0 | 0.37 | 0 | 1 | 1 | 398.62 | 1.5 | 12.22 | 44.89 | 47.56 | 45.63 | -5.89 | -0.21 | 17 | 6765.27 | -44
1700329 | 43287.5071 | 0 | 501.9 | 0 | 0.33 | 0 | 1 | 1 | 398.62 | 1.5 | 12.17 | 44.9 | 47.52 | 45.67 | -5.88 | -0.23 | 17 | 6765.27 | -44
1701329 | 43287.5071 | 0.7 | 502.02 | 0 | 0.37 | 0 | 1 | 1 | 398.71 | 1.5 | 12.22 | 44.84 | 47.54 | 45.73 | -5.88 | -0.43 | 17 | 6765.27 | -44
1702329 | 43287.5071 | 1.24 | 502.31 | 0 | 0.37 | 0 | 1 | 1 | 398.94 | 1.5 | 12.16 | 44.8 | 47.54 | 45.67 | -5.87 | -0.22 | 17 | 6765.27 | -44
1703329 | 43287.5071 | 1.94 | 502.78 | 0 | 0.37 | 0 | 1 | 1 | 399.31 | 1.5 | 12.18 | 44.88 | 47.59 | 45.65 | -5.87 | -0.42 | 17 | 6765.27 | -44
1704431 | 43287.5071 | 2.55 | 503.54 | 0 | 0.37 | 0 | 1 | 1 | 399.92 | 1.5 | 12.22 | 44.82 | 47.57 | 45.67 | -5.85 | -0.21 | 17 | 6765.27 | -44
1705431 | 43287.5071 | 2.87 | 504.3 | 0 | 0.37 | 0 | 1 | 1 | 400.52 | 1.5 | 12.27 | 44.8 | 47.48 | 45.66 | -5.87 | -0.32 | 17 | 6765.27 | -44
1706431 | 43287.5072 | 2.95 | 505.12 | 0 | 0.34 | 0 | 1 | 1 | 401.17 | 1.5 | 12.26 | 44.78 | 47.48 | 45.74 | -5.87 | -0.23 | 17 | 6765.27 | -44
1707431 | 43287.5072 | 2.62 | 505.88 | 0 | 0.37 | 0 | 1 | 1 | 401.78 | 1.5 | 12.31 | 44.84 | 47.45 | 45.81 | -5.85 | -0.21 | 17 | 6765.27 | -44
1708431 | 43287.5072 | 2.31 | 506.53 | 0 | 0.37 | 0 | 1 | 1 | 402.29 | 1.5 | 12.3 | 44.82 | 47.48 | 45.65 | -5.86 | -0.21 | 17 | 6765.27 | -44
1709431 | 43287.5072 | 2.1 | 507.11 | 0 | 0.37 | 0 | 1 | 1 | 402.75 | 1.5 | 12.32 | 44.84 | 47.52 | 45.67 | -5.87 | -0.22 | 17 | 6765.27 | -44
1710431 | 43287.5072 | 2.01 | 507.7 | 0 | 0.37 | 0 | 1 | 1 | 403.22 | 1.5 | 12.31 | 44.78 | 47.55 | 45.73 | -5.88 | -0.21 | 17 | 6765.27 | -44
1711431 | 43287.5072 | 1.94 | 508.22 | 0 | 0.37 | 0 | 1 | 1 | 403.64 | 1.5 | 12.31 | 44.87 | 47.54 | 45.59 | -5.88 | -0.21 | 17 | 6765.27 | -44
1712431 | 43287.5072 | 2.08 | 508.81 | 0 | 0.37 | 0 | 1 | 1 | 404.1 | 1.5 | 12.31 | 44.87 | 47.43 | 45.71 | -5.88 | -0.2 | 17 | 6765.27 | -44
1713431 | 43287.5072 | 2.2 | 509.39 | 0 | 0.36 | 0 | 1 | 1 | 404.57 | 1.5 | 12.31 | 44.8 | 47.43 | 45.7 | -5.86 | -0.21 | 17 | 6765.27 | -44
1714531 | 43287.5073 | 1.89 | 510.04 | 0 | 0.37 | 0 | 1 | 1 | 405.08 | 1.5 | 12.32 | 44.87 | 47.47 | 45.64 | -5.95 | -0.32 | 17 | 6765.27 | -44
1715656 | 43287.5073 | 0.56 | 510.27 | 0 | 0.37 | 0 | 1 | 1 | 405.26 | 1.5 | 12.33 | 44.73 | 47.48 | 45.66 | -5.95 | -0.27 | 17 | 6765.27 | -44
1716781 | 43287.5073 | 0 | 510.27 | 0 | 0.38 | 0 | 1 | 1 | 405.26 | 1.5 | 12.27 | 44.87 | 47.47 | 45.57 | -4.54 | 0.52 | 17 | 6765.27 | -44
1717906 | 43287.5073 | 0 | 510.27 | 0 | 0.37 | 0 | 1 | 1 | 405.26 | 1.5 | 12.28 | 44.84 | 47.43 | 45.57 | -4.48 | 0.51 | 17 | 6765.27 | -44
1719031 | 43287.5073 | 0 | 510.27 | 0 | 0.37 | 0 | 1 | 1 | 405.26 | 1.5 | 12.33 | 44.8 | 47.45 | 45.64 | -6.01 | -0.41 | 17 | 6765.27 | -44
1719131 | 43287.5073 | 0 | 510.27 | 0 | 0.36 | 1 | 1 | 1 | 405.26 | 1.5 | 9 | 44.8 | 47.45 | 45.64 | -5.99 | -0.35 | 23 | 6765.27 | -44
1719231 | 43287.5073 | 0 | 510.27 | 0.14 | 0.36 | 1 | 1 | 1 | 403.55 | 1.5 | 10.74 | 44.8 | 47.45 | 45.64 | -6.05 | -0.37 | 23 | 7100 | -20
1719331 | 43287.5073 | 0 | 510.27 | 0.14 | 0.36 | 1 | 1 | 1 | 403.55 | 1.5 | 11.16 | 44.82 | 47.5 | 45.73 | -5.99 | -0.37 | 23 | 7100 | -20
1719431 | 43287.5073 | 0 | 510.27 | 766.71 | 0.36 | 1 | 1 | 1 | 401.85 | 1.51 | 10.94 | 44.82 | 47.5 | 45.73 | -6.03 | -0.36 | 23 | 7086.63 | -33
1719531 | 43287.5073 | 0 | 510.27 | 942.12 | 0.36 | 1 | 1 | 1 | 400.2 | 1.51 | 10.83 | 44.82 | 47.5 | 45.73 | -6.03 | -0.34 | 23 | 6946.3 | -36
1719631 | 43287.5073 | 0 | 510.27 | 1120.96 | 0.36 | 1 | 1 | 1 | 398.59 | 1.52 | 11.25 | 44.84 | 47.5 | 45.51 | -6.03 | -0.34 | 23 | 6837.1 | -40
1719731 | 43287.5073 | 0 | 510.27 | 1304.72 | 0.37 | 0 | 1 | 1 | 397 | 1.53 | 12.06 | 44.84 | 47.5 | 45.51 | -6.01 | -0.28 | 21 | 6765.62 | -44
1719831 | 43287.5073 | 0 | 510.27 | 1331.29 | 0.37 | 0 | 1 | 1 | 395.42 | 1.53 | 12.15 | 44.78 | 47.5 | 45.53 | -6.02 | -0.27 | 21 | 6763.5 | -44
1719931 | 43287.5073 | 0 | 510.27 | 1348.48 | 0.36 | 0 | 1 | 1 | 393.86 | 1.54 | 12.13 | 44.78 | 47.5 | 45.53 | -6.01 | -0.27 | 21 | 6762.12 | -45
1720162 | 43287.5073 | 0 | 510.27 | 1603.76 | 0.36 | 0 | 1 | 1 | 389.35 | 1.56 | 12.17 | 44.84 | 47.5 | 46.94 | -6.01 | -0.25 | 21 | 6231.18 | -53
1720262 | 43287.5073 | 0 | 510.27 | 1698.3 | 0.37 | 0 | 1 | 1 | 386.66 | 1.57 | 12.2 | 44.84 | 47.5 | 46.94 | -6.01 | -0.27 | 21 | 5758.51 | -55
1720362 | 43287.5073 | 0 | 510.27 | 1694.68 | 0.37 | 0 | 1 | 1 | 385.36 | 1.57 | 12.18 | 44.84 | 47.5 | 46.94 | -6.01 | -0.28 | 21 | 5776.62 | -55
1720462 | 43287.5073 | 0.66 | 510.33 | 1675.65 | 0.37 | 0 | 1 | 1 | 382.72 | 1.58 | 12.21 | 44.84 | 47.5 | 54.42 | -6 | -0.28 | 21 | 5871.75 | -55
1720562 | 43287.5073 | 0.66 | 510.33 | 1706.97 | 0.37 | 0 | 1 | 1 | 381.45 | 1.59 | 12.21 | 44.84 | 47.5 | 54.42 | -6.01 | -0.29 | 21 | 5715.15 | -55
1720662 | 43287.5073 | 0.77 | 510.39 | 1684.99 | 0.37 | 0 | 1 | 1 | 380.21 | 1.59 | 12.22 | 44.84 | 47.5 | 54.42 | -6.01 | -0.27 | 21 | 5825.04 | -55
1720762 | 43287.5073 | 0.77 | 510.39 | 1720.48 | 0.37 | 0 | 1 | 1 | 377.74 | 1.61 | 12.18 | 44.88 | 47.5 | 62.77 | -6 | -0.31 | 21 | 5647.6 | -55
1720862 | 43287.5073 | 1.12 | 510.45 | 1719.74 | 0.37 | 0 | 1 | 1 | 376.56 | 1.61 | 12.21 | 44.88 | 47.5 | 62.77 | -6.02 | -0.27 | 21 | 5651.3 | -55
1720962 | 43287.5073 | 1.3 | 510.51 | 1748 | 0.37 | 0 | 1 | 1 | 374.23 | 1.62 | 12.22 | 44.87 | 47.5 | 71.23 | -6.01 | -0.28 | 21 | 5510.01 | -56
1721062 | 43287.5073 | 1.58 | 510.56 | 1728.41 | 0.37 | 0 | 1 | 1 | 373.08 | 1.63 | 12.22 | 44.87 | 47.5 | 71.23 | -6.01 | -0.24 | 21 | 5607.95 | -56
1721162 | 43287.5073 | 1.58 | 510.56 | 1707.87 | 0.37 | 0 | 1 | 1 | 370.69 | 1.64 | 12.21 | 44.87 | 47.5 | 71.23 | -6.01 | -0.24 | 21 | 5710.65 | -55
1721287 | 43287.5073 | 1.96 | 510.68 | 1726.47 | 0.37 | 0 | 1 | 1 | 369.6 | 1.64 | 12.24 | 44.8 | 47.37 | 79.73 | -6.01 | -0.24 | 21 | 5617.65 | -56
1721387 | 43287.5073 | 2.05 | 510.74 | 1755.59 | 0.37 | 0 | 1 | 1 | 367.35 | 1.65 | 12.25 | 44.8 | 47.37 | 79.73 | -6.01 | -0.25 | 21 | 5498.88 | -56
1721487 | 43287.5073 | 2.32 | 510.8 | 1756.54 | 0.36 | 0 | 1 | 1 | 366.26 | 1.66 | 12.23 | 44.8 | 47.37 | 79.73 | -6 | -0.25 | 21 | 5498.69 | -56
1721587 | 43287.5073 | 2.64 | 510.92 | 1763.98 | 0.37 | 0 | 1 | 1 | 364.1 | 1.67 | 12.21 | 44.83 | 47.49 | 90.82 | -6.01 | -0.24 | 21 | 5497.2 | -56
1721687 | 43287.5073 | 2.69 | 510.97 | 1768.16 | 0.37 | 0 | 1 | 1 | 363.03 | 1.67 | 12.25 | 44.83 | 47.49 | 90.82 | -6.01 | -0.2 | 21 | 5496.37 | -56
1721787 | 43287.5073 | 2.97 | 511.09 | 1773.36 | 0.37 | 0 | 1 | 1 | 360.92 | 1.68 | 12.24 | 44.83 | 47.49 | 90.82 | -6.01 | -0.23 | 21 | 5495.33 | -56
1721887 | 43287.5073 | 3.21 | 511.15 | 1770.98 | 0.37 | 0 | 1 | 1 | 359.87 | 1.69 | 12.23 | 44.85 | 47.45 | 98.84 | -6 | -0.21 | 21 | 5495.8 | -56
1721987 | 43287.5073 | 3.46 | 511.27 | 1774.75 | 0.37 | 0 | 1 | 1 | 357.79 | 1.7 | 12.25 | 44.85 | 47.45 | 98.84 | -6.02 | -0.22 | 21 | 5495.05 | -56
1722087 | 43287.5073 | 3.72 | 511.38 | 1774.23 | 0.36 | 0 | 1 | 1 | 356.8 | 1.7 | 12.26 | 44.88 | 47.45 | 106.13 | -6 | -0.21 | 21 | 5495.15 | -56
1722187 | 43287.5073 | 3.95 | 511.5 | 1786.88 | 0.36 | 0 | 1 | 1 | 354.76 | 1.71 | 12.23 | 44.88 | 47.45 | 106.13 | -6.01 | -0.23 | 21 | 5492.62 | -58
1722412 | 43287.5073 | 4.36 | 511.79 | 1782.48 | 0.36 | 0 | 1 | 1 | 351.82 | 1.73 | 12.26 | 44.84 | 47.43 | 112.95 | -6 | -0.21 | 21 | 5493.5 | -58
1722512 | 43287.5073 | 4.74 | 511.97 | 1784.76 | 0.36 | 0 | 1 | 1 | 350.91 | 1.73 | 12.26 | 44.84 | 47.43 | 112.95 | -6.01 | -0.21 | 21 | 5493.05 | -58
1722612 | 43287.5073 | 4.92 | 512.09 | 1781.1 | 0.37 | 0 | 1 | 1 | 348.94 | 1.74 | 12.24 | 44.84 | 47.43 | 112.95 | -6 | -0.23 | 21 | 5493.78 | -58
1722712 | 43287.5073 | 5.08 | 512.26 | 1780.92 | 0.37 | 0 | 1 | 1 | 348.04 | 1.75 | 12.27 | 44.78 | 47.45 | 121.16 | -6.01 | -0.22 | 21 | 5493.82 | -58
1722812 | 43287.5073 | 5.25 | 512.38 | 1793.16 | 0.37 | 0 | 1 | 1 | 346.1 | 1.76 | 12.27 | 44.78 | 47.45 | 121.16 | -6 | -0.24 | 21 | 5491.37 | -58
1722912 | 43287.5073 | 5.62 | 512.55 | 1793.48 | 0.37 | 0 | 1 | 1 | 345.22 | 1.76 | 12.28 | 44.78 | 47.45 | 121.16 | -6.01 | -0.26 | 21 | 5491.3 | -58
1723012 | 43287.5073 | 5.81 | 512.73 | 1788 | 0.37 | 0 | 1 | 1 | 343.36 | 1.77 | 12.26 | 44.83 | 47.37 | 126.88 | -6 | -0.25 | 21 | 5492.4 | -58
1723112 | 43287.5074 | 6.16 | 512.9 | 1795.33 | 0.37 | 0 | 1 | 1 | 342.49 | 1.78 | 12.27 | 44.83 | 47.37 | 126.88 | -6 | -0.27 | 21 | 5490.93 | -58
1723212 | 43287.5074 | 6.47 | 513.14 | 1795.71 | 0.37 | 0 | 1 | 1 | 340.7 | 1.79 | 12.27 | 44.87 | 47.43 | 132.14 | -6 | -0.28 | 21 | 5490.86 | -58
1723312 | 43287.5074 | 6.59 | 513.31 | 1789.98 | 0.37 | 0 | 1 | 1 | 339.85 | 1.79 | 12.26 | 44.87 | 47.43 | 132.14 | -6 | -0.32 | 21 | 5492 | -58
1723412 | 43287.5074 | 6.86 | 513.49 | 1809.85 | 0.37 | 0 | 1 | 1 | 338.05 | 1.8 | 12.26 | 44.87 | 47.43 | 132.14 | -6 | -0.27 | 21 | 5488.03 | -59
1723543 | 43287.5074 | 7.11 | 513.78 | 1847.46 | 0.37 | 0 | 1 | 1 | 336.34 | 1.81 | 12.27 | 44.87 | 47.4 | 137.27 | -6 | -0.27 | 21 | 5480.51 | -61
1723643 | 43287.5074 | 7.3 | 514.02 | 1855.86 | 0.36 | 0 | 1 | 1 | 335.56 | 1.82 | 12.28 | 44.87 | 47.4 | 137.27 | -6 | -0.21 | 21 | 5478.83 | -62
1723743 | 43287.5074 | 7.59 | 514.19 | 1888.84 | 0.37 | 0 | 1 | 1 | 333.81 | 1.83 | 12.25 | 44.87 | 47.4 | 137.27 | -6.01 | -0.23 | 21 | 5472.23 | -63
1723843 | 43287.5074 | 7.86 | 514.43 | 1935.64 | 0.37 | 0 | 1 | 1 | 332.12 | 1.84 | 12.27 | 44.82 | 47.45 | 143.45 | -6.01 | -0.24 | 21 | 5462.87 | -66
1723943 | 43287.5074 | 8.13 | 514.66 | 1968.92 | 0.37 | 0 | 1 | 1 | 331.36 | 1.85 | 12.29 | 44.82 | 47.45 | 143.45 | -6 | -0.21 | 21 | 5456.22 | -68
1724043 | 43287.5074 | 8.3 | 514.95 | 1961.97 | 0.37 | 0 | 1 | 1 | 329.73 | 1.86 | 12.23 | 44.82 | 47.45 | 143.45 | -5.98 | -0.22 | 21 | 5457.61 | -68
1724143 | 43287.5074 | 8.53 | 515.19 | 2047.82 | 0.37 | 0 | 1 | 1 | 328.1 | 1.87 | 12.28 | 44.8 | 47.48 | 148.14 | -6 | -0.21 | 21 | 5440.44 | -71
1724243 | 43287.5074 | 8.72 | 515.42 | 2056.94 | 0.37 | 0 | 1 | 1 | 327.36 | 1.87 | 12.28 | 44.8 | 47.48 | 148.14 | -6 | -0.27 | 21 | 5438.61 | -72
1724343 | 43287.5074 | 9.06 | 515.71 | 2078.07 | 0.37 | 0 | 1 | 1 | 325.79 | 1.88 | 12.27 | 44.89 | 47.52 | 153.09 | -5.99 | -0.25 | 21 | 5434.39 | -72
1724443 | 43287.5074 | 9.27 | 515.95 | 2149.5 | 0.37 | 0 | 1 | 1 | 324.2 | 1.89 | 12.25 | 44.89 | 47.52 | 153.09 | -5.99 | -0.26 | 21 | 5420.1 | -73
1724674 | 43287.5074 | 9.81 | 516.59 | 2245.76 | 0.37 | 0 | 1 | 1 | 321.18 | 1.91 | 12.29 | 44.89 | 47.4 | 158.14 | -6 | -0.23 | 21 | 5400.85 | -75
1724774 | 43287.5074 | 10.18 | 516.88 | 2299.56 | 0.36 | 0 | 1 | 1 | 319.69 | 1.92 | 12.24 | 44.89 | 47.4 | 158.14 | -5.98 | -0.21 | 21 | 5380.18 | -76
1724874 | 43287.5074 | 10.33 | 517.18 | 2327.84 | 0.36 | 0 | 1 | 1 | 318.21 | 1.93 | 12.26 | 44.89 | 47.4 | 158.14 | -5.99 | -0.19 | 21 | 5368.87 | -76
1724974 | 43287.5074 | 10.6 | 517.53 | 2397.79 | 0.35 | 0 | 1 | 1 | 316.79 | 1.94 | 12.28 | 44.82 | 47.43 | 165.53 | -5.99 | -0.25 | 21 | 5340.88 | -78
1725074 | 43287.5074 | 10.96 | 517.82 | 2445.39 | 0.35 | 0 | 1 | 1 | 315.36 | 1.95 | 12.27 | 44.82 | 47.43 | 165.53 | -6 | -0.25 | 21 | 5321.85 | -79
1725174 | 43287.5074 | 11.34 | 518.17 | 2534.69 | 0.36 | 0 | 1 | 1 | 313.98 | 1.96 | 12.26 | 44.82 | 47.43 | 165.53 | -5.98 | -0.26 | 21 | 5334.69 | -80
1725274 | 43287.5074 | 11.56 | 518.46 | 2549.67 | 0.37 | 0 | 1 | 1 | 312.57 | 1.97 | 12.29 | 44.8 | 47.38 | 171.72 | -6 | -0.23 | 21 | 5349.67 | -80
1725374 | 43287.5074 | 11.88 | 518.82 | 2634.18 | 0.37 | 0 | 1 | 1 | 311.19 | 1.98 | 12.3 | 44.8 | 47.38 | 171.72 | -6 | -0.29 | 21 | 5434.18 | -82
1725474 | 43287.5074 | 12.17 | 519.17 | 2661.88 | 0.37 | 0 | 1 | 1 | 309.03 | 2 | 12.23 | 44.83 | 47.4 | 178.59 | -5.99 | -0.21 | 21 | 5461.88 | -82
1725574 | 43287.5074 | 12.62 | 519.58 | 2742.42 | 0.37 | 0 | 1 | 1 | 307.69 | 2.01 | 12.22 | 44.83 | 47.4 | 178.59 | -6 | -0.25 | 21 | 5542.42 | -84
1725674 | 43287.5074 | 12.96 | 519.93 | 2821.41 | 0.37 | 0 | 1 | 1 | 306.34 | 2.02 | 12.29 | 44.83 | 47.4 | 178.59 | -5.99 | -0.27 | 21 | 5521.44 | -85
1725805 | 43287.5074 | 13.33 | 520.4 | 2866.49 | 0.37 | 0 | 1 | 1 | 304.3 | 2.03 | 12.3 | 44.88 | 47.43 | 185.66 | -5.99 | -0.27 | 21 | 5503.4 | -86
1725905 | 43287.5074 | 13.57 | 520.8 | 2966.92 | 0.36 | 0 | 1 | 1 | 302.27 | 2.05 | 12.24 | 44.88 | 47.43 | 185.66 | -6 | -0.3 | 21 | 5463.23 | -88
1726005 | 43287.5074 | 13.94 | 521.21 | 2967.14 | 0.36 | 0 | 1 | 1 | 301.02 | 2.06 | 12.27 | 44.88 | 47.43 | 185.66 | -5.99 | -0.28 | 21 | 5463.14 | -88
1726105 | 43287.5074 | 14.2 | 521.62 | 3107.52 | 0.37 | 0 | 1 | 1 | 299.04 | 2.07 | 12.2 | 44.73 | 47.45 | 195.03 | -5.99 | -0.21 | 21 | 5493.01 | -90
1726205 | 43287.5074 | 14.66 | 522.03 | 3143.5 | 0.37 | 0 | 1 | 1 | 297.08 | 2.09 | 12.3 | 44.73 | 47.45 | 195.03 | -6 | -0.26 | 21 | 5507.4 | -91
1726305 | 43287.5074 | 14.87 | 522.44 | 3199.57 | 0.36 | 0 | 1 | 1 | 295.86 | 2.1 | 12.27 | 44.73 | 47.45 | 195.03 | -5.99 | -0.21 | 21 | 5529.83 | -92
1726405 | 43287.5074 | 15.16 | 522.91 | 3277.97 | 0.37 | 0 | 1 | 1 | 293.97 | 2.11 | 12.19 | 44.82 | 47.45 | 202.8 | -5.99 | -0.24 | 21 | 5572.38 | -94
1726505 | 43287.5074 | 15.57 | 523.38 | 3374.67 | 0.37 | 0 | 1 | 1 | 292.08 | 2.13 | 12.3 | 44.82 | 47.45 | 202.8 | -5.99 | -0.16 | 21 | 5649.74 | -95
1726605 | 43287.5074 | 15.99 | 523.79 | 3438.99 | 0.36 | 0 | 1 | 1 | 290.16 | 2.14 | 12.28 | 44.84 | 47.41 | 210.75 | -5.99 | -0.17 | 21 | 5701.19 | -96
1726705 | 43287.5074 | 16.35 | 524.26 | 3506.62 | 0.37 | 0 | 1 | 1 | 288.29 | 2.16 | 12.28 | 44.84 | 47.41 | 210.75 | -5.99 | -0.23 | 21 | 5742.06 | -98
1726931 | 43287.5074 | 17.11 | 525.37 | 3699.14 | 0.37 | 0 | 1 | 1 | 284.78 | 2.19 | 12.29 | 44.91 | 47.48 | 218.98 | -5.98 | -0.18 | 21 | 5511.04 | -101
1727031 | 43287.5074 | 17.49 | 525.9 | 3688.45 | 0.36 | 0 | 1 | 1 | 283.09 | 2.21 | 12.28 | 44.91 | 47.48 | 218.98 | -5.99 | -0.25 | 21 | 5523.86 | -101
1727131 | 43287.5074 | 17.81 | 526.36 | 3809.77 | 0.36 | 0 | 1 | 1 | 280.75 | 2.23 | 12.3 | 44.91 | 47.48 | 218.98 | -5.99 | -0.24 | 21 | 5485.86 | -103
1727231 | 43287.5074 | 18.14 | 526.89 | 3662.44 | 0.37 | 0 | 1 | 1 | 279.11 | 2.24 | 12.28 | 44.87 | 47.48 | 230.66 | -6 | -0.16 | 21 | 5555.07 | -100
1727331 | 43287.5074 | 18.47 | 527.42 | 3290.01 | 0.37 | 0 | 1 | 1 | 278.1 | 2.25 | 12.3 | 44.87 | 47.48 | 230.66 | -5.99 | -0.22 | 21 | 5582.01 | -94
1727431 | 43287.5074 | 18.38 | 527.94 | 2999.48 | 0.37 | 0 | 1 | 1 | 276.5 | 2.27 | 12.3 | 44.87 | 47.48 | 230.66 | -5.99 | -0.27 | 21 | 5450.21 | -88
1728192 | 43287.5074 | 18.6 | 531.86 | 918.17 | 0.37 | 0 | 2 | 1 | 271.35 | 2.33 | 12.33 | 44.84 | 47.52 | 213.04 | -5.99 | -0.2 | 21 | 7100 | -36
1728292 | 43287.5074 | 18.52 | 532.39 | 1458.45 | 0.38 | 0 | 2 | 1 | 270.88 | 2.34 | 12.18 | 44.84 | 47.52 | 213.04 | -5.99 | -0.18 | 21 | 7100 | -50
1728392 | 43287.5074 | 18.62 | 532.92 | 1676.56 | 0.37 | 0 | 2 | 1 | 270.47 | 2.34 | 12.27 | 44.83 | 47.48 | 198.37 | -5.97 | -0.17 | 21 | 6464.37 | -55
1728492 | 43287.5074 | 18.52 | 533.39 | 723.49 | 0.37 | 1 | 2 | 1 | 269.97 | 2.35 | 12.2 | 44.83 | 47.48 | 198.37 | -5.99 | -0.13 | 23 | 7100 | -33
1728592 | 43287.5074 | 18.46 | 533.91 | 3177.88 | 0.38 | 0 | 2 | 1 | 269.66 | 2.35 | 12.2 | 44.91 | 47.43 | 191.05 | -5.98 | -0.19 | 21 | 5385.58 | -92
1728692 | 43287.5074 | 18.58 | 534.44 | 3177.88 | 0.38 | 0 | 2 | 1 | 269.93 | 2.35 | 12.25 | 44.91 | 47.43 | 191.05 | -5.99 | -0.19 | 21 | 5385.58 | -92
1728792 | 43287.5074 | 18.44 | 534.97 | 3177.88 | 0.39 | 0 | 2 | 1 | 270.19 | 2.35 | 12.27 | 44.91 | 47.43 | 191.05 | -5.99 | -0.2 | 21 | 5385.58 | -92
1728892 | 43287.5074 | 18.52 | 535.49 | 3177.88 | 0.38 | 0 | 2 | 1 | 270.46 | 2.35 | 12.25 | 44.87 | 47.52 | 185.77 | -5.98 | -0.2 | 21 | 5385.58 | -92
1728992 | 43287.5074 | 18.47 | 535.96 | 3177.88 | 0.38 | 0 | 2 | 1 | 270.7 | 2.35 | 12.27 | 44.87 | 47.52 | 185.77 | -5.98 | -0.19 | 21 | 5385.58 | -92
1729180 | 43287.5074 | 18.32 | 536.96 | 0 | 0.36 | 1 | 2 | 1 | 271.2 | 2.35 | 9.24 | 44.89 | 47.47 | 181.3 | -6.01 | -0.28 | 23 | 5385.58 | -92
1729280 | 43287.5074 | 18.31 | 537.42 | 158.42 | 0.36 | 1 | 2 | 1 | 270.71 | 2.36 | 11.21 | 44.89 | 47.47 | 181.3 | -6.01 | -0.24 | 23 | 7100 | -22
1729380 | 43287.5074 | 18.42 | 537.95 | 158.42 | 0.37 | 1 | 2 | 1 | 270.97 | 2.36 | 8.45 | 44.89 | 47.47 | 181.3 | -5.98 | -0.22 | 23 | 7100 | -22
1729480 | 43287.5074 | 18.28 | 538.48 | 158.42 | 0.37 | 1 | 2 | 1 | 271.24 | 2.36 | 8.01 | 44.83 | 47.56 | 175.82 | -5.99 | -0.22 | 23 | 7100 | -22
1729891 | 43287.5074 | 18.18 | 540.53 | 0 | 0.39 | 0 | 2 | 1 | 272.27 | 2.36 | 12.13 | 44.87 | 47.55 | 171.06 | -5.98 | -0.18 | 21 | 7100 | -22
1729991 | 43287.5074 | 18.11 | 541.05 | 0 | 0.38 | 1 | 2 | 1 | 272.53 | 2.36 | 9.85 | 44.87 | 47.6 | 167.38 | -5.94 | -0.24 | 23 | 7100 | -22
1730091 | 43287.5074 | 18.16 | 541.52 | 0 | 0.37 | 1 | 2 | 1 | 272.77 | 2.36 | 10.68 | 44.87 | 47.6 | 167.38 | -5.99 | -0.28 | 23 | 7100 | -22
1730311 | 43287.5074 | 18.14 | 542.63 | 1263.16 | 0.37 | 0 | 2 | 1 | 271.87 | 2.37 | 11.25 | 44.87 | 47.61 | 164.19 | -5.98 | -0.24 | 23 | 6232.41 | -56
1730411 | 43287.5074 | 18.09 | 543.16 | 2016.23 | 0.37 | 0 | 2 | 1 | 270.9 | 2.38 | 12.06 | 44.87 | 47.61 | 164.19 | -5.98 | -0.18 | 21 | 5533.77 | -71
1730511 | 43287.5074 | 18.2 | 543.69 | 2021.84 | 0.37 | 0 | 2 | 1 | 270.01 | 2.39 | 12.11 | 44.87 | 47.61 | 164.19 | -5.98 | -0.2 | 21 | 5528.16 | -71
1730611 | 43287.5074 | 18.34 | 544.15 | 2058.67 | 0.37 | 0 | 2 | 1 | 269.1 | 2.4 | 12.09 | 44.85 | 47.61 | 163.45 | -5.99 | -0.21 | 21 | 5491.33 | -72
1730711 | 43287.5074 | 18.38 | 544.68 | 2063.74 | 0.37 | 0 | 2 | 1 | 268.79 | 2.41 | 12.14 | 44.85 | 47.61 | 163.45 | -5.99 | -0.23 | 21 | 5486.27 | -72
1730811 | 43287.5074 | 18.54 | 545.21 | 2072.72 | 0.37 | 0 | 2 | 1 | 267.92 | 2.42 | 12.16 | 44.85 | 47.61 | 163.45 | -5.98 | -0.2 | 21 | 5477.28 | -72
1730911 | 43287.5074 | 18.49 | 545.73 | 2071.14 | 0.37 | 0 | 2 | 1 | 267.05 | 2.43 | 12.12 | 44.89 | 47.61 | 170 | -5.98 | -0.23 | 21 | 5478.86 | -72
1731011 | 43287.5074 | 18.77 | 546.26 | 2154.79 | 0.37 | 0 | 2 | 1 | 266.21 | 2.44 | 12.16 | 44.89 | 47.61 | 170 | -5.99 | -0.2 | 21 | 5395.21 | -73
1731111 | 43287.5074 | 18.78 | 546.79 | 2104.71 | 0.37 | 0 | 2 | 1 | 265.91 | 2.44 | 12.19 | 44.93 | 47.61 | 174.93 | -5.98 | -0.19 | 21 | 5445.29 | -72
1731211 | 43287.5074 | 18.85 | 547.31 | 2140.87 | 0.36 | 0 | 2 | 1 | 265.08 | 2.45 | 12.18 | 44.93 | 47.61 | 174.93 | -5.98 | -0.16 | 21 | 5409.13 | -73
1731442 | 43287.5074 | 19.11 | 548.54 | 2146.54 | 0.36 | 0 | 2 | 1 | 263.51 | 2.47 | 12.19 | 44.87 | 47.61 | 179.19 | -5.98 | -0.2 | 21 | 5403.46 | -73
1731542 | 43287.5074 | 19.26 | 549.07 | 2163.29 | 0.36 | 0 | 2 | 1 | 262.7 | 2.48 | 12.19 | 44.87 | 47.61 | 179.19 | -5.97 | -0.21 | 21 | 5386.71 | -73
1731642 | 43287.5074 | 19.46 | 549.65 | 2206 | 0.37 | 0 | 2 | 1 | 261.93 | 2.49 | 12.2 | 44.87 | 47.61 | 179.19 | -5.98 | -0.2 | 21 | 5344 | -74
1731742 | 43287.5075 | 19.58 | 550.18 | 2191.86 | 0.37 | 0 | 2 | 1 | 261.14 | 2.5 | 12.2 | 44.82 | 47.61 | 184.99 | -5.96 | -0.21 | 21 | 5358.14 | -74
1731842 | 43287.5075 | 19.73 | 550.71 | 2214.47 | 0.37 | 0 | 2 | 1 | 260.35 | 2.51 | 12.21 | 44.82 | 47.61 | 184.99 | -5.98 | -0.21 | 21 | 5335.53 | -74
1731942 | 43287.5075 | 19.83 | 551.29 | 2204.34 | 0.37 | 0 | 2 | 1 | 260.11 | 2.52 | 12.23 | 44.82 | 47.61 | 184.99 | -5.99 | -0.18 | 21 | 5345.66 | -74
1732042 | 43287.5075 | 19.96 | 551.82 | 2238.56 | 0.37 | 0 | 2 | 1 | 259.34 | 2.53 | 12.23 | 44.88 | 47.61 | 189.09 | -5.99 | -0.15 | 21 | 5311.44 | -75
1732142 | 43287.5075 | 19.98 | 552.4 | 2265.35 | 0.37 | 0 | 2 | 1 | 258.6 | 2.54 | 12.24 | 44.88 | 47.61 | 189.09 | -6 | -0.19 | 21 | 5290.79 | -75
1732242 | 43287.5075 | 20.07 | 552.99 | 2238.3 | 0.37 | 0 | 2 | 1 | 257.87 | 2.55 | 12.24 | 44.93 | 47.61 | 192.79 | -5.98 | -0.22 | 21 | 5311.7 | -75
1732342 | 43287.5075 | 20.34 | 553.52 | 2262.36 | 0.37 | 0 | 2 | 1 | 257.12 | 2.56 | 12.21 | 44.93 | 47.61 | 192.79 | -5.96 | -0.2 | 21 | 5292.58 | -75
1732442 | 43287.5075 | 20.48 | 554.1 | 2302.95 | 0.37 | 0 | 2 | 1 | 256.41 | 2.57 | 12.15 | 44.93 | 47.61 | 192.79 | -5.96 | -0.2 | 21 | 5268.23 | -76
1732567 | 43287.5075 | 20.64 | 554.8 | 2280.55 | 0.37 | 0 | 2 | 1 | 255.75 | 2.58 | 12.15 | 44.92 | 47.61 | 196.61 | -5.93 | -0.2 | 21 | 5281.67 | -76
1733698 | 43287.5075 | 20.67 | 561.36 | 967.04 | 0.38 | 0 | 2 | 1 | 252 | 2.65 | 12.29 | 44.88 | 47.9 | 184.95 | -5.81 | -0.17 | 17 | 7100 | -37
1734698 | 43287.5075 | 20.31 | 567.03 | 0 | 0.37 | 0 | 2 | 1 | 253.94 | 2.65 | 12.27 | 44.9 | 47.96 | 169.91 | -5.47 | 0.05 | 17 | 7100 | -37
1735698 | 43287.5075 | 19.05 | 572.48 | 0 | 0.38 | 0 | 2 | 1 | 256.38 | 2.65 | 12.31 | 44.88 | 48.16 | 157.18 | -4.22 | 0.73 | 17 | 7100 | -37
1736698 | 43287.5075 | 13.4 | 576.75 | 0 | 0.38 | 0 | 2 | 1 | 258.29 | 2.65 | 12.28 | 44.92 | 48.26 | 149.47 | -2.49 | 0.59 | 17 | 7100 | -37
1737698 | 43287.5075 | 6.39 | 579.03 | 0 | 0.39 | 0 | 1 | 1 | 259.31 | 2.65 | 12.3 | 45.01 | 48.36 | 141.1 | 1.22 | 1.11 | 17 | 7100 | -37
1738698 | 43287.5075 | 0 | 579.21 | 0 | 0.39 | 0 | 1 | 1 | 259.39 | 2.65 | 12.32 | 44.95 | 48.46 | 135.57 | -6.02 | -0.46 | 17 | 7100 | -37
1739698 | 43287.5075 | 0 | 579.21 | 0 | 0.37 | 0 | 1 | 1 | 259.39 | 2.65 | 12.32 | 44.95 | 48.61 | 129.27 | -6 | -0.28 | 17 | 7100 | -37
1740698 | 43287.5076 | 0.62 | 579.26 | 0 | 0.38 | 0 | 1 | 1 | 259.42 | 2.65 | 12.3 | 44.95 | 48.81 | 123.93 | -6 | -0.25 | 17 | 7100 | -37
1741698 | 43287.5076 | 0 | 579.26 | 0 | 0.38 | 0 | 1 | 1 | 259.42 | 2.65 | 12.34 | 44.95 | 48.92 | 120.49 | -6 | -0.25 | 17 | 7100 | -37
1742698 | 43287.5076 | 0 | 579.32 | 0 | 0.37 | 0 | 1 | 1 | 259.45 | 2.65 | 12.34 | 44.97 | 49.05 | 116.18 | -5.99 | -0.22 | 17 | 7100 | -37
1743809 | 43287.5076 | 0 | 579.32 | 0 | 0.39 | 0 | 1 | 1 | 259.45 | 2.65 | 12.34 | 45.02 | 49.16 | 112.22 | -5.98 | -0.23 | 17 | 7100 | -37
1744940 | 43287.5076 | 0 | 579.32 | 0 | 0.39 | 0 | 1 | 1 | 259.45 | 2.65 | 12.34 | 44.99 | 49.3 | 108.8 | -5.99 | -0.23 | 17 | 7100 | -37
1745940 | 43287.5076 | 0 | 579.32 | 0 | 0.37 | 0 | 1 | 1 | 259.45 | 2.65 | 12.34 | 45.1 | 49.39 | 106.27 | -6 | -0.21 | 17 | 7100 | -37
1746940 | 43287.5076 | 0.78 | 579.38 | 0 | 0.38 | 0 | 1 | 1 | 259.47 | 2.65 | 12.32 | 45.05 | 49.39 | 103.36 | -5.99 | -0.2 | 17 | 7100 | -37
1747940 | 43287.5076 | 1.1 | 579.61 | 0 | 0.38 | 0 | 1 | 1 | 259.58 | 2.65 | 12.32 | 44.95 | 49.46 | 101.25 | -6 | -0.2 | 17 | 7100 | -37
1748940 | 43287.5076 | 1.58 | 579.97 | 0 | 0.38 | 0 | 1 | 1 | 259.73 | 2.65 | 12.34 | 44.95 | 49.52 | 98.71 | -5.97 | -0.2 | 17 | 7100 | -37
1749940 | 43287.5077 | 1.84 | 580.49 | 0 | 0.39 | 0 | 1 | 1 | 259.97 | 2.65 | 12.34 | 45.03 | 49.65 | 96.89 | -5.98 | -0.21 | 17 | 7100 | -37
1750940 | 43287.5077 | 2.25 | 581.08 | 0 | 0.37 | 0 | 1 | 1 | 260.23 | 2.65 | 12.32 | 44.95 | 49.66 | 94.66 | -5.98 | -0.19 | 17 | 7100 | -37
1751940 | 43287.5077 | 2.77 | 581.84 | 0 | 0.38 | 0 | 1 | 1 | 260.57 | 2.65 | 12.36 | 45.05 | 49.71 | 93.23 | -5.97 | -0.2 | 17 | 7100 | -37
1752940 | 43287.5077 | 3.03 | 582.66 | 0 | 0.37 | 0 | 1 | 1 | 260.94 | 2.65 | 12.35 | 45.04 | 49.72 | 91.33 | -5.97 | -0.2 | 17 | 7100 | -37
1753940 | 43287.5077 | 3.22 | 583.54 | 0 | 0.37 | 0 | 1 | 1 | 261.33 | 2.65 | 12.33 | 44.99 | 49.84 | 89.54 | -5.64 | -0.1 | 17 | 7100 | -37
1755052 | 43287.5077 | 3.23 | 584.53 | 0 | 0.39 | 0 | 1 | 1 | 261.78 | 2.65 | 12.35 | 45.08 | 49.91 | 87.94 | -5.1 | 0.08 | 17 | 7100 | -37
1756170 | 43287.5077 | 2.08 | 585.23 | 0 | 0.38 | 0 | 1 | 1 | 262.09 | 2.65 | 12.33 | 45.01 | 49.95 | 86.42 | -4.88 | 0.46 | 17 | 7100 | -37
1757295 | 43287.5077 | 0 | 585.41 | 0 | 0.39 | 0 | 1 | 1 | 262.17 | 2.65 | 12.31 | 45.01 | 49.98 | 84.96 | -5.89 | -0.12 | 17 | 7100 | -37
1758295 | 43287.5078 | 0 | 585.41 | 0 | 0.37 | 0 | 1 | 1 | 262.17 | 2.65 | 12.32 | 44.95 | 50 | 83.95 | -5.8 | -0.16 | 17 | 7100 | -37
1759295 | 43287.5078 | 0.58 | 585.47 | 0 | 0.39 | 0 | 1 | 1 | 262.2 | 2.65 | 12.34 | 45.01 | 50.05 | 82.72 | -5.8 | -0.18 | 17 | 7100 | -37
1760295 | 43287.5078 | 0.7 | 585.58 | 0 | 0.37 | 0 | 1 | 1 | 262.25 | 2.65 | 12.32 | 44.92 | 50.05 | 81.78 | -5.79 | -0.16 | 17 | 7100 | -37
1761295 | 43287.5078 | 0.86 | 585.76 | 0 | 0.38 | 0 | 1 | 1 | 262.33 | 2.65 | 12.35 | 45.03 | 50.09 | 80.76 | -5.78 | -0.16 | 17 | 7100 | -37
1762295 | 43287.5078 | 1.43 | 586.17 | 0 | 0.38 | 0 | 1 | 1 | 262.51 | 2.65 | 12.36 | 44.95 | 50.17 | 79.88 | -5.79 | -0.16 | 17 | 7100 | -37
1763295 | 43287.5078 | 1.51 | 586.58 | 0 | 0.37 | 0 | 1 | 1 | 262.69 | 2.65 | 12.35 | 45.05 | 50.11 | 78.77 | -5.79 | -0.15 | 17 | 7100 | -37
1764295 | 43287.5078 | 1.34 | 586.99 | 0 | 0.38 | 0 | 1 | 1 | 262.88 | 2.65 | 12.34 | 45.04 | 50.11 | 78.2 | -5.78 | -0.15 | 17 | 7100 | -37
1765295 | 43287.5078 | 1.45 | 587.4 | 0 | 0.38 | 0 | 1 | 1 | 263.06 | 2.65 | 12.32 | 44.99 | 50.13 | 77.26 | -5.79 | -0.17 | 17 | 7100 | -37
1766295 | 43287.5079 | 1.31 | 587.75 | 0 | 0.38 | 0 | 1 | 1 | 263.22 | 2.65 | 12.35 | 45.03 | 50.18 | 76.56 | -5.81 | -0.16 | 17 | 7100 | -37
1767413 | 43287.5079 | 1.12 | 588.16 | 0 | 0.39 | 0 | 1 | 1 | 263.4 | 2.65 | 12.35 | 45.03 | 50.13 | 75.69 | -5.97 | -0.36 | 17 | 7100 | -37
1768538 | 43287.5079 | 0.99 | 588.51 | 0 | 0.38 | 0 | 1 | 1 | 263.56 | 2.65 | 12.36 | 45.08 | 50.22 | 74.98 | -6 | -0.29 | 17 | 7100 | -37
1769663 | 43287.5079 | 0 | 588.63 | 0 | 0.39 | 0 | 1 | 1 | 263.61 | 2.65 | 12.34 | 45.05 | 50.29 | 74.34 | -5.98 | -0.3 | 17 | 7100 | -37
1770663 | 43287.5079 | 0 | 588.68 | 0 | 0.36 | 0 | 1 | 1 | 263.64 | 2.65 | 12.31 | 45.03 | 50.24 | 73.91 | -5.99 | -0.24 | 17 | 7100 | -37
1771663 | 43287.5079 | 0.75 | 588.86 | 0 | 0.38 | 0 | 1 | 1 | 263.72 | 2.65 | 12.32 | 45.01 | 50.24 | 73.22 | -6 | -0.23 | 17 | 7100 | -37
1772663 | 43287.5079 | 1.51 | 589.21 | 0 | 0.39 | 0 | 1 | 1 | 263.87 | 2.65 | 12.35 | 45.06 | 50.27 | 72.76 | -6 | -0.28 | 17 | 7100 | -37
1773663 | 43287.5079 | 2.02 | 589.74 | 0 | 0.37 | 0 | 1 | 1 | 264.11 | 2.65 | 12.34 | 45.04 | 50.24 | 72.14 | -5.99 | -0.22 | 17 | 7100 | -37
1774663 | 43287.5079 | 2.17 | 590.38 | 0 | 0.37 | 0 | 1 | 1 | 264.4 | 2.65 | 12.35 | 45.06 | 50.34 | 71.81 | -5.97 | -0.21 | 17 | 7100 | -37
1775663 | 43287.508 | 2.23 | 590.97 | 0 | 0.38 | 0 | 1 | 1 | 264.66 | 2.65 | 12.34 | 45.04 | 50.31 | 71.34 | -5.97 | -0.21 | 17 | 7100 | -37
1776663 | 43287.508 | 2.35 | 591.61 | 0 | 0.38 | 0 | 1 | 1 | 264.95 | 2.65 | 12.33 | 45.03 | 50.29 | 71.13 | -5.98 | -0.21 | 17 | 7100 | -37
1777663 | 43287.508 | 2.04 | 592.25 | 0 | 0.38 | 0 | 1 | 1 | 265.24 | 2.65 | 12.35 | 45.01 | 50.4 | 70.66 | -5.98 | -0.2 | 17 | 7100 | -37
1778663 | 43287.508 | 1.87 | 592.78 | 0 | 0.37 | 0 | 1 | 1 | 265.47 | 2.65 | 12.33 | 45.05 | 50.38 | 70.2 | -5.98 | -0.24 | 17 | 7100 | -37
1779767 | 43287.508 | 1.56 | 593.25 | 0 | 0.39 | 0 | 1 | 1 | 265.68 | 2.65 | 12.34 | 45.05 | 50.3 | 69.84 | -5.98 | -0.2 | 17 | 7100 | -37
1780288 | 43287.508 | 1.25 | 593.42 | 0 | 0.37 | 0 | 1 | 1 | 265.76 | 2.65 | 12.35 | 45.01 | 50.31 | 69.61 | -5.98 | -0.2 | 21 | 7100 | -37
1780388 | 43287.508 | 1.29 | 593.48 | 0 | 0.37 | 1 | 1 | 1 | 265.79 | 2.65 | 9.66 | 45.01 | 50.31 | 69.61 | -6.05 | -0.23 | 23 | 7100 | -37
1780488 | 43287.508 | 1.29 | 593.48 | 0 | 0.37 | 1 | 1 | 1 | 265.79 | 2.65 | 10.89 | 45.01 | 50.31 | 69.61 | -6.01 | -0.24 | 23 | 7100 | -37
1780588 | 43287.508 | 1.08 | 593.54 | 2.57 | 0.37 | 1 | 1 | 1 | 265.18 | 2.66 | 10.7 | 45.1 | 50.4 | 69.41 | -6.01 | -0.26 | 23 | 7100 | -20
1780688 | 43287.508 | 1.08 | 593.54 | 1259.86 | 0.37 | 0 | 1 | 1 | 264.57 | 2.67 | 12.12 | 45.1 | 50.4 | 69.41 | -5.98 | -0.21 | 21 | 6769.21 | -42
1780898 | 43287.508 | 1.28 | 593.66 | 1803.94 | 0.37 | 0 | 1 | 1 | 262.62 | 2.69 | 12.15 | 45.1 | 50.4 | 69.84 | -5.98 | -0.2 | 21 | 5489.21 | -59
1780998 | 43287.508 | 1.5 | 593.72 | 1772.94 | 0.36 | 0 | 1 | 1 | 262.15 | 2.69 | 12.2 | 45.1 | 50.4 | 69.84 | -5.98 | -0.21 | 21 | 5495.41 | -56
1781098 | 43287.508 | 1.5 | 593.72 | 1754.87 | 0.36 | 0 | 1 | 1 | 261.16 | 2.7 | 12.2 | 45.1 | 50.4 | 69.84 | -5.98 | -0.2 | 21 | 5499.03 | -56
1781198 | 43287.508 | 1.55 | 593.78 | 1762.04 | 0.36 | 0 | 1 | 1 | 260.69 | 2.71 | 12.22 | 45.06 | 50.4 | 83.37 | -5.98 | -0.21 | 21 | 5497.59 | -56
1781298 | 43287.508 | 1.77 | 593.83 | 1714.16 | 0.36 | 0 | 1 | 1 | 260.21 | 2.71 | 12.23 | 45.06 | 50.4 | 83.37 | -5.97 | -0.2 | 21 | 5679.18 | -55
1781398 | 43287.508 | 1.84 | 593.89 | 1754.39 | 0.36 | 0 | 1 | 1 | 259.26 | 2.72 | 12.24 | 45.06 | 50.4 | 83.37 | -5.97 | -0.18 | 21 | 5499.12 | -56
1781498 | 43287.508 | 2.05 | 593.95 | 1762.04 | 0.36 | 0 | 1 | 1 | 258.8 | 2.73 | 12.23 | 45.04 | 50.4 | 92.86 | -5.99 | -0.2 | 21 | 5497.59 | -56
1781598 | 43287.508 | 2.31 | 594.07 | 1751.08 | 0.36 | 0 | 1 | 1 | 257.89 | 2.74 | 12.22 | 45.04 | 50.4 | 92.86 | -5.97 | -0.18 | 21 | 5499.78 | -56
1781698 | 43287.508 | 2.33 | 594.13 | 1759.76 | 0.36 | 0 | 1 | 1 | 257.43 | 2.74 | 12.26 | 45.05 | 50.4 | 101.27 | -5.97 | -0.19 | 21 | 5498.05 | -56
1781798 | 43287.508 | 2.52 | 594.19 | 1768.35 | 0.37 | 0 | 1 | 1 | 256.5 | 2.75 | 12.17 | 45.05 | 50.4 | 101.27 | -5.98 | -0.19 | 21 | 5496.33 | -56
1781898 | 43287.508 | 2.55 | 594.24 | 1762.45 | 0.36 | 0 | 1 | 1 | 256.06 | 2.76 | 12.26 | 45.05 | 50.4 | 101.27 | -5.98 | -0.22 | 21 | 5497.51 | -56
1782023 | 43287.508 | 2.76 | 594.36 | 1779.15 | 0.37 | 0 | 1 | 1 | 255.16 | 2.77 | 12.23 | 45.08 | 50.4 | 109.03 | -5.97 | -0.22 | 21 | 5494.17 | -58
1782123 | 43287.508 | 2.98 | 594.48 | 1768.29 | 0.37 | 0 | 1 | 1 | 254.28 | 2.78 | 12.27 | 45.08 | 50.4 | 109.03 | -5.97 | -0.2 | 21 | 5496.34 | -56
1782223 | 43287.508 | 3.19 | 594.54 | 1771.71 | 0.37 | 0 | 1 | 1 | 253.84 | 2.78 | 12.26 | 45.08 | 50.4 | 109.03 | -5.97 | -0.21 | 21 | 5495.66 | -56
1782323 | 43287.508 | 3.38 | 594.65 | 1774.12 | 0.37 | 0 | 1 | 1 | 252.96 | 2.79 | 12.27 | 45.08 | 50.4 | 118.41 | -5.99 | -0.18 | 21 | 5495.18 | -56
1782423 | 43287.508 | 3.57 | 594.77 | 1766.45 | 0.37 | 0 | 1 | 1 | 252.55 | 2.8 | 12.28 | 45.08 | 50.4 | 118.41 | -5.98 | -0.18 | 21 | 5496.71 | -56
1782523 | 43287.508 | 3.75 | 594.89 | 1779.02 | 0.37 | 0 | 1 | 1 | 251.68 | 2.81 | 12.28 | 45.08 | 50.4 | 118.41 | -5.97 | -0.19 | 21 | 5494.2 | -58
1782623 | 43287.508 | 3.94 | 595 | 1782.98 | 0.37 | 0 | 1 | 1 | 251.27 | 2.81 | 12.28 | 45.1 | 50.4 | 125.27 | -5.98 | -0.19 | 21 | 5493.4 | -58
1782723 | 43287.508 | 4.12 | 595.12 | 1777.09 | 0.37 | 0 | 1 | 1 | 250.87 | 2.82 | 12.28 | 45.1 | 50.4 | 125.27 | -5.98 | -0.18 | 21 | 5494.58 | -57
1782823 | 43287.508 | 4.29 | 595.24 | 1774.44 | 0.37 | 0 | 1 | 1 | 250.01 | 2.83 | 12.28 | 45.06 | 50.4 | 131.44 | -5.97 | -0.19 | 21 | 5495.11 | -56
1782923 | 43287.508 | 4.46 | 595.36 | 1778.73 | 0.37 | 0 | 1 | 1 | 249.61 | 2.83 | 12.28 | 45.06 | 50.4 | 131.44 | -5.98 | -0.2 | 21 | 5494.25 | -58
1783154 | 43287.508 | 4.92 | 595.71 | 1781.76 | 0.37 | 0 | 1 | 1 | 247.98 | 2.85 | 12.27 | 45.05 | 50.4 | 137.1 | -5.98 | -0.22 | 21 | 5493.65 | -58
1783254 | 43287.508 | 5.04 | 595.88 | 1796 | 0.36 | 0 | 1 | 1 | 247.61 | 2.86 | 12.29 | 45.05 | 50.4 | 137.1 | -5.98 | -0.2 | 21 | 5490.8 | -58
1783354 | 43287.508 | 5.19 | 596 | 1791.82 | 0.37 | 0 | 1 | 1 | 246.78 | 2.87 | 12.28 | 45.05 | 50.4 | 137.1 | -5.98 | -0.19 | 21 | 5491.64 | -58
1783454 | 43287.508 | 5.47 | 596.18 | 1774.73 | 0.37 | 0 | 1 | 1 | 246.41 | 2.87 | 12.3 | 45.02 | 50.4 | 144.39 | -5.97 | -0.23 | 21 | 5495.05 | -56
1783554 | 43287.5081 | 5.63 | 596.35 | 1780.15 | 0.37 | 0 | 1 | 1 | 245.62 | 2.88 | 12.22 | 45.02 | 50.4 | 144.39 | -5.98 | -0.19 | 21 | 5493.97 | -58
1783654 | 43287.5081 | 5.95 | 596.53 | 1786.09 | 0.37 | 0 | 1 | 1 | 245.25 | 2.89 | 12.28 | 45.02 | 50.4 | 144.39 | -5.98 | -0.21 | 21 | 5492.78 | -58
1783754 | 43287.5081 | 6.09 | 596.7 | 1785.48 | 0.37 | 0 | 1 | 1 | 244.46 | 2.9 | 12.2 | 44.98 | 50.25 | 149.45 | -6 | -0.2 | 21 | 5492.9 | -58
1783854 | 43287.5081 | 6.44 | 596.88 | 1778.73 | 0.37 | 0 | 1 | 1 | 244.11 | 2.91 | 12.3 | 44.98 | 50.25 | 149.45 | -5.98 | -0.22 | 21 | 5494.25 | -58
1783954 | 43287.5081 | 6.55 | 597.05 | 1799.53 | 0.37 | 0 | 1 | 1 | 243.33 | 2.92 | 12.28 | 45.06 | 50.31 | 154.14 | -5.98 | -0.2 | 21 | 5490.09 | -58
1784054 | 43287.5081 | 6.77 | 597.29 | 1809.16 | 0.37 | 0 | 1 | 1 | 243 | 2.92 | 12.28 | 45.06 | 50.31 | 154.14 | -5.98 | -0.16 | 21 | 5488.17 | -59
1784279 | 43287.5081 | 7.22 | 597.76 | 1844.62 | 0.37 | 0 | 1 | 1 | 241.5 | 2.94 | 12.2 | 45.03 | 50.34 | 158.52 | -5.98 | -0.22 | 21 | 5481.08 | -61
1784379 | 43287.5081 | 7.48 | 597.93 | 1867.62 | 0.37 | 0 | 1 | 1 | 241.16 | 2.95 | 12.3 | 45.03 | 50.34 | 158.52 | -5.98 | -0.25 | 21 | 5476.48 | -62
1784479 | 43287.5081 | 7.79 | 598.16 | 1901.47 | 0.37 | 0 | 1 | 1 | 240.42 | 2.96 | 12.21 | 45.03 | 50.34 | 158.52 | -5.98 | -0.18 | 21 | 5469.71 | -65
1784579 | 43287.5081 | 8.04 | 598.4 | 1965.47 | 0.37 | 0 | 1 | 1 | 239.7 | 2.97 | 12.3 | 45.02 | 50.34 | 163.97 | -5.98 | -0.21 | 21 | 5456.91 | -68
1784679 | 43287.5081 | 8.29 | 598.63 | 1979.38 | 0.37 | 0 | 1 | 1 | 239.38 | 2.97 | 12.3 | 45.02 | 50.34 | 163.97 | -5.98 | -0.23 | 21 | 5454.12 | -69
1784779 | 43287.5081 | 8.45 | 598.93 | 1997.77 | 0.37 | 0 | 1 | 1 | 238.69 | 2.98 | 12.29 | 45.02 | 50.34 | 163.97 | -5.97 | -0.17 | 21 | 5450.45 | -69
1784879 | 43287.5081 | 8.6 | 599.16 | 2058.11 | 0.37 | 0 | 1 | 1 | 237.97 | 2.99 | 12.3 | 45.03 | 50.3 | 168.19 | -5.97 | -0.24 | 21 | 5438.38 | -72
1784979 | 43287.5081 | 8.76 | 599.39 | 2020.92 | 0.37 | 0 | 1 | 1 | 237.66 | 3 | 12.29 | 45.03 | 50.3 | 168.19 | -5.98 | -0.21 | 21 | 5445.82 | -71
1785079 | 43287.5081 | 9.04 | 599.69 | 2097.83 | 0.37 | 0 | 1 | 1 | 236.98 | 3.01 | 12.29 | 45.03 | 50.31 | 172.63 | -5.99 | -0.19 | 21 | 5430.43 | -72
1785179 | 43287.5081 | 9.29 | 599.92 | 2163.33 | 0.37 | 0 | 1 | 1 | 236.28 | 3.02 | 12.27 | 45.03 | 50.31 | 172.63 | -5.96 | -0.17 | 21 | 5417.33 | -73
1785404 | 43287.5081 | 9.8 | 600.56 | 2241.65 | 0.37 | 0 | 1 | 1 | 234.97 | 3.04 | 12.31 | 45.05 | 50.38 | 177.59 | -5.98 | -0.15 | 21 | 5401.67 | -75
1785504 | 43287.5081 | 10.76 | 600.92 | 2280.29 | 0.36 | 0 | 1 | 1 | 234.33 | 3.05 | 12.2 | 45.05 | 50.38 | 177.59 | -5.98 | -0.2 | 21 | 5387.89 | -76
1785604 | 43287.5081 | 10.63 | 601.21 | 2289.77 | 0.37 | 0 | 1 | 1 | 233.68 | 3.06 | 12.29 | 45.05 | 50.38 | 177.59 | -5.97 | -0.19 | 21 | 5384.09 | -76
1785704 | 43287.5081 | 10.77 | 601.5 | 2370.51 | 0.37 | 0 | 1 | 1 | 233.03 | 3.07 | 12.29 | 44.99 | 50.38 | 184.47 | -5.98 | -0.23 | 21 | 5351.8 | -77
1785804 | 43287.5081 | 11.03 | 601.85 | 2444.94 | 0.37 | 0 | 1 | 1 | 232.41 | 3.08 | 12.31 | 44.99 | 50.38 | 184.47 | -5.97 | -0.22 | 21 | 5322.02 | -79
1785904 | 43287.5081 | 11.1 | 602.14 | 2403.51 | 0.37 | 0 | 1 | 1 | 231.78 | 3.09 | 12.28 | 44.99 | 50.38 | 184.47 | -5.99 | -0.2 | 21 | 5338.6 | -78
1786004 | 43287.5081 | 11.42 | 602.44 | 2573.17 | 0.37 | 0 | 1 | 1 | 231.14 | 3.1 | 12.22 | 45.15 | 50.38 | 189.83 | -5.98 | -0.14 | 21 | 5373.17 | -81
1786104 | 43287.5081 | 11.65 | 602.79 | 2492.63 | 0.37 | 0 | 1 | 1 | 230.54 | 3.11 | 12.3 | 45.15 | 50.38 | 189.83 | -5.97 | -0.21 | 21 | 5302.95 | -79
1786204 | 43287.5081 | 11.84 | 603.14 | 2584.31 | 0.37 | 0 | 1 | 1 | 229.94 | 3.12 | 12.31 | 45.08 | 50.41 | 195.63 | -5.98 | -0.19 | 21 | 5384.31 | -81
1786304 | 43287.5081 | 12.14 | 603.49 | 2678.51 | 0.37 | 0 | 1 | 1 | 229.32 | 3.13 | 12.29 | 45.08 | 50.41 | 195.63 | -5.97 | -0.17 | 21 | 5478.51 | -83
1786529 | 43287.5081 | 12.78 | 604.31 | 2778.68 | 0.37 | 0 | 1 | 1 | 227.78 | 3.15 | 12.31 | 45.05 | 50.34 | 201.34 | -5.98 | -0.23 | 21 | 5538.53 | -85
1786629 | 43287.5081 | 12.99 | 604.66 | 2803.61 | 0.36 | 0 | 1 | 1 | 226.8 | 3.17 | 12.29 | 45.05 | 50.34 | 201.34 | -5.98 | -0.2 | 21 | 5528.56 | -85
1786729 | 43287.5081 | 13.23 | 605.07 | 2877.15 | 0.36 | 0 | 1 | 1 | 226.23 | 3.18 | 12.31 | 45.05 | 50.34 | 201.34 | -5.98 | -0.19 | 21 | 5499.14 | -86
1786829 | 43287.5081 | 13.51 | 605.42 | 2959.53 | 0.37 | 0 | 1 | 1 | 225.28 | 3.19 | 12.31 | 44.95 | 50.38 | 208.8 | -5.98 | -0.12 | 21 | 5466.19 | -88
1786929 | 43287.5081 | 14.01 | 605.83 | 3011.22 | 0.37 | 0 | 1 | 1 | 224.72 | 3.2 | 12.31 | 44.95 | 50.38 | 208.8 | -5.98 | -0.18 | 21 | 5454.49 | -89
1787029 | 43287.5081 | 14.13 | 606.24 | 3067.33 | 0.37 | 0 | 1 | 1 | 223.8 | 3.22 | 12.31 | 44.95 | 50.38 | 208.8 | -5.97 | -0.27 | 21 | 5476.93 | -90
1787129 | 43287.5081 | 14.48 | 606.65 | 3082.22 | 0.37 | 0 | 1 | 1 | 223.25 | 3.23 | 12.31 | 44.97 | 50.4 | 214.81 | -5.98 | -0.11 | 21 | 5482.89 | -90
1787229 | 43287.5081 | 14.69 | 607.06 | 3238.95 | 0.37 | 0 | 1 | 1 | 222.34 | 3.24 | 12.29 | 44.97 | 50.4 | 214.81 | -5.98 | -0.19 | 21 | 5545.58 | -93
1787329 | 43287.5081 | 15.12 | 607.53 | 3218.54 | 0.37 | 0 | 1 | 1 | 221.46 | 3.26 | 12.31 | 45.13 | 50.4 | 221.26 | -5.97 | -0.15 | 21 | 5537.42 | -92
1787429 | 43287.5081 | 15.46 | 607.94 | 3289.29 | 0.37 | 0 | 1 | 1 | 220.91 | 3.27 | 12.31 | 45.13 | 50.4 | 221.26 | -5.98 | -0.17 | 21 | 5581.44 | -94
1787654 | 43287.5081 | 16.07 | 608.99 | 3465 | 0.37 | 0 | 1 | 1 | 218.86 | 3.31 | 12.29 | 45.05 | 50.38 | 227.78 | -5.97 | -0.22 | 21 | 5722 | -97
1787754 | 43287.5081 | 16.41 | 609.46 | 3470.72 | 0.36 | 0 | 1 | 1 | 217.98 | 3.32 | 12.31 | 45.05 | 50.38 | 227.78 | -5.99 | -0.14 | 21 | 5726.57 | -97
1787854 | 43287.5081 | 16.6 | 609.93 | 3496.4 | 0.36 | 0 | 1 | 1 | 217.46 | 3.33 | 12.31 | 45.05 | 50.38 | 227.78 | -5.97 | -0.15 | 21 | 5747.12 | -97
1787954 | 43287.5081 | 16.93 | 610.39 | 3597.01 | 0.36 | 0 | 1 | 1 | 216.6 | 3.35 | 12.3 | 45.03 | 50.38 | 236.92 | -5.97 | -0.17 | 21 | 5633.58 | -99
1788054 | 43287.5081 | 17.33 | 610.86 | 3705.08 | 0.37 | 0 | 1 | 1 | 215.45 | 3.37 | 12.32 | 45.03 | 50.38 | 236.92 | -5.98 | -0.16 | 21 | 5503.91 | -101
1788154 | 43287.5081 | 17.64 | 611.39 | 3793.75 | 0.36 | 0 | 1 | 1 | 214.66 | 3.38 | 12.32 | 45.03 | 50.38 | 236.92 | -5.98 | -0.19 | 21 | 5476.25 | -103
1788254 | 43287.5081 | 17.95 | 611.92 | 3819.22 | 0.36 | 0 | 1 | 1 | 213.88 | 3.4 | 12.31 | 44.98 | 50.43 | 244.51 | -5.98 | -0.11 | 21 | 5491.53 | -103
1788354 | 43287.5081 | 18.19 | 612.44 | 3389.73 | 0.37 | 0 | 1 | 1 | 213.1 | 3.41 | 12.33 | 44.98 | 50.43 | 244.51 | -5.97 | -0.21 | 21 | 5661.79 | -96
1788454 | 43287.5081 | 18.42 | 612.97 | 3183.95 | 0.37 | 0 | 1 | 1 | 212.64 | 3.42 | 12.33 | 44.98 | 50.43 | 252.23 | -5.98 | -0.25 | 21 | 5523.58 | -92
1788554 | 43287.5081 | 18.39 | 613.44 | 2902.06 | 0.37 | 0 | 1 | 1 | 211.86 | 3.44 | 12.33 | 44.98 | 50.43 | 252.23 | -5.98 | -0.16 | 21 | 5489.18 | -87
1788785 | 43287.5081 | 18.5 | 614.61 | 2370.98 | 0.33 | 0 | 2 | 1 | 210.74 | 3.47 | 12.02 | 45.03 | 50.45 | 247.99 | -5.98 | -0.21 | 21 | 5227.41 | -77
1788885 | 43287.5081 | 18.4 | 615.13 | 2213.29 | 0.37 | 0 | 2 | 1 | 210.62 | 3.47 | 12.33 | 45.03 | 50.45 | 247.99 | -5.98 | -0.18 | 21 | 5336.71 | -74
1788985 | 43287.5081 | 18.43 | 615.66 | 1941.31 | 0.37 | 0 | 2 | 1 | 210.16 | 3.48 | 12.32 | 45.03 | 50.45 | 247.99 | -5.97 | -0.19 | 21 | 5702.6 | -66
1789085 | 43287.5081 | 18.35 | 616.19 | 2103.27 | 0.37 | 0 | 2 | 1 | 209.73 | 3.49 | 12.3 | 45.05 | 50.38 | 228.95 | -5.99 | -0.21 | 21 | 5446.73 | -72
1789185 | 43287.5081 | 18.39 | 616.66 | 2115.25 | 0.37 | 0 | 2 | 1 | 209.28 | 3.5 | 12.33 | 45.05 | 50.38 | 228.95 | -5.98 | -0.19 | 21 | 5434.75 | -73
1789285 | 43287.5081 | 18.4 | 617.18 | 2090.34 | 0.37 | 0 | 2 | 1 | 209.16 | 3.51 | 12.31 | 45.05 | 50.38 | 228.95 | -5.97 | -0.16 | 21 | 5459.66 | -72
1789385 | 43287.5081 | 18.4 | 617.71 | 2124.31 | 0.37 | 0 | 2 | 1 | 208.73 | 3.52 | 12.32 | 45.03 | 50.43 | 222.21 | -5.98 | -0.19 | 21 | 5425.69 | -73
1789485 | 43287.5081 | 18.63 | 618.24 | 2114.02 | 0.37 | 0 | 2 | 1 | 208.31 | 3.53 | 12.29 | 45.03 | 50.43 | 222.21 | -5.98 | -0.2 | 21 | 5435.98 | -73
1789585 | 43287.5081 | 18.55 | 618.76 | 2106.93 | 0.37 | 0 | 2 | 1 | 207.89 | 3.54 | 12.32 | 45.04 | 50.49 | 221.84 | -5.97 | -0.18 | 21 | 5443.07 | -72
1789685 | 43287.5081 | 18.73 | 619.29 | 2123.67 | 0.37 | 0 | 2 | 1 | 207.77 | 3.54 | 12.33 | 45.04 | 50.49 | 221.84 | -5.98 | -0.16 | 21 | 5426.33 | -73
1789912 | 43287.5081 | 18.85 | 620.46 | 2118.12 | 0.37 | 0 | 2 | 1 | 206.99 | 3.56 | 12.31 | 45.11 | 50.54 | 222.55 | -5.97 | -0.2 | 21 | 5431.88 | -73
1790012 | 43287.5081 | 18.8 | 620.99 | 2140.56 | 0.36 | 0 | 2 | 1 | 206.58 | 3.57 | 12.31 | 45.11 | 50.54 | 222.55 | -5.98 | -0.18 | 21 | 5409.44 | -73
1790112 | 43287.5081 | 19.07 | 621.51 | 2162.32 | 0.36 | 0 | 2 | 1 | 206.18 | 3.58 | 12.3 | 45.11 | 50.54 | 222.55 | -5.98 | -0.2 | 21 | 5387.68 | -73
1790212 | 43287.5081 | 19.03 | 622.04 | 2171.47 | 0.37 | 0 | 2 | 1 | 205.78 | 3.59 | 12.32 | 45.09 | 50.48 | 223.81 | -5.97 | -0.2 | 21 | 5378.53 | -74
1790312 | 43287.5081 | 19.14 | 622.57 | 2149.5 | 0.37 | 0 | 2 | 1 | 205.38 | 3.6 | 12.33 | 45.09 | 50.48 | 223.81 | -5.99 | -0.17 | 21 | 5400.5 | -73
1790412 | 43287.5081 | 19.3 | 623.15 | 2188.22 | 0.37 | 0 | 2 | 1 | 205.28 | 3.61 | 12.33 | 45.09 | 50.48 | 223.81 | -5.97 | -0.22 | 21 | 5361.78 | -74
1790512 | 43287.5081 | 19.3 | 623.68 | 2159.59 | 0.37 | 0 | 2 | 1 | 204.89 | 3.62 | 12.33 | 45.06 | 50.55 | 224.98 | -5.97 | -0.2 | 21 | 5390.41 | -73
1790612 | 43287.5081 | 19.39 | 624.21 | 2209.42 | 0.37 | 0 | 2 | 1 | 204.5 | 3.63 | 12.3 | 45.06 | 50.55 | 224.98 | -5.97 | -0.16 | 21 | 5340.58 | -74
1790712 | 43287.5081 | 19.61 | 624.79 | 2219.39 | 0.37 | 0 | 2 | 1 | 204.13 | 3.64 | 12.23 | 45.08 | 50.49 | 226.55 | -5.96 | -0.17 | 21 | 5330.61 | -74
1790812 | 43287.5081 | 19.59 | 625.32 | 2187.43 | 0.37 | 0 | 2 | 1 | 203.74 | 3.65 | 12.3 | 45.08 | 50.49 | 226.55 | -5.97 | -0.19 | 21 | 5362.57 | -74
1790912 | 43287.5081 | 19.73 | 625.84 | 2224.53 | 0.37 | 0 | 2 | 1 | 203.36 | 3.66 | 12.31 | 45.08 | 50.49 | 226.55 | -5.98 | -0.19 | 21 | 5325.47 | -75
1791043 | 43287.5081 | 19.79 | 626.6 | 2253.48 | 0.37 | 0 | 2 | 1 | 203.06 | 3.67 | 12.31 | 45.04 | 50.52 | 228.27 | -5.98 | -0.19 | 21 | 5297.91 | -75
1791143 | 43287.5081 | 20.01 | 627.13 | 2230.77 | 0.37 | 0 | 2 | 1 | 202.68 | 3.68 | 12.32 | 45.04 | 50.52 | 228.27 | -5.97 | -0.18 | 21 | 5319.23 | -75
1791243 | 43287.5081 | 20.05 | 627.72 | 2230.57 | 0.37 | 0 | 2 | 1 | 202.32 | 3.69 | 12.29 | 45.04 | 50.52 | 228.27 | -5.97 | -0.22 | 21 | 5319.43 | -75
1791343 | 43287.5081 | 20.11 | 628.24 | 2282.58 | 0.37 | 0 | 2 | 1 | 201.95 | 3.7 | 12.3 | 45.15 | 50.63 | 230.29 | -5.96 | -0.17 | 21 | 5280.45 | -76
1791443 | 43287.5081 | 20.24 | 628.83 | 2265.48 | 0.37 | 0 | 2 | 1 | 201.6 | 3.71 | 12.33 | 45.15 | 50.63 | 230.29 | -5.97 | -0.21 | 21 | 5290.71 | -75
1791543 | 43287.5081 | 20.23 | 629.41 | 2285.67 | 0.37 | 0 | 2 | 1 | 201.52 | 3.71 | 12.33 | 45.15 | 50.63 | 230.29 | -5.98 | -0.2 | 21 | 5278.6 | -76
1791643 | 43287.5081 | 20.38 | 630 | 2270.28 | 0.37 | 0 | 2 | 1 | 201.17 | 3.72 | 12.32 | 45.13 | 50.61 | 232.02 | -5.98 | -0.21 | 21 | 5287.83 | -75
1791743 | 43287.5081 | 20.54 | 630.52 | 2289.81 | 0.37 | 0 | 2 | 1 | 200.81 | 3.73 | 12.33 | 45.13 | 50.61 | 232.02 | -5.97 | -0.19 | 21 | 5276.11 | -76
1791843 | 43287.5081 | 20.59 | 631.11 | 2290.03 | 0.37 | 0 | 2 | 1 | 200.47 | 3.74 | 12.31 | 45.17 | 50.63 | 233.84 | -5.96 | -0.21 | 21 | 5275.98 | -76
1791943 | 43287.5081 | 20.72 | 631.7 | 2317.63 | 0.37 | 0 | 2 | 1 | 200.13 | 3.75 | 12.32 | 45.17 | 50.63 | 233.84 | -5.98 | -0.19 | 21 | 5259.42 | -76
1792168 | 43287.5082 | 20.9 | 632.98 | 2302.95 | 0.37 | 0 | 2 | 1 | 199.49 | 3.77 | 12.33 | 45.21 | 50.73 | 235.8 | -5.96 | -0.17 | 21 | 5268.23 | -76
1792268 | 43287.5082 | 20.96 | 633.63 | 2360.72 | 0.36 | 0 | 2 | 1 | 199.18 | 3.78 | 12.32 | 45.21 | 50.73 | 235.8 | -5.97 | -0.17 | 21 | 5233.57 | -77
1792368 | 43287.5082 | 21.05 | 634.21 | 2327.39 | 0.37 | 0 | 2 | 1 | 198.84 | 3.79 | 12.33 | 45.21 | 50.73 | 235.8 | -5.97 | -0.22 | 21 | 5253.57 | -76
1792468 | 43287.5082 | 21.1 | 634.8 | 2366.35 | 0.37 | 0 | 2 | 1 | 198.51 | 3.8 | 12.32 | 45.23 | 50.67 | 238.2 | -5.98 | -0.17 | 21 | 5230.19 | -77
1792568 | 43287.5082 | 21.23 | 635.38 | 2369.67 | 0.36 | 0 | 2 | 1 | 198.19 | 3.81 | 12.32 | 45.23 | 50.67 | 238.2 | -5.97 | -0.18 | 21 | 5228.2 | -77
1792668 | 43287.5082 | 21.38 | 635.97 | 2359.74 | 0.37 | 0 | 2 | 1 | 197.86 | 3.82 | 12.32 | 45.23 | 50.67 | 238.2 | -5.98 | -0.17 | 21 | 5234.15 | -77
1792768 | 43287.5082 | 21.59 | 636.61 | 2395.59 | 0.36 | 0 | 2 | 1 | 197.56 | 3.83 | 12.31 | 45.23 | 50.73 | 239.84 | -5.97 | -0.25 | 21 | 5212.65 | -78
1792868 | 43287.5082 | 21.66 | 637.2 | 2396.98 | 0.37 | 0 | 2 | 1 | 197.24 | 3.84 | 12.33 | 45.23 | 50.73 | 239.84 | -5.95 | -0.16 | 21 | 5211.81 | -78
1792968 | 43287.5082 | 21.77 | 637.78 | 2405.2 | 0.37 | 0 | 2 | 1 | 196.92 | 3.85 | 12.3 | 45.17 | 50.83 | 241.85 | -5.97 | -0.17 | 21 | 5206.88 | -78
1793968 | 43287.5082 | 21.35 | 643.81 | 414.1 | 0.39 | 0 | 2 | 1 | 195.56 | 3.91 | 12.33 | 45.34 | 50.9 | 225.49 | -5.78 | -0.13 | 17 | 7100 | -27
1794968 | 43287.5082 | 20.72 | 649.6 | 0 | 0.38 | 0 | 2 | 1 | 196.69 | 3.92 | 12.35 | 45.55 | 51.09 | 202.54 | -5.11 | 0.2 | 17 | 7100 | -32
1795968 | 43287.5082 | 16.94 | 654.75 | 0 | 0.38 | 0 | 2 | 1 | 198.25 | 3.92 | 12.33 | 45.63 | 51.16 | 191.95 | 1.22 | 1.14 | 17 | 7100 | -32
1796968 | 43287.5082 | 5.12 | 656.45 | 0 | 0.38 | 0 | 1 | 1 | 198.76 | 3.92 | 12.28 | 45.7 | 51.41 | 180.5 | -3.77 | 0.28 | 17 | 7100 | -32
1797968 | 43287.5082 | 0 | 656.45 | 0 | 0.38 | 0 | 1 | 1 | 198.76 | 3.92 | 12.34 | 45.71 | 51.6 | 173.84 | -5.98 | -0.3 | 17 | 7100 | -32
1798968 | 43287.5082 | 0 | 656.51 | 0 | 0.38 | 0 | 1 | 1 | 198.78 | 3.92 | 12.32 | 45.66 | 51.64 | 165.63 | -5.98 | -0.25 | 17 | 7100 | -32
1800035 | 43287.5082 | 0 | 656.51 | 0 | 0.39 | 0 | 1 | 1 | 198.78 | 3.92 | 12.34 | 45.66 | 51.91 | 158.61 | -5.97 | -0.23 | 17 | 7100 | -32
1801161 | 43287.5083 | 0 | 656.51 | 0 | 0.39 | 0 | 1 | 1 | 198.78 | 3.92 | 12.32 | 45.58 | 52.09 | 152.47 | -5.98 | -0.21 | 17 | 7100 | -32
1802292 | 43287.5083 | 0 | 656.51 | 0 | 0.37 | 0 | 1 | 1 | 198.78 | 3.92 | 12.35 | 45.66 | 52.34 | 146.9 | -6 | -0.31 | 17 | 7100 | -32
1803422 | 43287.5083 | 0 | 656.51 | 0 | 0.39 | 0 | 1 | 1 | 198.78 | 3.92 | 12.33 | 45.62 | 52.42 | 142.03 | -5.99 | -0.26 | 17 | 7100 | -32
1804547 | 43287.5083 | 0.68 | 656.62 | 0 | 0.39 | 0 | 1 | 1 | 198.81 | 3.92 | 12.34 | 45.67 | 52.63 | 137.75 | -5.99 | -0.24 | 17 | 7100 | -32
1805665 | 43287.5083 | 0.8 | 656.74 | 0 | 0.39 | 0 | 1 | 1 | 198.85 | 3.92 | 12.34 | 45.55 | 52.79 | 133.8 | -5.99 | -0.22 | 17 | 7100 | -32
1806790 | 43287.5083 | 0.78 | 656.8 | 0 | 0.37 | 0 | 1 | 1 | 198.87 | 3.92 | 12.33 | 45.52 | 52.91 | 130.35 | -5.98 | -0.22 | 17 | 7100 | -32
1807790 | 43287.5083 | 0.79 | 656.97 | 0 | 0.39 | 0 | 1 | 1 | 198.92 | 3.92 | 12.34 | 45.62 | 52.92 | 127.77 | -5.97 | -0.24 | 17 | 7100 | -32
1808790 | 43287.5083 | 1.35 | 657.33 | 0 | 0.39 | 0 | 1 | 1 | 199.02 | 3.92 | 12.32 | 45.6 | 53.13 | 124.75 | -6 | -0.2 | 17 | 7100 | -32
1809790 | 43287.5084 | 1.77 | 657.79 | 0 | 0.39 | 0 | 1 | 1 | 199.17 | 3.92 | 12.33 | 45.53 | 53.2 | 122.58 | -5.99 | -0.27 | 17 | 7100 | -32
1810790 | 43287.5084 | 1.56 | 658.26 | 0 | 0.39 | 0 | 1 | 1 | 199.31 | 3.92 | 12.31 | 45.6 | 53.3 | 120.01 | -5.99 | -0.2 | 17 | 7100 | -32
1811790 | 43287.5084 | 1.87 | 658.73 | 0 | 0.39 | 0 | 1 | 1 | 199.45 | 3.92 | 12.34 | 45.58 | 53.33 | 118.17 | -6 | -0.2 | 17 | 7100 | -32
1812790 | 43287.5084 | 2.4 | 659.43 | 0 | 0.38 | 0 | 1 | 1 | 199.66 | 3.92 | 12.33 | 45.59 | 53.37 | 115.91 | -5.99 | -0.2 | 17 | 7100 | -32
1813790 | 43287.5084 | 2.03 | 660.02 | 0 | 0.38 | 0 | 1 | 1 | 199.84 | 3.92 | 12.34 | 45.51 | 53.48 | 113.7 | -5.92 | -0.24 | 17 | 7100 | -32
1814790 | 43287.5084 | 0.87 | 660.25 | 0 | 0.38 | 0 | 1 | 1 | 199.91 | 3.92 | 12.34 | 45.46 | 53.63 | 112.29 | -5.83 | -0.23 | 17 | 7100 | -32
1815790 | 43287.5084 | 1.68 | 660.6 | 0 | 0.38 | 0 | 1 | 1 | 200.02 | 3.92 | 12.32 | 45.38 | 53.6 | 110.5 | -5.83 | -0.19 | 17 | 7100 | -32
1816891 | 43287.5084 | 2.96 | 661.36 | 0 | 0.39 | 0 | 1 | 1 | 200.25 | 3.92 | 12.33 | 45.57 | 53.71 | 108.83 | -5.83 | -0.23 | 17 | 7100 | -32
1818016 | 43287.5084 | 3.6 | 662.48 | 0 | 0.39 | 0 | 1 | 1 | 200.58 | 3.92 | 12.31 | 45.47 | 53.71 | 107.14 | -5.83 | -0.19 | 17 | 7100 | -32
1819134 | 43287.5085 | 4.1 | 663.7 | 0 | 0.39 | 0 | 1 | 1 | 200.96 | 3.92 | 12.35 | 45.51 | 53.76 | 105.69 | -5.79 | -0.17 | 17 | 7100 | -32
1820252 | 43287.5085 | 3.86 | 664.93 | 0 | 0.39 | 0 | 1 | 1 | 201.33 | 3.92 | 12.33 | 45.51 | 53.8 | 104.27 | -5.6 | -0.1 | 17 | 7100 | -32
1821370 | 43287.5085 | 2.9 | 665.99 | 0 | 0.39 | 0 | 1 | 1 | 201.65 | 3.92 | 12.33 | 45.52 | 53.82 | 103.02 | -4.27 | 0.05 | 17 | 7100 | -32
1822495 | 43287.5085 | 0 | 666.1 | 0 | 0.39 | 0 | 1 | 1 | 201.68 | 3.92 | 12.32 | 45.51 | 53.87 | 101.77 | -5.7 | 0.89 | 17 | 7100 | -32
1823614 | 43287.5085 | 0.8 | 666.16 | 0 | 0.39 | 0 | 1 | 1 | 201.7 | 3.92 | 12.32 | 45.58 | 53.91 | 100.61 | -6.01 | -0.31 | 17 | 7100 | -32
1824739 | 43287.5085 | 1.19 | 666.45 | 0 | 0.39 | 0 | 1 | 1 | 201.79 | 3.92 | 12.33 | 45.74 | 53.96 | 99.51 | -6 | -0.25 | 17 | 7100 | -32
1825864 | 43287.5085 | 1.66 | 666.92 | 0 | 0.38 | 0 | 1 | 1 | 201.93 | 3.92 | 12.35 | 45.76 | 53.91 | 98.48 | -5.99 | -0.23 | 17 | 7100 | -32
1826982 | 43287.5086 | 2.06 | 667.51 | 0 | 0.39 | 0 | 1 | 1 | 202.11 | 3.92 | 12.34 | 45.72 | 53.93 | 97.47 | -5.97 | -0.22 | 17 | 7100 | -32
1827982 | 43287.5086 | 2.09 | 668.09 | 0 | 0.37 | 0 | 1 | 1 | 202.28 | 3.92 | 12.33 | 45.63 | 53.87 | 96.87 | -6 | -0.22 | 17 | 7100 | -32
1828982 | 43287.5086 | 1.79 | 668.62 | 0 | 0.39 | 0 | 1 | 1 | 202.44 | 3.92 | 12.35 | 45.57 | 54.01 | 96.02 | -5.24 | 0.17 | 17 | 7100 | -32
1829982 | 43287.5086 | 0 | 668.68 | 0 | 0.39 | 0 | 1 | 1 | 202.46 | 3.92 | 12.31 | 45.62 | 54.05 | 95.3 | -6.01 | -0.51 | 17 | 7100 | -32
1830982 | 43287.5086 | 1.22 | 668.97 | 0 | 0.39 | 0 | 1 | 1 | 202.55 | 3.92 | 12.35 | 45.52 | 54.05 | 94.59 | -5.99 | -0.27 | 17 | 7100 | -32
1831982 | 43287.5086 | 2.71 | 669.61 | 0 | 0.38 | 0 | 1 | 1 | 202.75 | 3.92 | 12.35 | 45.63 | 54.09 | 94.02 | -5.88 | -0.23 | 17 | 7100 | -32
1832982 | 43287.5086 | 3.29 | 670.49 | 0 | 0.38 | 0 | 1 | 1 | 203.01 | 3.92 | 12.32 | 45.49 | 54.07 | 93.32 | -5.99 | -0.23 | 17 | 7100 | -32
1833982 | 43287.5086 | 3.32 | 671.43 | 0 | 0.38 | 0 | 1 | 1 | 203.29 | 3.92 | 12.32 | 45.57 | 54.05 | 92.59 | -5.97 | -0.22 | 17 | 7100 | -32
1834982 | 43287.5086 | 3.77 | 672.42 | 0 | 0.38 | 0 | 1 | 1 | 203.6 | 3.92 | 12.33 | 45.52 | 54.12 | 92.31 | -5.94 | -0.21 | 17 | 7100 | -32
1835982 | 43287.5087 | 3.39 | 673.36 | 0 | 0.37 | 0 | 1 | 1 | 203.88 | 3.92 | 12.31 | 45.57 | 54.08 | 91.67 | -5.73 | -0.11 | 17 | 7100 | -32
1837079 | 43287.5087 | 2.93 | 674.35 | 0 | 0.39 | 0 | 1 | 1 | 204.18 | 3.92 | 12.33 | 45.6 | 54.1 | 91.05 | -5.61 | 0.02 | 17 | 7100 | -32
1838204 | 43287.5087 | 0 | 674.59 | 0 | 0.39 | 0 | 1 | 1 | 204.25 | 3.92 | 12.3 | 45.53 | 54.05 | 90.52 | -5.88 | -0.19 | 17 | 7100 | -32
1839204 | 43287.5087 | 0 | 674.65 | 0 | 0.38 | 0 | 1 | 1 | 204.27 | 3.92 | 12.35 | 45.55 | 54.01 | 90.11 | -6.01 | -0.3 | 17 | 7100 | -32
1840204 | 43287.5087 | 0.82 | 674.71 | 0 | 0.39 | 0 | 1 | 1 | 204.29 | 3.92 | 12.35 | 45.45 | 54.05 | 89.7 | -6 | -0.25 | 17 | 7100 | -32
1841204 | 43287.5087 | 1.17 | 674.94 | 0 | 0.38 | 0 | 1 | 1 | 204.36 | 3.92 | 12.31 | 45.47 | 54.18 | 89.28 | -5.99 | -0.24 | 17 | 7100 | -32
1842204 | 43287.5087 | 1.49 | 675.41 | 0 | 0.39 | 0 | 1 | 1 | 204.5 | 3.92 | 12.34 | 45.47 | 54.12 | 88.85 | -5.98 | -0.28 | 17 | 7100 | -32
1843204 | 43287.5087 | 1.7 | 675.82 | 0 | 0.38 | 0 | 1 | 1 | 204.62 | 3.92 | 12.31 | 45.55 | 54.1 | 88.5 | -5.98 | -0.2 | 17 | 7100 | -32
1844204 | 43287.5088 | 0.93 | 676.11 | 0 | 0.38 | 0 | 1 | 1 | 204.71 | 3.92 | 12.32 | 45.45 | 54.13 | 88.1 | -5.98 | -0.22 | 17 | 7100 | -32
1845204 | 43287.5088 | 0 | 676.17 | 0 | 0.38 | 0 | 1 | 1 | 204.73 | 3.92 | 12.32 | 45.47 | 54.16 | 87.59 | -4.44 | 0.41 | 17 | 7100 | -32
1846204 | 43287.5088 | 0 | 676.17 | 0 | 0.38 | 0 | 1 | 1 | 204.73 | 3.92 | 12.3 | 45.45 | 54.21 | 87.41 | -4.55 | 0.36 | 17 | 7100 | -32
1847204 | 43287.5088 | 0 | 676.17 | 0 | 0.38 | 0 | 1 | 1 | 204.73 | 3.92 | 12.34 | 45.49 | 54.1 | 87.06 | -6.01 | -0.29 | 17 | 7100 | -32
1847542 | 43287.5088 | 0 | 676.17 | 0 | 0.37 | 0 | 1 | 1 | 204.73 | 3.92 | 12.33 | 45.52 | 54.05 | 86.95 | -6 | -0.26 | 21 | 7100 | -32
1847642 | 43287.5088 | 0 | 676.17 | 0 | 0.37 | 1 | 1 | 1 | 204.73 | 3.92 | 9.85 | 45.52 | 54.05 | 86.95 | -5.97 | -0.32 | 23 | 7100 | -32
1847742 | 43287.5088 | 0 | 676.17 | 0 | 0.37 | 1 | 1 | 1 | 204.73 | 3.92 | 10.92 | 45.45 | 54.03 | 86.82 | -5.98 | -0.31 | 23 | 7100 | -32
1847842 | 43287.5088 | 0 | 676.17 | 2.24 | 0.36 | 1 | 1 | 1 | 204.4 | 3.93 | 10.68 | 45.45 | 54.03 | 86.82 | -6.05 | -0.29 | 23 | 7100 | -20
1847942 | 43287.5088 | 0 | 676.17 | 1275.36 | 0.37 | 0 | 1 | 1 | 204.08 | 3.94 | 12.07 | 45.45 | 54.03 | 86.82 | -6 | -0.28 | 21 | 6767.97 | -42
1848042 | 43287.5088 | 0 | 676.17 | 1779.86 | 0.37 | 0 | 1 | 1 | 203.56 | 3.95 | 12.15 | 45.45 | 54.03 | 86.62 | -6 | -0.3 | 21 | 5494.03 | -58
1848142 | 43287.5088 | 0.65 | 676.23 | 1747.92 | 0.37 | 0 | 1 | 1 | 203.31 | 3.95 | 12.19 | 45.45 | 54.03 | 86.62 | -5.99 | -0.28 | 21 | 5510.4 | -56
1848313 | 43287.5088 | 0.65 | 676.23 | 1741.88 | 0.37 | 0 | 1 | 1 | 202.52 | 3.97 | 12.19 | 45.42 | 54.05 | 92.72 | -5.99 | -0.27 | 21 | 5540.59 | -56
1848413 | 43287.5088 | 0.81 | 676.29 | 1752.62 | 0.37 | 0 | 1 | 1 | 202.27 | 3.97 | 12.22 | 45.42 | 54.05 | 92.72 | -5.99 | -0.23 | 21 | 5499.48 | -56
1848513 | 43287.5088 | 0.81 | 676.29 | 1771.95 | 0.37 | 0 | 1 | 1 | 201.76 | 3.98 | 12.19 | 45.42 | 54.05 | 92.72 | -5.99 | -0.23 | 21 | 5495.61 | -56
1848613 | 43287.5088 | 1.02 | 676.34 | 1799.15 | 0.37 | 0 | 1 | 1 | 201.52 | 3.99 | 12.22 | 45.52 | 54.01 | 105.03 | -5.99 | -0.21 | 21 | 5490.17 | -58
1848713 | 43287.5088 | 1.37 | 676.4 | 1781.71 | 0.37 | 0 | 1 | 1 | 201.02 | 4 | 12.15 | 45.52 | 54.01 | 105.03 | -5.99 | -0.22 | 21 | 5493.66 | -58
1848813 | 43287.5088 | 1.54 | 676.46 | 1781.98 | 0.37 | 0 | 1 | 1 | 200.78 | 4 | 12.25 | 45.52 | 54.01 | 105.03 | -5.99 | -0.22 | 21 | 5493.6 | -58
1848913 | 43287.5088 | 1.84 | 676.52 | 1777.15 | 0.37 | 0 | 1 | 1 | 200.29 | 4.01 | 12.26 | 45.52 | 54.08 | 113.85 | -6 | -0.23 | 21 | 5494.57 | -57
1849013 | 43287.5088 | 1.97 | 676.58 | 1785.4 | 0.37 | 0 | 1 | 1 | 200.05 | 4.02 | 12.26 | 45.52 | 54.08 | 113.85 | -6 | -0.21 | 21 | 5492.92 | -58
1849113 | 43287.5088 | 2.23 | 676.64 | 1790.72 | 0.37 | 0 | 1 | 1 | 199.56 | 4.03 | 12.25 | 45.49 | 54.08 | 121.87 | -5.99 | -0.23 | 21 | 5491.85 | -58
1849213 | 43287.5088 | 2.59 | 676.75 | 1783.59 | 0.37 | 0 | 1 | 1 | 199.35 | 4.03 | 12.27 | 45.49 | 54.08 | 121.87 | -5.99 | -0.24 | 21 | 5493.28 | -58
1849313 | 43287.5088 | 2.67 | 676.81 | 1779.78 | 0.37 | 0 | 1 | 1 | 198.86 | 4.04 | 12.27 | 45.49 | 54.08 | 121.87 | -5.99 | -0.23 | 21 | 5494.04 | -58
1849444 | 43287.5088 | 2.97 | 676.93 | 1792.6 | 0.37 | 0 | 1 | 1 | 198.39 | 4.05 | 12.24 | 45.52 | 54.14 | 129.05 | -6 | -0.23 | 21 | 5491.48 | -58
1849544 | 43287.5088 | 3.23 | 677.05 | 1779.49 | 0.37 | 0 | 1 | 1 | 198.18 | 4.06 | 12.27 | 45.52 | 54.14 | 129.05 | -6 | -0.23 | 21 | 5494.1 | -58
1849644 | 43287.5088 | 3.46 | 677.16 | 1774.6 | 0.37 | 0 | 1 | 1 | 197.72 | 4.07 | 12.28 | 45.52 | 54.14 | 129.05 | -5.99 | -0.22 | 21 | 5495.08 | -56
1849744 | 43287.5088 | 3.68 | 677.28 | 1784.15 | 0.37 | 0 | 1 | 1 | 197.5 | 4.07 | 12.27 | 45.55 | 54.05 | 137.84 | -5.99 | -0.19 | 21 | 5493.17 | -58
1849844 | 43287.5088 | 3.89 | 677.4 | 1791.04 | 0.37 | 0 | 1 | 1 | 197.05 | 4.08 | 12.28 | 45.55 | 54.05 | 137.84 | -5.98 | -0.21 | 21 | 5491.79 | -58
1849944 | 43287.5088 | 4.13 | 677.51 | 1781.31 | 0.37 | 0 | 1 | 1 | 196.83 | 4.09 | 12.28 | 45.55 | 54.05 | 137.84 | -5.99 | -0.22 | 21 | 5493.74 | -58
1850044 | 43287.5088 | 4.49 | 677.69 | 1777.2 | 0.37 | 0 | 1 | 1 | 196.4 | 4.1 | 12.26 | 45.57 | 54.01 | 143.89 | -5.99 | -0.2 | 21 | 5494.56 | -57
1850144 | 43287.5088 | 4.68 | 677.81 | 1768.14 | 0.37 | 0 | 1 | 1 | 196.19 | 4.1 | 12.28 | 45.57 | 54.01 | 143.89 | -5.99 | -0.2 | 21 | 5496.37 | -56
1850244 | 43287.5088 | 4.87 | 677.92 | 1789.52 | 0.37 | 0 | 1 | 1 | 195.73 | 4.12 | 12.29 | 45.54 | 54.08 | 149.75 | -5.99 | -0.2 | 21 | 5492.1 | -58
1850344 | 43287.5088 | 5.09 | 678.1 | 1779.36 | 0.37 | 0 | 1 | 1 | 195.54 | 4.12 | 12.28 | 45.54 | 54.08 | 149.75 | -5.99 | -0.2 | 21 | 5494.13 | -58
1850575 | 43287.5088 | 5.81 | 678.51 | 1780.42 | 0.37 | 0 | 1 | 1 | 194.94 | 4.14 | 12.29 | 45.46 | 54.09 | 155.23 | -5.99 | -0.19 | 21 | 5493.92 | -58
1850675 | 43287.5088 | 6.02 | 678.68 | 1785.5 | 0.37 | 0 | 1 | 1 | 194.51 | 4.15 | 12.29 | 45.46 | 54.09 | 155.23 | -5.99 | -0.2 | 21 | 5492.9 | -58
1850775 | 43287.5088 | 6.31 | 678.86 | 1776.04 | 0.37 | 0 | 1 | 1 | 194.32 | 4.15 | 12.3 | 45.46 | 54.09 | 155.23 | -5.99 | -0.16 | 21 | 5494.79 | -57
1850875 | 43287.5088 | 6.44 | 679.04 | 1786.3 | 0.37 | 0 | 1 | 1 | 193.89 | 4.16 | 12.27 | 45.54 | 54.01 | 161.85 | -6.01 | -0.18 | 21 | 5492.74 | -58
1850975 | 43287.5088 | 6.74 | 679.21 | 1803.51 | 0.37 | 0 | 1 | 1 | 193.71 | 4.17 | 12.29 | 45.54 | 54.01 | 161.85 | -5.99 | -0.21 | 21 | 5489.3 | -59
1851075 | 43287.5088 | 6.97 | 679.45 | 1815.79 | 0.37 | 0 | 1 | 1 | 193.3 | 4.18 | 12.27 | 45.54 | 54.01 | 161.85 | -5.99 | -0.21 | 21 | 5486.84 | -59
1851175 | 43287.5088 | 7.08 | 679.62 | 1837.93 | 0.36 | 0 | 1 | 1 | 193.12 | 4.18 | 12.3 | 45.49 | 54.13 | 166.52 | -5.98 | -0.17 | 21 | 5482.42 | -61
1851275 | 43287.5088 | 7.39 | 679.86 | 1876.99 | 0.37 | 0 | 1 | 1 | 192.71 | 4.19 | 12.29 | 45.49 | 54.13 | 166.52 | -6 | -0.21 | 21 | 5474.6 | -63
1851375 | 43287.5088 | 7.66 | 680.09 | 1899.34 | 0.37 | 0 | 1 | 1 | 192.31 | 4.2 | 12.29 | 45.52 | 54.13 | 170.93 | -5.99 | -0.24 | 21 | 5470.13 | -64
1851475 | 43287.5088 | 7.92 | 680.32 | 1930.07 | 0.37 | 0 | 1 | 1 | 192.15 | 4.21 | 12.28 | 45.52 | 54.13 | 170.93 | -5.99 | -0.23 | 21 | 5463.99 | -66
1851575 | 43287.5088 | 8.19 | 680.56 | 1989.32 | 0.37 | 0 | 1 | 1 | 191.75 | 4.22 | 12.28 | 45.52 | 54.13 | 170.93 | -5.98 | -0.19 | 21 | 5452.14 | -69
1851700 | 43287.5088 | 8.48 | 680.85 | 1996.11 | 0.37 | 0 | 1 | 1 | 191.38 | 4.23 | 12.28 | 45.49 | 54.12 | 175.37 | -5.99 | -0.19 | 21 | 5450.78 | -69
1851800 | 43287.5088 | 8.69 | 681.14 | 2066.19 | 0.37 | 0 | 1 | 1 | 191 | 4.24 | 12.29 | 45.49 | 54.12 | 175.37 | -5.99 | -0.21 | 21 | 5436.76 | -72
1851900 | 43287.5088 | 8.85 | 681.38 | 2017.18 | 0.37 | 0 | 1 | 1 | 190.84 | 4.24 | 12.3 | 45.49 | 54.12 | 175.37 | -5.99 | -0.26 | 21 | 5446.56 | -71
1852000 | 43287.5088 | 9.25 | 681.67 | 2172.18 | 0.37 | 0 | 1 | 1 | 190.47 | 4.25 | 12.3 | 45.55 | 54.03 | 181.41 | -5.99 | -0.21 | 21 | 5415.56 | -74
1852100 | 43287.5088 | 9.46 | 681.9 | 2136.22 | 0.37 | 0 | 1 | 1 | 190.08 | 4.26 | 12.29 | 45.55 | 54.03 | 181.41 | -5.99 | -0.18 | 21 | 5422.76 | -73
1852200 | 43287.5088 | 9.66 | 682.2 | 2240.39 | 0.37 | 0 | 1 | 1 | 189.72 | 4.27 | 12.3 | 45.55 | 54.03 | 181.41 | -5.99 | -0.2 | 21 | 5401.92 | -75
1852300 | 43287.5088 | 10 | 682.49 | 2277.82 | 0.37 | 0 | 1 | 1 | 189.35 | 4.28 | 12.29 | 45.49 | 54.08 | 186.32 | -5.99 | -0.17 | 21 | 5388.87 | -76
1852400 | 43287.5088 | 10.13 | 682.78 | 2263.72 | 0.37 | 0 | 1 | 1 | 188.99 | 4.29 | 12.3 | 45.49 | 54.08 | 186.32 | -5.99 | -0.2 | 21 | 5394.51 | -75
1852500 | 43287.5088 | 10.46 | 683.07 | 2392.49 | 0.37 | 0 | 1 | 1 | 188.64 | 4.3 | 12.3 | 45.64 | 54.08 | 191.45 | -5.99 | -0.21 | 21 | 5343 | -78
1852600 | 43287.5088 | 10.81 | 683.42 | 2403.46 | 0.37 | 0 | 1 | 1 | 188.3 | 4.31 | 12.3 | 45.64 | 54.08 | 191.45 | -5.99 | -0.18 | 21 | 5338.62 | -78
1852826 | 43287.5089 | 11.48 | 684.13 | 2501.82 | 0.37 | 0 | 1 | 1 | 187.63 | 4.33 | 12.3 | 45.52 | 54.12 | 196.96 | -5.99 | -0.17 | 21 | 5301.82 | -80
1852926 | 43287.5089 | 11.73 | 684.48 | 2571.69 | 0.36 | 0 | 1 | 1 | 187.29 | 4.34 | 12.29 | 45.52 | 54.12 | 196.96 | -5.98 | -0.22 | 21 | 5371.69 | -81
1853026 | 43287.5089 | 11.96 | 684.83 | 2604.96 | 0.37 | 0 | 1 | 1 | 186.74 | 4.36 | 12.3 | 45.52 | 54.12 | 196.96 | -5.98 | -0.12 | 21 | 5404.96 | -81
1853126 | 43287.5089 | 12.36 | 685.18 | 2708.93 | 0.37 | 0 | 1 | 1 | 186.4 | 4.37 | 12.22 | 45.62 | 54.09 | 204.98 | -5.98 | -0.23 | 21 | 5508.93 | -83
1853226 | 43287.5089 | 12.65 | 685.53 | 2749.52 | 0.37 | 0 | 1 | 1 | 186.06 | 4.38 | 12.3 | 45.62 | 54.09 | 204.98 | -5.97 | -0.18 | 21 | 5549.52 | -84
1853326 | 43287.5089 | 12.97 | 685.88 | 2783.13 | 0.37 | 0 | 1 | 1 | 185.72 | 4.39 | 12.3 | 45.62 | 54.09 | 204.98 | -5.99 | -0.17 | 21 | 5536.75 | -85
1853426 | 43287.5089 | 13.18 | 686.29 | 2876.8 | 0.37 | 0 | 1 | 1 | 185.18 | 4.4 | 12.25 | 45.63 | 54.01 | 210.98 | -5.98 | -0.23 | 21 | 5499.28 | -86
1853526 | 43287.5089 | 13.36 | 686.64 | 2876.59 | 0.36 | 0 | 1 | 1 | 184.85 | 4.41 | 12.29 | 45.63 | 54.01 | 210.98 | -5.99 | -0.2 | 21 | 5499.36 | -86
1853626 | 43287.5089 | 13.86 | 687.05 | 3041.44 | 0.37 | 0 | 1 | 1 | 184.33 | 4.43 | 12.29 | 45.59 | 54.07 | 217.48 | -5.99 | -0.23 | 21 | 5466.58 | -89
1853726 | 43287.5089 | 14.11 | 687.46 | 3041.44 | 0.36 | 0 | 1 | 1 | 184.01 | 4.44 | 12.3 | 45.59 | 54.07 | 217.48 | -5.98 | -0.25 | 21 | 5466.58 | -89
1853951 | 43287.5089 | 14.79 | 688.4 | 3187.76 | 0.37 | 0 | 1 | 1 | 183 | 4.47 | 12.31 | 45.6 | 54.09 | 224.33 | -5.98 | -0.12 | 21 | 5525.1 | -92
1854051 | 43287.5089 | 15.18 | 688.87 | 3299.6 | 0.36 | 0 | 1 | 1 | 182.5 | 4.48 | 12.28 | 45.6 | 54.09 | 224.33 | -5.98 | -0.23 | 21 | 5589.68 | -94
1854151 | 43287.5089 | 15.63 | 689.28 | 3339.36 | 0.36 | 0 | 1 | 1 | 181.97 | 4.5 | 12.27 | 45.6 | 54.09 | 224.33 | -5.98 | -0.21 | 21 | 5621.49 | -95
1854251 | 43287.5089 | 15.96 | 689.74 | 3419.97 | 0.36 | 0 | 1 | 1 | 181.46 | 4.52 | 12.3 | 45.59 | 54.08 | 233.95 | -5.98 | -0.15 | 21 | 5685.98 | -96
1854351 | 43287.5089 | 16.21 | 690.21 | 3464.9 | 0.36 | 0 | 1 | 1 | 181.16 | 4.53 | 12.3 | 45.59 | 54.08 | 233.95 | -6 | -0.13 | 21 | 5721.92 | -97
1854451 | 43287.5089 | 16.6 | 690.68 | 3540.24 | 0.37 | 0 | 1 | 1 | 180.66 | 4.54 | 12.3 | 45.59 | 54.08 | 233.95 | -5.98 | -0.16 | 21 | 5701.71 | -98
1854551 | 43287.5089 | 16.93 | 691.21 | 3641.22 | 0.36 | 0 | 1 | 1 | 180.18 | 4.56 | 12.29 | 45.69 | 54.13 | 241.28 | -5.98 | -0.19 | 21 | 5580.54 | -100
1854651 | 43287.5089 | 17.23 | 691.68 | 3643.87 | 0.36 | 0 | 1 | 1 | 179.69 | 4.57 | 12.3 | 45.69 | 54.13 | 241.28 | -5.99 | -0.13 | 21 | 5577.35 | -100
1854751 | 43287.5089 | 17.65 | 692.2 | 3804.57 | 0.36 | 0 | 1 | 1 | 179.03 | 4.59 | 12.3 | 45.65 | 54.07 | 249.2 | -5.99 | -0.24 | 21 | 5482.74 | -103
1854851 | 43287.5089 | 18.04 | 692.73 | 3848.87 | 0.36 | 0 | 1 | 1 | 178.57 | 4.61 | 12.3 | 45.65 | 54.07 | 249.2 | -5.99 | -0.24 | 21 | 5509.32 | -104
1855082 | 43287.5089 | 18.31 | 693.9 | 2990.95 | 0.37 | 0 | 1 | 1 | 177.68 | 4.64 | 12.32 | 45.67 | 54.05 | 257.23 | -5.97 | -0.16 | 21 | 5453.62 | -88
1855182 | 43287.5089 | 19.22 | 694.48 | 2797.2 | 0.32 | 0 | 2 | 1 | 177.44 | 4.65 | 12.06 | 45.67 | 54.05 | 257.23 | -6 | -0.32 | 21 | 5531.12 | -85
1855282 | 43287.5089 | 18.88 | 695.01 | 2591.68 | 0.38 | 0 | 2 | 1 | 177.2 | 4.66 | 12.31 | 45.67 | 54.05 | 257.23 | -5.98 | -0.21 | 21 | 5186.67 | -81
1855382 | 43287.5089 | 18.74 | 695.48 | 2363 | 0.37 | 0 | 2 | 1 | 176.95 | 4.67 | 12.32 | 45.65 | 54.09 | 249.42 | -5.99 | -0.22 | 21 | 5232.2 | -77
1855482 | 43287.5089 | 18.82 | 696.01 | 1910.31 | 0.37 | 0 | 2 | 1 | 176.69 | 4.68 | 12.22 | 45.65 | 54.09 | 249.42 | -5.98 | -0.19 | 21 | 5783.19 | -65
1855582 | 43287.5089 | 18.79 | 696.53 | 2207.34 | 0.37 | 0 | 2 | 1 | 176.45 | 4.69 | 12.29 | 45.65 | 54.09 | 249.42 | -5.99 | -0.18 | 21 | 5342.66 | -74
1855682 | 43287.5089 | 18.86 | 697.06 | 2033.45 | 0.37 | 0 | 2 | 1 | 176.39 | 4.7 | 12.32 | 45.67 | 54.05 | 235.8 | -5.98 | -0.2 | 21 | 5516.55 | -71
1855782 | 43287.5089 | 18.9 | 697.59 | 2171.36 | 0.37 | 0 | 2 | 1 | 176.15 | 4.71 | 12.29 | 45.67 | 54.05 | 235.8 | -5.98 | -0.17 | 21 | 5378.64 | -74
1855882 | 43287.5089 | 19.17 | 698.11 | 2225.77 | 0.37 | 0 | 2 | 1 | 175.91 | 4.72 | 12.3 | 45.71 | 54.08 | 230.84 | -5.99 | -0.21 | 21 | 5324.23 | -75
1855982 | 43287.5089 | 19.18 | 698.7 | 2117.9 | 0.37 | 0 | 2 | 1 | 175.68 | 4.73 | 12.28 | 45.71 | 54.08 | 230.84 | -5.98 | -0.18 | 21 | 5432.1 | -73
1856213 | 43287.5089 | 19.41 | 699.93 | 2213.45 | 0.37 | 0 | 2 | 1 | 175.25 | 4.75 | 12.32 | 45.69 | 54.05 | 231.41 | -5.98 | -0.21 | 21 | 5336.55 | -74
1856313 | 43287.5089 | 19.63 | 700.45 | 2184.36 | 0.37 | 0 | 2 | 1 | 175.01 | 4.76 | 12.31 | 45.69 | 54.05 | 231.41 | -5.99 | -0.17 | 21 | 5365.64 | -74
1856413 | 43287.5089 | 19.69 | 701.04 | 2192.98 | 0.37 | 0 | 2 | 1 | 174.79 | 4.77 | 12.28 | 45.69 | 54.05 | 231.41 | -5.98 | -0.22 | 21 | 5357.02 | -74
1856513 | 43287.5089 | 19.8 | 701.57 | 2255.38 | 0.37 | 0 | 2 | 1 | 174.56 | 4.78 | 12.3 | 45.78 | 54.2 | 232.92 | -5.98 | -0.19 | 21 | 5296.77 | -75
1856613 | 43287.5089 | 19.9 | 702.15 | 2201.15 | 0.37 | 0 | 2 | 1 | 174.53 | 4.78 | 12.31 | 45.78 | 54.2 | 232.92 | -5.99 | -0.17 | 21 | 5348.85 | -74
1856713 | 43287.5089 | 20.01 | 702.68 | 2255.34 | 0.37 | 0 | 2 | 1 | 174.3 | 4.79 | 12.29 | 45.78 | 54.2 | 232.92 | -5.97 | -0.21 | 21 | 5296.79 | -75
1856813 | 43287.5089 | 20.19 | 703.26 | 2288.98 | 0.37 | 0 | 2 | 1 | 174.08 | 4.8 | 12.31 | 45.88 | 54.16 | 234.28 | -5.99 | -0.2 | 21 | 5276.61 | -76
1856913 | 43287.5089 | 20.3 | 703.85 | 2232.89 | 0.37 | 0 | 2 | 1 | 173.87 | 4.81 | 12.3 | 45.88 | 54.16 | 234.28 | -5.98 | -0.17 | 21 | 5317.11 | -75
1857013 | 43287.5089 | 20.47 | 704.43 | 2281.98 | 0.37 | 0 | 2 | 1 | 173.66 | 4.82 | 12.28 | 45.77 | 54.2 | 235.74 | -5.98 | -0.2 | 21 | 5280.81 | -76
1857113 | 43287.5089 | 20.66 | 705.02 | 2324.28 | 0.37 | 0 | 2 | 1 | 173.45 | 4.83 | 12.3 | 45.77 | 54.2 | 235.74 | -5.98 | -0.19 | 21 | 5255.44 | -76
1857344 | 43287.5089 | 20.87 | 706.3 | 2329.06 | 0.37 | 0 | 2 | 1 | 173.06 | 4.85 | 12.3 | 45.78 | 54.2 | 237.58 | -5.98 | -0.18 | 21 | 5252.57 | -76
1857444 | 43287.5089 | 21.06 | 706.89 | 2359.42 | 0.37 | 0 | 2 | 1 | 172.85 | 4.86 | 12.29 | 45.78 | 54.2 | 237.58 | -5.99 | -0.16 | 21 | 5234.35 | -77
1857544 | 43287.5089 | 21.08 | 707.53 | 2309.91 | 0.37 | 0 | 2 | 1 | 172.66 | 4.87 | 12.3 | 45.78 | 54.2 | 237.58 | -5.99 | -0.24 | 21 | 5264.05 | -76
1857644 | 43287.5089 | 21.15 | 708.12 | 2369.43 | 0.37 | 0 | 2 | 1 | 172.46 | 4.88 | 12.32 | 45.86 | 54.16 | 240.06 | -5.97 | -0.2 | 21 | 5228.34 | -77
1857744 | 43287.5089 | 21.34 | 708.7 | 2392.63 | 0.37 | 0 | 2 | 1 | 172.26 | 4.89 | 12.3 | 45.86 | 54.16 | 240.06 | -5.98 | -0.2 | 21 | 5214.42 | -78
1857844 | 43287.5089 | 21.47 | 709.29 | 2362.62 | 0.37 | 0 | 2 | 1 | 172.05 | 4.9 | 12.3 | 45.86 | 54.16 | 240.06 | -5.99 | -0.19 | 21 | 5232.43 | -77
1857944 | 43287.5089 | 21.73 | 709.93 | 2400.91 | 0.37 | 0 | 2 | 1 | 171.87 | 4.91 | 12.32 | 45.9 | 54.16 | 242.02 | -5.98 | -0.23 | 21 | 5209.45 | -78
1858044 | 43287.5089 | 21.93 | 710.52 | 2427.14 | 0.37 | 0 | 2 | 1 | 171.67 | 4.92 | 12.29 | 45.9 | 54.16 | 242.02 | -5.98 | -0.18 | 21 | 5193.72 | -78
1858144 | 43287.5089 | 21.92 | 711.16 | 2419.79 | 0.37 | 0 | 2 | 1 | 171.49 | 4.93 | 12.31 | 45.81 | 54.21 | 244.14 | -5.99 | -0.17 | 21 | 5198.12 | -78
1858244 | 43287.5089 | 22.01 | 711.75 | 2443.49 | 0.37 | 0 | 2 | 1 | 171.29 | 4.94 | 12.32 | 45.81 | 54.21 | 244.14 | -5.98 | -0.13 | 21 | 5183.9 | -78
1858475 | 43287.5089 | 22.42 | 713.21 | 2439.42 | 0.37 | 0 | 2 | 1 | 170.8 | 4.96 | 12.32 | 45.85 | 54.19 | 246.27 | -5.99 | -0.19 | 21 | 5186.35 | -78
1858575 | 43287.5089 | 22.54 | 713.85 | 2510.36 | 0.36 | 0 | 2 | 1 | 170.62 | 4.97 | 12.31 | 45.85 | 54.19 | 246.27 | -5.98 | -0.26 | 21 | 5154.14 | -80
1858675 | 43287.5089 | 22.69 | 714.5 | 2492.06 | 0.37 | 0 | 2 | 1 | 170.45 | 4.98 | 12.31 | 45.85 | 54.19 | 246.27 | -5.98 | -0.2 | 21 | 5154.77 | -79
1858775 | 43287.5089 | 22.8 | 715.14 | 2480.47 | 0.37 | 0 | 2 | 1 | 170.27 | 4.99 | 12.31 | 45.93 | 54.32 | 249.13 | -5.98 | -0.22 | 21 | 5161.72 | -79
1858875 | 43287.5089 | 23.05 | 715.78 | 2560.22 | 0.37 | 0 | 2 | 1 | 170.09 | 5 | 12.31 | 45.93 | 54.32 | 249.13 | -5.98 | -0.17 | 21 | 5174.09 | -81
1858975 | 43287.5089 | 23.01 | 716.43 | 2522.33 | 0.37 | 0 | 2 | 1 | 169.92 | 5.01 | 12.3 | 45.93 | 54.32 | 249.13 | -5.98 | -0.13 | 21 | 5158.93 | -80
1859075 | 43287.5089 | 23.26 | 717.07 | 2558.31 | 0.37 | 0 | 2 | 1 | 169.58 | 5.02 | 12.31 | 46 | 54.27 | 251.31 | -6 | -0.24 | 21 | 5173.32 | -81
1859175 | 43287.5089 | 23.41 | 717.72 | 2554.01 | 0.37 | 0 | 2 | 1 | 169.4 | 5.03 | 12.3 | 46 | 54.27 | 251.31 | -5.98 | -0.2 | 21 | 5171.6 | -80
1859275 | 43287.5089 | 23.51 | 718.36 | 2576.93 | 0.37 | 0 | 2 | 1 | 169.23 | 5.04 | 12.31 | 46.05 | 54.3 | 253.63 | -5.97 | -0.21 | 21 | 5180.77 | -81
1859375 | 43287.5089 | 23.75 | 719.06 | 2586.99 | 0.37 | 0 | 2 | 1 | 169.07 | 5.05 | 12.29 | 46.05 | 54.3 | 253.63 | -5.99 | -0.2 | 21 | 5184.79 | -81
1859601 | 43287.5089 | 24.09 | 720.58 | 2642.07 | 0.37 | 0 | 2 | 1 | 168.62 | 5.08 | 12.31 | 46.09 | 54.3 | 255.98 | -5.99 | -0.23 | 21 | 5206.83 | -82
1859701 | 43287.5089 | 24.21 | 721.23 | 2615.58 | 0.36 | 0 | 2 | 1 | 168.44 | 5.09 | 12.3 | 46.09 | 54.3 | 255.98 | -5.99 | -0.2 | 21 | 5196.23 | -82
1859801 | 43287.5089 | 24.23 | 721.93 | 2666.13 | 0.37 | 0 | 2 | 1 | 168.28 | 5.1 | 12.32 | 46.09 | 54.3 | 255.98 | -5.98 | -0.25 | 21 | 5216.45 | -82
1859901 | 43287.5089 | 24.52 | 722.63 | 2706.54 | 0.37 | 0 | 2 | 1 | 167.97 | 5.11 | 12.29 | 45.97 | 54.36 | 258.75 | -5.99 | -0.18 | 21 | 5232.62 | -83
1860001 | 43287.5089 | 24.66 | 723.28 | 2660.28 | 0.37 | 0 | 2 | 1 | 167.8 | 5.12 | 12.29 | 45.97 | 54.36 | 258.75 | -5.99 | -0.17 | 21 | 5214.11 | -82
1860101 | 43287.5089 | 24.83 | 723.98 | 2679.11 | 0.37 | 0 | 2 | 1 | 167.64 | 5.13 | 12.31 | 45.97 | 54.36 | 258.75 | -5.98 | -0.19 | 21 | 5221.64 | -83
1860201 | 43287.5089 | 25.03 | 724.68 | 2722.14 | 0.37 | 0 | 2 | 1 | 167.48 | 5.14 | 12.32 | 46.11 | 54.4 | 261.13 | -5.94 | -0.2 | 21 | 5238.85 | -83
1860301 | 43287.5089 | 25.05 | 725.38 | 2738.35 | 0.37 | 0 | 2 | 1 | 167.17 | 5.16 | 12.32 | 46.11 | 54.4 | 261.13 | -5.88 | -0.15 | 21 | 5245.34 | -84
1860401 | 43287.5089 | 25.37 | 726.08 | 2719.05 | 0.37 | 0 | 2 | 1 | 167.01 | 5.17 | 12.3 | 46.13 | 54.47 | 263.32 | -5.89 | -0.17 | 21 | 5237.62 | -83
1860501 | 43287.5089 | 25.47 | 726.79 | 2771.55 | 0.36 | 0 | 2 | 1 | 166.86 | 5.18 | 12.31 | 46.13 | 54.47 | 263.32 | -5.93 | -0.2 | 21 | 5258.62 | -84
1860726 | 43287.5089 | 25.75 | 728.42 | 2740.23 | 0.36 | 0 | 2 | 1 | 166.44 | 5.2 | 12.32 | 46.18 | 54.5 | 265.85 | -5.82 | -0.12 | 21 | 5246.09 | -84
1861857 | 43287.509 | 23.42 | 736.32 | 1474.29 | 0.37 | 0 | 2 | 1 | 165.63 | 5.28 | 12.31 | 46.35 | 54.67 | 242.27 | 2.31 | 1.55 | 17 | 7100 | -50
1862975 | 43287.509 | 9.71 | 740.71 | 0 | 0.37 | 0 | 1 | 1 | 166.05 | 5.3 | 12.24 | 46.84 | 54.75 | 218.55 | 0.53 | 0.94 | 17 | 5957.96 | -61
1864093 | 43287.509 | 1.16 | 741.36 | 0 | 0.38 | 0 | 1 | 1 | 166.19 | 5.3 | 12.33 | 47.2 | 54.95 | 205.2 | -5.97 | -0.4 | 17 | 5957.96 | -61
1865093 | 43287.509 | 0 | 741.36 | 0 | 0.38 | 0 | 1 | 1 | 166.19 | 5.3 | 12.34 | 47.23 | 55.16 | 197.05 | -5.97 | -0.25 | 17 | 5957.96 | -61
1866093 | 43287.509 | 0.57 | 741.42 | 0 | 0.38 | 0 | 1 | 1 | 166.21 | 5.3 | 12.34 | 47.27 | 55.38 | 188.08 | -5.96 | -0.23 | 17 | 5957.96 | -61
1867093 | 43287.509 | 0 | 741.42 | 0 | 0.37 | 0 | 1 | 1 | 166.21 | 5.3 | 12.33 | 47.27 | 55.52 | 182.17 | -5.94 | -0.21 | 17 | 5957.96 | -61
1868093 | 43287.509 | 0 | 741.42 | 0 | 0.38 | 0 | 1 | 1 | 166.21 | 5.3 | 12.32 | 47.38 | 55.72 | 175.39 | -5.96 | -0.25 | 17 | 5957.96 | -61
1869093 | 43287.509 | 0 | 741.42 | 0 | 0.38 | 0 | 1 | 1 | 166.21 | 5.3 | 12.33 | 47.27 | 55.87 | 170.76 | -5.95 | -0.2 | 17 | 5957.96 | -61
1870093 | 43287.5091 | 0.98 | 741.59 | 0 | 0.37 | 0 | 1 | 1 | 166.24 | 5.3 | 12.33 | 47.27 | 56.09 | 165.29 | -5.95 | -0.2 | 17 | 5957.96 | -61
1871093 | 43287.5091 | 2.29 | 742.18 | 0 | 0.37 | 0 | 1 | 1 | 166.38 | 5.3 | 12.35 | 47.2 | 56.2 | 161.89 | -5.94 | -0.2 | 17 | 5957.96 | -61
1872093 | 43287.5091 | 3.11 | 743 | 0 | 0.37 | 0 | 1 | 1 | 166.56 | 5.3 | 12.34 | 47.42 | 56.23 | 157.3 | -5.92 | -0.22 | 17 | 5957.96 | -61
1873093 | 43287.5091 | 3.31 | 743.93 | 0 | 0.37 | 0 | 1 | 1 | 166.77 | 5.3 | 12.34 | 48.38 | 56.45 | 153.32 | -5.92 | -0.19 | 17 | 5957.96 | -61
1874211 | 43287.5091 | 3.31 | 744.93 | 0 | 0.37 | 0 | 1 | 1 | 166.99 | 5.3 | 12.34 | 48.84 | 56.59 | 149.55 | -5.92 | -0.19 | 17 | 5957.96 | -61
1875336 | 43287.5091 | 3.44 | 745.98 | 0 | 0.37 | 0 | 1 | 1 | 167.23 | 5.3 | 12.34 | 48.84 | 56.7 | 146.28 | -5.8 | -0.16 | 17 | 5957.96 | -61
1876336 | 43287.5091 | 3.26 | 746.92 | 0 | 0.38 | 0 | 1 | 1 | 167.44 | 5.3 | 12.32 | 48.64 | 56.83 | 143.8 | -5.6 | -0.01 | 17 | 5957.96 | -61
1877336 | 43287.5091 | 1.37 | 747.5 | 0 | 0.37 | 0 | 1 | 1 | 167.57 | 5.3 | 12.31 | 48.41 | 56.85 | 140.88 | -1.97 | 0.67 | 17 | 5957.96 | -61
1878336 | 43287.5091 | 0 | 747.5 | 0 | 0.38 | 0 | 1 | 1 | 167.57 | 5.3 | 12.34 | 48.32 | 57.02 | 138.75 | -6 | -0.42 | 17 | 5957.96 | -61
1879336 | 43287.5092 | 1.03 | 747.56 | 0 | 0.38 | 0 | 1 | 1 | 167.58 | 5.3 | 12.34 | 47.98 | 57.09 | 136.23 | -5.97 | -0.29 | 17 | 5957.96 | -61
1880336 | 43287.5092 | 2.26 | 748.03 | 0 | 0.38 | 0 | 1 | 1 | 167.69 | 5.3 | 12.33 | 47.98 | 57.08 | 134.41 | -5.96 | -0.24 | 17 | 5957.96 | -61
1881336 | 43287.5092 | 2.17 | 748.67 | 0 | 0.38 | 0 | 1 | 1 | 167.83 | 5.3 | 12.33 | 47.73 | 57.15 | 132.16 | -5.95 | -0.24 | 17 | 5957.96 | -61
1882336 | 43287.5092 | 2.09 | 749.26 | 0 | 0.37 | 0 | 1 | 1 | 167.96 | 5.3 | 12.34 | 47.68 | 57.24 | 130.16 | -5.96 | -0.21 | 17 | 5957.96 | -61
1883336 | 43287.5092 | 1.9 | 749.78 | 0 | 0.37 | 0 | 1 | 1 | 168.08 | 5.3 | 12.34 | 47.63 | 57.22 | 128.82 | -5.96 | -0.21 | 17 | 5957.96 | -61
1884336 | 43287.5092 | 1.44 | 750.25 | 0 | 0.38 | 0 | 1 | 1 | 168.19 | 5.3 | 12.35 | 47.54 | 57.27 | 126.99 | -5.96 | -0.23 | 17 | 5957.96 | -61
1885427 | 43287.5092 | 1.18 | 750.6 | 0 | 0.38 | 0 | 1 | 1 | 168.27 | 5.3 | 12.34 | 47.47 | 57.38 | 125.3 | -5.96 | -0.19 | 17 | 5957.96 | -61
1886552 | 43287.5092 | 1.04 | 750.78 | 0 | 0.37 | 0 | 1 | 1 | 168.3 | 5.3 | 12.35 | 47.34 | 57.34 | 123.67 | -5.95 | -0.19 | 17 | 5957.96 | -61
1887677 | 43287.5093 | 0 | 750.84 | 0 | 0.37 | 0 | 1 | 1 | 168.32 | 5.3 | 12.34 | 47.41 | 57.42 | 122.25 | -5.98 | -0.19 | 17 | 5957.96 | -61
1888802 | 43287.5093 | 0 | 750.9 | 0 | 0.38 | 0 | 1 | 1 | 168.33 | 5.3 | 12.33 | 47.29 | 57.45 | 120.81 | -5.88 | -0.22 | 17 | 5957.96 | -61
1889920 | 43287.5093 | 0.83 | 751.07 | 0 | 0.37 | 0 | 1 | 1 | 168.37 | 5.3 | 12.34 | 47.2 | 57.45 | 119.41 | -5.85 | -0.16 | 17 | 5957.96 | -61
1891038 | 43287.5093 | 1.7 | 751.54 | 0 | 0.38 | 0 | 1 | 1 | 168.47 | 5.3 | 12.33 | 47.18 | 57.47 | 118.27 | -5.84 | -0.16 | 17 | 5957.96 | -61
1892163 | 43287.5093 | 2.19 | 752.18 | 0 | 0.38 | 0 | 1 | 1 | 168.62 | 5.3 | 12.33 | 47.09 | 57.52 | 117.12 | -5.83 | -0.15 | 17 | 5957.96 | -61
1893288 | 43287.5093 | 2.41 | 752.94 | 0 | 0.38 | 0 | 1 | 1 | 168.79 | 5.3 | 12.34 | 47 | 57.48 | 116.01 | -5.82 | -0.15 | 17 | 5957.96 | -61
1894413 | 43287.5093 | 2.07 | 753.59 | 0 | 0.38 | 0 | 1 | 1 | 168.93 | 5.3 | 12.33 | 47.02 | 57.52 | 114.97 | -5.81 | -0.15 | 17 | 5957.96 | -61
1895413 | 43287.5093 | 1.42 | 754.06 | 0 | 0.38 | 0 | 1 | 1 | 169.04 | 5.3 | 12.35 | 46.99 | 57.59 | 114.09 | -5.83 | -0.15 | 17 | 5957.96 | -61
1896413 | 43287.5094 | 0.87 | 754.35 | 0 | 0.37 | 0 | 1 | 1 | 169.1 | 5.3 | 12.35 | 46.96 | 57.54 | 113.27 | -5.83 | -0.16 | 17 | 5957.96 | -61
1897413 | 43287.5094 | 0.66 | 754.46 | 0 | 0.38 | 0 | 1 | 1 | 169.13 | 5.3 | 12.34 | 46.91 | 57.55 | 112.52 | -5.83 | -0.16 | 17 | 5957.96 | -61
1898413 | 43287.5094 | 0.87 | 754.7 | 0 | 0.38 | 0 | 1 | 1 | 169.18 | 5.3 | 12.32 | 46.91 | 57.59 | 111.65 | -5.85 | -0.18 | 17 | 5957.96 | -61
1899413 | 43287.5094 | 0 | 754.82 | 0 | 0.38 | 0 | 1 | 1 | 169.21 | 5.3 | 12.34 | 46.95 | 57.63 | 111.07 | -5.86 | -0.15 | 17 | 5957.96 | -61
1900413 | 43287.5094 | 0.86 | 754.93 | 0 | 0.38 | 0 | 1 | 1 | 169.24 | 5.3 | 12.35 | 46.87 | 57.59 | 110.4 | -5.86 | -0.15 | 17 | 5957.96 | -61
1901413 | 43287.5094 | 0.77 | 755.11 | 0 | 0.38 | 0 | 1 | 1 | 169.28 | 5.3 | 12.33 | 46.82 | 57.56 | 109.77 | -5.83 | -0.16 | 17 | 5957.96 | -61
1902413 | 43287.5094 | 1.43 | 755.46 | 0 | 0.37 | 0 | 1 | 1 | 169.35 | 5.3 | 12.34 | 46.8 | 57.55 | 109.1 | -5.85 | -0.15 | 17 | 5957.96 | -61
1903413 | 43287.5094 | 2.05 | 755.99 | 0 | 0.37 | 0 | 1 | 1 | 169.47 | 5.3 | 12.35 | 46.82 | 57.61 | 108.45 | -5.85 | -0.15 | 17 | 5957.96 | -61
1904524 | 43287.5095 | 1.98 | 756.63 | 0 | 0.39 | 0 | 1 | 1 | 169.62 | 5.3 | 12.35 | 46.82 | 57.5 | 107.95 | -5.84 | -0.15 | 17 | 5957.96 | -61
1905642 | 43287.5095 | 1.8 | 757.22 | 0 | 0.38 | 0 | 1 | 1 | 169.75 | 5.3 | 12.33 | 46.74 | 57.55 | 107.22 | -6 | -0.32 | 17 | 5957.96 | -61
1906760 | 43287.5095 | 1.46 | 757.68 | 0 | 0.38 | 0 | 1 | 1 | 169.85 | 5.3 | 12.33 | 46.73 | 57.59 | 106.69 | -5.99 | -0.25 | 17 | 5957.96 | -61
1907885 | 43287.5095 | 0.94 | 758.03 | 0 | 0.38 | 0 | 1 | 1 | 169.93 | 5.3 | 12.33 | 46.63 | 57.48 | 106.13 | -5.99 | -0.24 | 17 | 5957.96 | -61
1909006 | 43287.5095 | 0 | 758.21 | 0 | 0.37 | 0 | 1 | 1 | 169.97 | 5.3 | 12.35 | 46.72 | 57.54 | 105.52 | -5.99 | -0.22 | 17 | 5957.96 | -61
1910124 | 43287.5095 | 1.01 | 758.33 | 0 | 0.38 | 0 | 1 | 1 | 170 | 5.3 | 12.35 | 46.71 | 57.5 | 105.06 | -5.08 | 0.17 | 17 | 5957.96 | -61
1911242 | 43287.5095 | 0 | 758.33 | 0 | 0.37 | 0 | 1 | 1 | 170 | 5.3 | 12.33 | 46.7 | 57.52 | 104.53 | -5 | 0.29 | 17 | 5957.96 | -61
1912367 | 43287.5095 | 0 | 758.33 | 0 | 0.38 | 0 | 1 | 1 | 170 | 5.3 | 12.33 | 46.71 | 57.45 | 104.05 | -5.01 | 0.28 | 17 | 5957.96 | -61
1913492 | 43287.5096 | 0 | 758.33 | 0 | 0.38 | 0 | 1 | 1 | 170 | 5.3 | 12.34 | 46.67 | 57.49 | 103.68 | -6 | -0.23 | 17 | 5957.96 | -61
1913692 | 43287.5096 | 0 | 758.33 | 0 | 0.37 | 0 | 1 | 1 | 170 | 5.3 | 12.34 | 46.67 | 57.49 | 103.68 | -6 | -0.23 | 21 | 5957.96 | -61
1913792 | 43287.5096 | 0 | 758.33 | 0 | 0.37 | 1 | 1 | 1 | 170 | 5.3 | 10.04 | 46.58 | 57.47 | 103.55 | -6.06 | -0.24 | 23 | 5957.96 | -61
1913892 | 43287.5096 | 0 | 758.33 | 0 | 0.36 | 1 | 1 | 1 | 170 | 5.3 | 10.89 | 46.58 | 57.47 | 103.55 | -6.01 | -0.28 | 23 | 5957.96 | -61
1913992 | 43287.5096 | 0 | 758.33 | 2.32 | 0.36 | 1 | 1 | 1 | 169.79 | 5.31 | 10.38 | 46.58 | 57.47 | 103.55 | -5.95 | -0.26 | 23 | 7100 | -20
1914092 | 43287.5096 | 0 | 758.33 | 2.32 | 0.37 | 1 | 1 | 1 | 169.79 | 5.31 | 8.38 | 46.6 | 57.52 | 103.41 | -6.03 | -0.24 | 23 | 7100 | -20
1914617 | 43287.5096 | 0 | 758.33 | 0 | 0.38 | 0 | 1 | 1 | 169.79 | 5.31 | 12.11 | 46.63 | 57.38 | 102.66 | -6 | -0.23 | 21 | 7100 | -20
1914717 | 43287.5096 | 0 | 758.33 | 0 | 0.37 | 1 | 1 | 1 | 169.79 | 5.31 | 9.41 | 46.63 | 57.38 | 102.66 | -6.04 | -0.23 | 23 | 7100 | -20
1914817 | 43287.5096 | 0 | 758.33 | 0 | 0.36 | 1 | 1 | 1 | 169.79 | 5.31 | 10.72 | 46.63 | 57.38 | 102.66 | -6 | -0.26 | 23 | 7100 | -20
1914917 | 43287.5096 | 0 | 758.33 | 130.27 | 0.37 | 1 | 1 | 1 | 169.59 | 5.31 | 10.48 | 46.54 | 57.52 | 102.52 | -6.01 | -0.24 | 23 | 7100 | -22
1915017 | 43287.5096 | 0 | 758.33 | 1249.52 | 0.37 | 0 | 1 | 1 | 169.4 | 5.32 | 12 | 46.54 | 57.52 | 102.52 | -6 | -0.2 | 21 | 6770.25 | -42
1915117 | 43287.5096 | 0 | 758.33 | 1671.12 | 0.37 | 0 | 1 | 1 | 169.04 | 5.33 | 12.07 | 46.54 | 57.52 | 102.52 | -5.99 | -0.2 | 21 | 5894.38 | -55
1915217 | 43287.5096 | 0 | 758.33 | 1767.07 | 0.37 | 0 | 1 | 1 | 168.88 | 5.34 | 12.11 | 46.59 | 57.52 | 102.63 | -5.99 | -0.17 | 21 | 5496.59 | -56
1915317 | 43287.5096 | 0.69 | 758.39 | 1771.17 | 0.37 | 0 | 1 | 1 | 168.57 | 5.35 | 12.13 | 46.59 | 57.52 | 102.63 | -5.99 | -0.23 | 21 | 5495.77 | -56
1915417 | 43287.5096 | 0.69 | 758.39 | 1767.33 | 0.37 | 0 | 1 | 1 | 168.41 | 5.35 | 12.15 | 46.55 | 57.52 | 110.63 | -5.99 | -0.17 | 21 | 5496.53 | -56
1915517 | 43287.5096 | 0.69 | 758.39 | 1766.29 | 0.37 | 0 | 1 | 1 | 168.09 | 5.36 | 12.16 | 46.55 | 57.52 | 110.63 | -5.99 | -0.2 | 21 | 5496.74 | -56
1915742 | 43287.5096 | 1.17 | 758.5 | 1789.42 | 0.37 | 0 | 1 | 1 | 167.64 | 5.38 | 12.15 | 46.53 | 57.52 | 119.99 | -5.99 | -0.2 | 21 | 5492.12 | -58
1915842 | 43287.5096 | 1.36 | 758.56 | 1785.16 | 0.36 | 0 | 1 | 1 | 167.49 | 5.38 | 12.19 | 46.53 | 57.52 | 119.99 | -5.99 | -0.21 | 21 | 5492.97 | -58
1915942 | 43287.5096 | 1.69 | 758.62 | 1771.09 | 0.36 | 0 | 1 | 1 | 167.19 | 5.39 | 12.19 | 46.53 | 57.52 | 119.99 | -5.99 | -0.21 | 21 | 5495.78 | -56
1916042 | 43287.5096 | 1.81 | 758.68 | 1774.54 | 0.37 | 0 | 1 | 1 | 167.04 | 5.4 | 12.2 | 46.63 | 57.52 | 131.34 | -6 | -0.2 | 21 | 5495.09 | -56
1916142 | 43287.5096 | 2.08 | 758.74 | 1798.08 | 0.37 | 0 | 1 | 1 | 166.74 | 5.41 | 12.21 | 46.63 | 57.52 | 131.34 | -5.99 | -0.2 | 21 | 5490.38 | -58
1916242 | 43287.5096 | 2.18 | 758.8 | 1779.04 | 0.37 | 0 | 1 | 1 | 166.6 | 5.41 | 12.22 | 46.63 | 57.52 | 131.34 | -5.99 | -0.19 | 21 | 5494.19 | -58
1916342 | 43287.5096 | 2.43 | 758.85 | 1780.36 | 0.37 | 0 | 1 | 1 | 166.3 | 5.42 | 12.22 | 46.66 | 57.52 | 139.02 | -6 | -0.2 | 21 | 5493.93 | -58
1916442 | 43287.5096 | 2.74 | 758.97 | 1789.63 | 0.37 | 0 | 1 | 1 | 166.17 | 5.43 | 12.23 | 46.66 | 57.52 | 139.02 | -5.99 | -0.16 | 21 | 5492.07 | -58
1916542 | 43287.5096 | 2.81 | 759.03 | 1777.09 | 0.37 | 0 | 1 | 1 | 165.87 | 5.44 | 12.22 | 46.54 | 57.52 | 146.48 | -5.98 | -0.2 | 21 | 5494.58 | -57
1916642 | 43287.5096 | 3.09 | 759.15 | 1771.4 | 0.37 | 0 | 1 | 1 | 165.74 | 5.44 | 12.23 | 46.54 | 57.52 | 146.48 | -5.99 | -0.18 | 21 | 5495.72 | -56
1916873 | 43287.5096 | 3.58 | 759.38 | 1769.68 | 0.37 | 0 | 1 | 1 | 165.17 | 5.46 | 12.21 | 46.66 | 57.52 | 153.55 | -5.99 | -0.18 | 21 | 5496.06 | -56
1916973 | 43287.5096 | 3.79 | 759.5 | 1768.29 | 0.36 | 0 | 1 | 1 | 165.04 | 5.47 | 12.24 | 46.66 | 57.52 | 153.55 | -5.99 | -0.18 | 21 | 5496.34 | -56
1917073 | 43287.5096 | 3.97 | 759.61 | 1777.67 | 0.37 | 0 | 1 | 1 | 164.76 | 5.48 | 12.23 | 46.66 | 57.52 | 153.55 | -5.99 | -0.2 | 21 | 5494.47 | -57
1917173 | 43287.5096 | 4.37 | 759.79 | 1780.89 | 0.37 | 0 | 1 | 1 | 164.65 | 5.48 | 12.25 | 46.6 | 57.52 | 162 | -5.99 | -0.18 | 21 | 5493.82 | -58
1917273 | 43287.5096 | 4.53 | 759.91 | 1773.34 | 0.37 | 0 | 1 | 1 | 164.37 | 5.49 | 12.25 | 46.6 | 57.52 | 162 | -5.99 | -0.19 | 21 | 5495.33 | -56
1917373 | 43287.5096 | 4.7 | 760.02 | 1750.65 | 0.37 | 0 | 1 | 1 | 164.24 | 5.5 | 12.25 | 46.6 | 57.52 | 162 | -5.99 | -0.19 | 21 | 5499.87 | -56
1917473 | 43287.5096 | 4.85 | 760.2 | 1769.34 | 0.37 | 0 | 1 | 1 | 163.97 | 5.51 | 12.24 | 46.54 | 57.52 | 167.59 | -5.99 | -0.2 | 21 | 5496.13 | -56
1917573 | 43287.5096 | 5.05 | 760.32 | 1773.42 | 0.37 | 0 | 1 | 1 | 163.85 | 5.51 | 12.24 | 46.54 | 57.52 | 167.59 | -5.99 | -0.19 | 21 | 5495.32 | -56
1917673 | 43287.5096 | 5.39 | 760.49 | 1771.56 | 0.37 | 0 | 1 | 1 | 163.73 | 5.52 | 12.26 | 46.6 | 57.52 | 172.77 | -6.01 | -0.19 | 21 | 5495.69 | -56
1917773 | 43287.5096 | 5.54 | 760.67 | 1782.77 | 0.37 | 0 | 1 | 1 | 163.47 | 5.53 | 12.26 | 46.6 | 57.52 | 172.77 | -5.98 | -0.18 | 21 | 5493.45 | -58
1917873 | 43287.5096 | 5.86 | 760.84 | 1773.73 | 0.37 | 0 | 1 | 1 | 163.36 | 5.53 | 12.27 | 46.6 | 57.52 | 172.77 | -5.99 | -0.2 | 21 | 5495.25 | -56
1918004 | 43287.5096 | 6.15 | 761.08 | 1769.78 | 0.37 | 0 | 1 | 1 | 163.11 | 5.54 | 12.26 | 46.59 | 57.52 | 177.7 | -5.99 | -0.2 | 21 | 5496.04 | -56
1918104 | 43287.5096 | 6.24 | 761.25 | 1783.25 | 0.37 | 0 | 1 | 1 | 162.84 | 5.55 | 12.26 | 46.59 | 57.52 | 177.7 | -5.98 | -0.18 | 21 | 5493.35 | -58
1918204 | 43287.5096 | 6.5 | 761.43 | 1780.55 | 0.37 | 0 | 1 | 1 | 162.73 | 5.56 | 12.27 | 46.59 | 57.52 | 177.7 | -5.99 | -0.15 | 21 | 5493.89 | -58
1918304 | 43287.5096 | 6.74 | 761.66 | 1787.42 | 0.37 | 0 | 1 | 1 | 162.48 | 5.57 | 12.28 | 46.49 | 57.52 | 183.59 | -5.98 | -0.18 | 21 | 5492.52 | -58
1918404 | 43287.5096 | 6.79 | 761.84 | 1809.3 | 0.37 | 0 | 1 | 1 | 162.37 | 5.57 | 12.28 | 46.49 | 57.52 | 183.59 | -5.99 | -0.2 | 21 | 5488.14 | -59
1918504 | 43287.5096 | 7.07 | 762.01 | 1820.64 | 0.37 | 0 | 1 | 1 | 162.11 | 5.58 | 12.27 | 46.49 | 57.52 | 183.59 | -5.98 | -0.19 | 21 | 5485.87 | -59
1918604 | 43287.5096 | 7.35 | 762.25 | 1865.27 | 0.37 | 0 | 1 | 1 | 162.02 | 5.59 | 12.28 | 46.58 | 57.52 | 187.54 | -5.99 | -0.17 | 21 | 5476.95 | -62
1918704 | 43287.5096 | 7.57 | 762.48 | 1868.96 | 0.37 | 0 | 1 | 1 | 161.77 | 5.6 | 12.27 | 46.58 | 57.52 | 187.54 | -5.99 | -0.21 | 21 | 5476.21 | -62
1918804 | 43287.5096 | 7.81 | 762.72 | 1922.28 | 0.37 | 0 | 1 | 1 | 161.53 | 5.61 | 12.28 | 46.54 | 57.52 | 191.83 | -5.98 | -0.19 | 21 | 5465.54 | -65
1918904 | 43287.5096 | 8.01 | 762.95 | 1908.18 | 0.37 | 0 | 1 | 1 | 161.43 | 5.62 | 12.28 | 46.54 | 57.52 | 191.83 | -6.01 | -0.17 | 21 | 5468.36 | -65
1919135 | 43287.5096 | 8.28 | 763.48 | 1975.96 | 0.37 | 0 | 1 | 1 | 160.96 | 5.64 | 12.26 | 46.53 | 57.52 | 196.13 | -5.99 | -0.19 | 21 | 5454.81 | -69
1919235 | 43287.5096 | 8.46 | 763.71 | 2020.95 | 0.37 | 0 | 1 | 1 | 160.72 | 5.65 | 12.27 | 46.53 | 57.52 | 196.13 | -5.99 | -0.18 | 21 | 5445.81 | -71
1919335 | 43287.5096 | 8.63 | 763.94 | 2060.51 | 0.37 | 0 | 1 | 1 | 160.63 | 5.65 | 12.28 | 46.53 | 57.52 | 196.13 | -5.99 | -0.19 | 21 | 5437.9 | -72
1919435 | 43287.5096 | 8.99 | 764.24 | 2054.72 | 0.37 | 0 | 1 | 1 | 160.4 | 5.66 | 12.28 | 46.54 | 57.52 | 201.31 | -5.99 | -0.2 | 21 | 5439.06 | -71
1919535 | 43287.5096 | 9.23 | 764.47 | 2162.43 | 0.37 | 0 | 1 | 1 | 160.17 | 5.67 | 12.28 | 46.54 | 57.52 | 201.31 | -5.99 | -0.21 | 21 | 5417.51 | -73
1919635 | 43287.5096 | 9.38 | 764.76 | 2144.96 | 0.37 | 0 | 1 | 1 | 159.95 | 5.68 | 12.29 | 46.54 | 57.52 | 201.31 | -5.99 | -0.2 | 21 | 5421.01 | -73
1919735 | 43287.5096 | 9.69 | 765.06 | 2177.15 | 0.37 | 0 | 1 | 1 | 159.87 | 5.69 | 12.27 | 46.51 | 57.52 | 205.25 | -5.99 | -0.13 | 21 | 5414.57 | -74
1919835 | 43287.5096 | 9.84 | 765.35 | 2246.85 | 0.36 | 0 | 1 | 1 | 159.64 | 5.7 | 12.28 | 46.51 | 57.52 | 205.25 | -5.99 | -0.14 | 21 | 5400.63 | -75
1919935 | 43287.5096 | 10.16 | 765.64 | 2251.45 | 0.37 | 0 | 1 | 1 | 159.42 | 5.71 | 12.29 | 46.56 | 57.52 | 209.47 | -5.99 | -0.22 | 21 | 5399.42 | -75
1920035 | 43287.5096 | 10.39 | 765.93 | 2377.65 | 0.37 | 0 | 1 | 1 | 159.21 | 5.72 | 12.29 | 46.56 | 57.52 | 209.47 | -5.97 | -0.17 | 21 | 5348.94 | -77
1920261 | 43287.5096 | 10.98 | 766.64 | 2479.85 | 0.37 | 0 | 1 | 1 | 158.66 | 5.74 | 12.29 | 46.56 | 57.52 | 213.8 | -5.98 | -0.15 | 21 | 5308.06 | -79
1920361 | 43287.5096 | 11.3 | 766.93 | 2471.63 | 0.37 | 0 | 1 | 1 | 158.45 | 5.75 | 12.29 | 46.56 | 57.52 | 213.8 | -5.97 | -0.16 | 21 | 5311.35 | -79
1920461 | 43287.5096 | 11.55 | 767.28 | 2533.3 | 0.36 | 0 | 1 | 1 | 158.25 | 5.76 | 12.29 | 46.56 | 57.52 | 213.8 | -5.99 | -0.17 | 21 | 5333.3 | -80
1920561 | 43287.5096 | 11.87 | 767.63 | 2620.83 | 0.36 | 0 | 1 | 1 | 158.05 | 5.77 | 12.28 | 46.55 | 57.38 | 220.25 | -5.98 | -0.22 | 21 | 5420.83 | -82
1920661 | 43287.5096 | 12.18 | 767.98 | 2664.54 | 0.37 | 0 | 1 | 1 | 157.84 | 5.78 | 12.31 | 46.55 | 57.38 | 220.25 | -5.99 | -0.17 | 21 | 5464.54 | -82
1920761 | 43287.5096 | 12.59 | 768.33 | 2729.69 | 0.37 | 0 | 1 | 1 | 157.5 | 5.8 | 12.3 | 46.55 | 57.38 | 220.25 | -5.98 | -0.23 | 21 | 5529.69 | -84
1920861 | 43287.5096 | 12.77 | 768.68 | 2871.36 | 0.37 | 0 | 1 | 1 | 157.29 | 5.81 | 12.26 | 46.58 | 57.48 | 225.47 | -5.98 | -0.22 | 21 | 5501.45 | -86
1920961 | 43287.5096 | 12.95 | 769.09 | 2667.73 | 0.37 | 0 | 1 | 1 | 157.1 | 5.82 | 12.3 | 46.58 | 57.48 | 225.47 | -5.99 | -0.16 | 21 | 5467.73 | -83
1921061 | 43287.5096 | 13.18 | 769.45 | 2971.69 | 0.37 | 0 | 1 | 1 | 156.76 | 5.83 | 12.29 | 46.58 | 57.36 | 230.75 | -5.99 | -0.07 | 21 | 5461.32 | -88
1921161 | 43287.5096 | 13.65 | 769.85 | 2856.6 | 0.36 | 0 | 1 | 1 | 156.57 | 5.84 | 12.28 | 46.58 | 57.36 | 230.75 | -5.98 | -0.17 | 21 | 5507.36 | -86
1921392 | 43287.5096 | 14.26 | 770.79 | 2998.8 | 0.37 | 0 | 1 | 1 | 155.95 | 5.87 | 12.3 | 46.59 | 57.47 | 236.03 | -5.98 | -0.25 | 21 | 5450.48 | -88
1921492 | 43287.5096 | 14.52 | 771.2 | 3212.42 | 0.36 | 0 | 1 | 1 | 155.62 | 5.89 | 12.3 | 46.59 | 57.47 | 236.03 | -5.98 | -0.11 | 21 | 5534.97 | -92
1921592 | 43287.5096 | 14.97 | 771.61 | 3196.33 | 0.36 | 0 | 1 | 1 | 155.44 | 5.9 | 12.3 | 46.59 | 57.47 | 236.03 | -5.99 | -0.18 | 21 | 5528.53 | -92
1921692 | 43287.5096 | 15.26 | 772.08 | 3258.13 | 0.36 | 0 | 1 | 1 | 155.13 | 5.91 | 12.25 | 46.48 | 57.47 | 243.92 | -5.98 | -0.12 | 21 | 5556.5 | -93
1921792 | 43287.5097 | 15.48 | 772.49 | 3364.17 | 0.37 | 0 | 1 | 1 | 154.8 | 5.93 | 12.3 | 46.48 | 57.47 | 243.92 | -5.99 | -0.18 | 21 | 5641.34 | -95
1921892 | 43287.5097 | 15.89 | 772.96 | 3426.91 | 0.37 | 0 | 1 | 1 | 154.48 | 5.94 | 12.28 | 46.48 | 57.47 | 243.92 | -5.98 | -0.17 | 21 | 5691.53 | -96
1921992 | 43287.5097 | 16.26 | 773.42 | 3492.94 | 0.37 | 0 | 1 | 1 | 154.3 | 5.96 | 12.3 | 46.54 | 57.42 | 250.02 | -5.98 | -0.21 | 21 | 5744.35 | -97
1922092 | 43287.5097 | 16.55 | 773.89 | 3543.69 | 0.37 | 0 | 1 | 1 | 153.99 | 5.97 | 12.29 | 46.54 | 57.42 | 250.02 | -5.98 | -0.17 | 21 | 5697.57 | -98
1922192 | 43287.5097 | 16.85 | 774.36 | 3593.78 | 0.36 | 0 | 1 | 1 | 153.68 | 5.99 | 12.29 | 46.48 | 57.41 | 256.91 | -5.98 | -0.19 | 21 | 5637.46 | -99
1922292 | 43287.5097 | 17.28 | 774.89 | 3701.53 | 0.36 | 0 | 1 | 1 | 153.39 | 6 | 12.3 | 46.48 | 57.41 | 256.91 | -5.98 | -0.14 | 21 | 5508.16 | -101
1922523 | 43287.5097 | 18.05 | 776.06 | 3829.71 | 0.36 | 0 | 1 | 1 | 152.59 | 6.04 | 12.28 | 46.58 | 57.45 | 263.93 | -5.98 | -0.21 | 21 | 5497.82 | -103
1922623 | 43287.5097 | 18.11 | 776.58 | 3250.89 | 0.36 | 0 | 1 | 1 | 152.3 | 6.06 | 12.32 | 46.58 | 57.45 | 263.93 | -5.98 | -0.18 | 21 | 5550.71 | -93
1922723 | 43287.5097 | 18.24 | 777.05 | 3073.85 | 0.37 | 0 | 1 | 1 | 152.13 | 6.07 | 12.31 | 46.58 | 57.45 | 263.93 | -5.99 | -0.21 | 21 | 5479.54 | -90
1922823 | 43287.5097 | 18.32 | 777.58 | 2884.13 | 0.37 | 0 | 1 | 1 | 151.98 | 6.08 | 12.32 | 46.54 | 57.43 | 272.37 | -5.97 | -0.22 | 21 | 5496.35 | -86
1923823 | 43287.5097 | 18.11 | 782.61 | 1324.91 | 0.38 | 0 | 2 | 1 | 151.44 | 6.14 | 12.33 | 46.6 | 57.5 | 236.97 | -5.98 | -0.16 | 17 | 7100 | -44
1924823 | 43287.5097 | 17.47 | 787.53 | 0 | 0.38 | 0 | 2 | 1 | 152.39 | 6.14 | 12.33 | 46.63 | 57.61 | 212.19 | -5.98 | -0.19 | 17 | 7100 | -44
1925897 | 43287.5097 | 16.79 | 792.62 | 0 | 0.38 | 0 | 2 | 1 | 153.37 | 6.14 | 12.32 | 46.87 | 57.64 | 199.87 | -5.97 | -0.2 | 17 | 7100 | -44
1927022 | 43287.5097 | 16.22 | 797.71 | 0 | 0.38 | 0 | 2 | 1 | 154.36 | 6.14 | 12.34 | 46.96 | 57.8 | 190.5 | -5.98 | -0.17 | 17 | 7100 | -44
1928147 | 43287.5097 | 15.57 | 802.62 | 0 | 0.38 | 0 | 2 | 1 | 155.31 | 6.14 | 12.35 | 47.02 | 57.91 | 182.6 | -5.97 | -0.17 | 17 | 7100 | -44
1929272 | 43287.5097 | 14.92 | 807.31 | 0 | 0.38 | 0 | 2 | 1 | 156.22 | 6.14 | 12.35 | 47.05 | 58 | 175.76 | -5.98 | -0.17 | 17 | 7100 | -44
1930397 | 43287.5097 | 14.27 | 811.87 | 0 | 0.38 | 0 | 2 | 1 | 157.1 | 6.14 | 12.35 | 47 | 58.15 | 169.89 | -5.96 | -0.17 | 17 | 7100 | -44
1931522 | 43287.5098 | 13.5 | 816.14 | 0 | 0.38 | 0 | 2 | 1 | 157.93 | 6.14 | 12.35 | 47.09 | 58.28 | 164.72 | -5.85 | -0.15 | 17 | 7100 | -44
1932647 | 43287.5098 | 12.94 | 820.24 | 0 | 0.38 | 0 | 2 | 1 | 158.72 | 6.14 | 12.36 | 46.94 | 58.45 | 160.09 | -6 | -0.16 | 17 | 7100 | -44
1933771 | 43287.5098 | 12.42 | 824.16 | 0 | 0.38 | 0 | 2 | 1 | 159.48 | 6.14 | 12.36 | 46.96 | 58.55 | 156.05 | -3.39 | 0 | 17 | 7100 | -44
1934896 | 43287.5098 | -0.01 | 825.33 | 0 | 0.37 | 0 | 1 | 1 | 159.7 | 6.14 | 12.34 | 46.95 | 58.63 | 152.38 | -5.86 | -0.04 | 17 | 7100 | -44
1936021 | 43287.5098 | 0 | 825.39 | 0 | 0.38 | 0 | 1 | 1 | 159.71 | 6.14 | 12.33 | 46.93 | 58.75 | 148.86 | -5.96 | -0.27 | 17 | 7100 | -44
1937146 | 43287.5098 | 0.55 | 825.5 | 0 | 0.38 | 0 | 1 | 1 | 159.74 | 6.14 | 12.3 | 46.91 | 58.84 | 145.7 | -5.95 | -0.29 | 17 | 7100 | -44
1938271 | 43287.5098 | 0 | 825.56 | 0 | 0.39 | 0 | 1 | 1 | 159.75 | 6.14 | 12.35 | 46.93 | 58.91 | 142.94 | -5.95 | -0.28 | 17 | 7100 | -44
1939396 | 43287.5099 | 0.71 | 825.68 | 0 | 0.37 | 0 | 1 | 1 | 159.77 | 6.14 | 12.33 | 46.82 | 59 | 140.35 | -5.94 | -0.21 | 17 | 7100 | -44
1940521 | 43287.5099 | 0 | 825.68 | 0 | 0.37 | 0 | 1 | 1 | 159.77 | 6.14 | 12.35 | 46.82 | 59.04 | 137.92 | -5.94 | -0.21 | 17 | 7100 | -44
1941646 | 43287.5099 | 0 | 825.68 | 0 | 0.38 | 0 | 1 | 1 | 159.77 | 6.14 | 12.34 | 46.79 | 59.09 | 135.66 | -5.98 | -0.29 | 17 | 7100 | -44
1942771 | 43287.5099 | 0 | 825.68 | 0 | 0.39 | 0 | 1 | 1 | 159.77 | 6.14 | 12.33 | 46.89 | 59.16 | 133.65 | -5.98 | -0.28 | 17 | 7100 | -44
1943896 | 43287.5099 | 0 | 825.68 | 0 | 0.38 | 0 | 1 | 1 | 159.77 | 6.14 | 12.33 | 46.76 | 59.18 | 131.69 | -5.97 | -0.24 | 17 | 7100 | -44
1944896 | 43287.5099 | 0 | 825.68 | 0 | 0.37 | 0 | 1 | 1 | 159.77 | 6.14 | 12.33 | 46.82 | 59.2 | 130.3 | -5.98 | -0.23 | 17 | 7100 | -44
1945896 | 43287.5099 | 0 | 825.68 | 0 | 0.39 | 0 | 1 | 1 | 159.77 | 6.14 | 12.34 | 46.76 | 59.27 | 128.52 | -6 | -0.22 | 17 | 7100 | -44
1946896 | 43287.5099 | 0 | 825.68 | 0 | 0.39 | 0 | 1 | 1 | 159.77 | 6.14 | 12.33 | 46.73 | 59.23 | 127.41 | -5.99 | -0.28 | 17 | 7100 | -44
1947896 | 43287.51 | 0 | 825.68 | 0 | 0.38 | 0 | 1 | 1 | 159.77 | 6.14 | 12.31 | 46.76 | 59.37 | 125.92 | -5.99 | -0.25 | 17 | 7100 | -44
1948896 | 43287.51 | 0 | 825.68 | 0 | 0.37 | 0 | 1 | 1 | 159.77 | 6.14 | 12.31 | 46.67 | 59.34 | 124.5 | -5.98 | -0.21 | 17 | 7100 | -44
1949896 | 43287.51 | 0.68 | 825.74 | 0 | 0.38 | 0 | 1 | 1 | 159.78 | 6.14 | 12.32 | 46.77 | 59.39 | 123.5 | -5.96 | -0.21 | 17 | 7100 | -44
1950896 | 43287.51 | 0 | 825.74 | 0 | 0.36 | 0 | 1 | 1 | 159.78 | 6.14 | 12.33 | 46.76 | 59.34 | 122.3 | -5.97 | -0.2 | 17 | 7100 | -44
1951896 | 43287.51 | 0 | 825.74 | 0 | 0.38 | 0 | 1 | 1 | 159.78 | 6.14 | 12.35 | 46.71 | 59.34 | 121.44 | -5.99 | -0.21 | 17 | 7100 | -44
1952896 | 43287.51 | 0 | 825.74 | 0 | 0.37 | 0 | 1 | 1 | 159.78 | 6.14 | 12.31 | 46.76 | 59.38 | 120.29 | -5.99 | -0.21 | 17 | 7100 | -44
1953971 | 43287.51 | 0 | 825.74 | 0 | 0.38 | 0 | 1 | 1 | 159.78 | 6.14 | 12.33 | 46.66 | 59.37 | 119.27 | -5.98 | -0.2 | 17 | 7100 | -44
1955096 | 43287.51 | 0 | 825.74 | 0 | 0.39 | 0 | 1 | 1 | 159.78 | 6.14 | 12.33 | 46.67 | 59.37 | 118.22 | -5.98 | -0.27 | 17 | 7100 | -44
1956221 | 43287.51 | 0 | 825.74 | 0 | 0.37 | 0 | 1 | 1 | 159.78 | 6.14 | 12.31 | 46.69 | 59.37 | 117.34 | -5.98 | -0.19 | 17 | 7100 | -44
1957333 | 43287.5101 | 0 | 825.74 | 0 | 0.38 | 0 | 1 | 1 | 159.78 | 6.14 | 12.31 | 46.7 | 59.42 | 116.4 | -5.98 | -0.19 | 17 | 7100 | -44
1958458 | 43287.5101 | 0.85 | 825.91 | 0 | 0.39 | 0 | 1 | 1 | 159.82 | 6.14 | 12.34 | 46.67 | 59.35 | 115.6 | -5.97 | -0.19 | 17 | 7100 | -44
1959583 | 43287.5101 | 1.74 | 826.44 | 0 | 0.38 | 0 | 1 | 1 | 159.92 | 6.14 | 12.34 | 46.76 | 59.33 | 114.77 | -5.96 | -0.2 | 17 | 7100 | -44
1960583 | 43287.5101 | 2.24 | 827.03 | 0 | 0.37 | 0 | 1 | 1 | 160.03 | 6.14 | 12.32 | 46.8 | 59.45 | 114.13 | -5.95 | -0.19 | 17 | 7100 | -44
1961583 | 43287.5101 | 2.47 | 827.67 | 0 | 0.39 | 0 | 1 | 1 | 160.16 | 6.14 | 12.32 | 46.76 | 59.54 | 113.44 | -5.98 | -0.25 | 17 | 7100 | -44
1962583 | 43287.5101 | 3 | 828.49 | 0 | 0.37 | 0 | 1 | 1 | 160.31 | 6.14 | 12.35 | 46.76 | 59.35 | 112.93 | -5.97 | -0.19 | 17 | 7100 | -44
1963583 | 43287.5101 | 3.19 | 829.37 | 0 | 0.38 | 0 | 1 | 1 | 160.48 | 6.14 | 12.34 | 46.71 | 59.42 | 112.36 | -5.98 | -0.2 | 17 | 7100 | -44
1964583 | 43287.5101 | 3.43 | 830.3 | 0 | 0.37 | 0 | 1 | 1 | 160.67 | 6.14 | 12.33 | 46.67 | 59.47 | 111.8 | -5.97 | -0.19 | 17 | 7100 | -44
1965583 | 43287.5102 | 3.79 | 831.3 | 0 | 0.37 | 0 | 1 | 1 | 160.86 | 6.14 | 12.34 | 46.71 | 59.39 | 111.18 | -5.94 | -0.19 | 17 | 7100 | -44
1966583 | 43287.5102 | 3.55 | 832.35 | 0 | 0.37 | 0 | 1 | 1 | 161.06 | 6.14 | 12.34 | 46.7 | 59.38 | 110.59 | -5.96 | -0.22 | 17 | 7100 | -44
1967583 | 43287.5102 | 3.92 | 833.35 | 0 | 0.36 | 0 | 1 | 1 | 161.25 | 6.14 | 12.31 | 46.66 | 59.37 | 110.2 | -5.96 | -0.2 | 17 | 7100 | -44
1968583 | 43287.5102 | 2.84 | 834.34 | 0 | 0.37 | 0 | 1 | 1 | 161.45 | 6.14 | 12.3 | 46.66 | 59.44 | 109.69 | -5.94 | -0.2 | 17 | 7100 | -44
1969687 | 43287.5102 | 1.87 | 834.87 | 0 | 0.37 | 0 | 1 | 1 | 161.55 | 6.14 | 12.32 | 46.76 | 59.34 | 109.15 | -5.95 | -0.25 | 17 | 7100 | -44
1970812 | 43287.5102 | 2.93 | 835.69 | 0 | 0.36 | 0 | 1 | 1 | 161.71 | 6.14 | 12.31 | 46.76 | 59.33 | 108.81 | -5.95 | -0.2 | 17 | 7100 | -44
1971937 | 43287.5102 | 2.91 | 836.62 | 0 | 0.37 | 0 | 1 | 1 | 161.89 | 6.14 | 12.32 | 46.74 | 59.3 | 108.25 | -5.96 | -0.24 | 17 | 7100 | -44
1973062 | 43287.5102 | 2.42 | 837.44 | 0 | 0.38 | 0 | 1 | 1 | 162.05 | 6.14 | 12.34 | 46.7 | 59.3 | 107.81 | -5.95 | -0.2 | 17 | 7100 | -44
1974186 | 43287.5103 | 2.6 | 838.2 | 0 | 0.37 | 0 | 1 | 1 | 162.19 | 6.14 | 12.32 | 46.8 | 59.3 | 107.35 | -5.95 | -0.2 | 17 | 7100 | -44
1975311 | 43287.5103 | 2.7 | 839.02 | 0 | 0.37 | 0 | 1 | 1 | 162.35 | 6.14 | 12.31 | 46.84 | 59.33 | 106.91 | -5.95 | -0.2 | 17 | 7100 | -44
1976436 | 43287.5103 | 1.31 | 839.67 | 0 | 0.38 | 0 | 1 | 1 | 162.48 | 6.14 | 12.31 | 46.84 | 59.23 | 106.46 | -5.94 | -0.19 | 17 | 7100 | -44
1977561 | 43287.5103 | 1.57 | 840.08 | 0 | 0.37 | 0 | 1 | 1 | 162.56 | 6.14 | 12.34 | 46.76 | 59.25 | 106.09 | -5.96 | -0.17 | 17 | 7100 | -44
1978561 | 43287.5103 | 1.72 | 840.6 | 0 | 0.37 | 0 | 1 | 1 | 162.66 | 6.14 | 12.33 | 46.76 | 59.26 | 105.82 | -5.94 | -0.18 | 17 | 7100 | -44
1979561 | 43287.5103 | 1.57 | 841.01 | 0 | 0.37 | 0 | 1 | 1 | 162.74 | 6.14 | 12.33 | 46.73 | 59.27 | 105.52 | -5.94 | -0.22 | 17 | 7100 | -44
1980561 | 43287.5103 | 1.56 | 841.36 | 0 | 0.36 | 0 | 1 | 1 | 162.81 | 6.14 | 12.31 | 46.74 | 59.23 | 105.18 | -5.92 | -0.17 | 17 | 7100 | -44
1981561 | 43287.5103 | 2.18 | 841.83 | 0 | 0.37 | 0 | 1 | 1 | 162.9 | 6.14 | 12.34 | 46.72 | 59.19 | 104.84 | -5.98 | -0.2 | 17 | 7100 | -44
1982561 | 43287.5104 | 2.93 | 842.47 | 0 | 0.37 | 0 | 1 | 1 | 163.02 | 6.14 | 12.31 | 46.76 | 59.06 | 104.6 | -5.9 | -0.24 | 17 | 7100 | -44
1983561 | 43287.5104 | 3.44 | 843.29 | 0 | 0.37 | 0 | 1 | 1 | 163.18 | 6.14 | 12.33 | 46.72 | 59.16 | 104.26 | -5.91 | -0.17 | 17 | 7100 | -44
1984561 | 43287.5104 | 3.54 | 844.29 | 0 | 0.37 | 0 | 1 | 1 | 163.37 | 6.14 | 12.34 | 46.76 | 59.13 | 103.94 | -5.92 | -0.17 | 17 | 7100 | -44
1985561 | 43287.5104 | 3.63 | 845.28 | 0 | 0.37 | 0 | 1 | 1 | 163.56 | 6.14 | 12.32 | 46.8 | 59.09 | 103.8 | -5.95 | -0.18 | 17 | 7100 | -44
1986561 | 43287.5104 | 3.46 | 846.28 | 0 | 0.37 | 0 | 1 | 1 | 163.76 | 6.14 | 12.34 | 46.71 | 59.07 | 103.45 | -5.97 | -0.21 | 17 | 7100 | -44
1987654 | 43287.5104 | 3.72 | 847.39 | 0 | 0.37 | 0 | 1 | 1 | 163.97 | 6.14 | 12.34 | 46.74 | 59.09 | 103.2 | -5.98 | -0.18 | 17 | 7100 | -44
1988779 | 43287.5104 | 3.91 | 848.56 | 0 | 0.38 | 0 | 1 | 1 | 164.2 | 6.14 | 12.33 | 46.74 | 59.04 | 102.84 | -5.97 | -0.17 | 17 | 7100 | -44
1989904 | 43287.5104 | 3.93 | 849.73 | 0 | 0.37 | 0 | 1 | 1 | 164.42 | 6.14 | 12.34 | 46.76 | 59.05 | 102.57 | -5.96 | -0.17 | 17 | 7100 | -44
1991022 | 43287.5105 | 3.86 | 850.96 | 0 | 0.37 | 0 | 1 | 1 | 164.66 | 6.14 | 12.33 | 46.8 | 59 | 102.34 | -5.97 | -0.17 | 17 | 7100 | -44
1992022 | 43287.5105 | 4.02 | 852.13 | 0 | 0.38 | 0 | 1 | 1 | 164.89 | 6.14 | 12.32 | 46.77 | 58.99 | 102.13 | -5.97 | -0.21 | 17 | 7100 | -44
1993022 | 43287.5105 | 4.26 | 853.24 | 0 | 0.38 | 0 | 1 | 1 | 165.1 | 6.14 | 12.34 | 46.8 | 58.94 | 101.91 | -5.96 | -0.18 | 17 | 7100 | -44
1994022 | 43287.5105 | 4.61 | 854.53 | 0 | 0.37 | 0 | 1 | 1 | 165.35 | 6.14 | 12.33 | 46.84 | 58.93 | 101.65 | -5.97 | -0.21 | 17 | 7100 | -44
1995022 | 43287.5105 | 4.82 | 855.82 | 0 | 0.38 | 0 | 1 | 1 | 165.6 | 6.14 | 12.32 | 46.82 | 58.81 | 101.41 | -5.98 | -0.2 | 17 | 7100 | -44
1996022 | 43287.5105 | 4.78 | 857.1 | 0 | 0.38 | 0 | 1 | 1 | 165.85 | 6.14 | 12.34 | 46.8 | 58.89 | 101.23 | -5.97 | -0.18 | 17 | 7100 | -44
1997022 | 43287.5105 | 4.73 | 858.39 | 0 | 0.37 | 0 | 1 | 1 | 166.1 | 6.14 | 12.32 | 46.76 | 58.84 | 100.86 | -5.96 | -0.17 | 17 | 7100 | -44
1998022 | 43287.5105 | 4.66 | 859.68 | 0 | 0.37 | 0 | 1 | 1 | 166.35 | 6.14 | 12.34 | 46.7 | 58.73 | 100.72 | -5.97 | -0.19 | 17 | 7100 | -44
1999022 | 43287.5105 | 4.58 | 860.97 | 0 | 0.37 | 0 | 1 | 1 | 166.6 | 6.14 | 12.34 | 46.8 | 58.79 | 100.52 | -5.97 | -0.17 | 17 | 7100 | -44
2000022 | 43287.5106 | 4.38 | 862.2 | 0 | 0.37 | 0 | 1 | 1 | 166.84 | 6.14 | 12.34 | 46.79 | 58.74 | 100.31 | -5.97 | -0.17 | 17 | 7100 | -44
2001134 | 43287.5106 | 4.48 | 863.54 | 0 | 0.38 | 0 | 1 | 1 | 167.1 | 6.14 | 12.35 | 46.82 | 58.82 | 100.09 | -5.95 | -0.17 | 17 | 7100 | -44
2002252 | 43287.5106 | 4.31 | 864.95 | 0 | 0.37 | 0 | 1 | 1 | 167.37 | 6.14 | 12.33 | 46.76 | 58.68 | 99.88 | -5.95 | -0.17 | 17 | 7100 | -44
2003370 | 43287.5106 | 4.16 | 866.23 | 0 | 0.38 | 0 | 1 | 1 | 167.62 | 6.14 | 12.34 | 46.76 | 58.67 | 99.6 | -5.38 | 0.08 | 17 | 7100 | -44
2004488 | 43287.5106 | 3.88 | 867.46 | 0 | 0.37 | 0 | 1 | 1 | 167.86 | 6.14 | 12.34 | 46.79 | 58.63 | 99.45 | -5.62 | 0.03 | 17 | 7100 | -44
2005606 | 43287.5106 | 3.96 | 868.69 | 0 | 0.38 | 0 | 1 | 1 | 168.09 | 6.14 | 12.32 | 46.74 | 58.58 | 99.14 | -5.63 | 0.01 | 17 | 7100 | -44
2006724 | 43287.5106 | 3.92 | 869.92 | 0 | 0.37 | 0 | 1 | 1 | 168.33 | 6.14 | 12.33 | 46.84 | 58.56 | 99.07 | -5.63 | 0.01 | 17 | 7100 | -44
2007842 | 43287.5106 | 4.31 | 871.21 | 0 | 0.37 | 0 | 1 | 1 | 168.58 | 6.14 | 12.33 | 46.82 | 58.58 | 98.8 | -5.63 | 0.02 | 17 | 7100 | -44
2008967 | 43287.5107 | 4.72 | 872.67 | 0 | 0.36 | 0 | 1 | 1 | 168.86 | 6.14 | 12.33 | 46.77 | 58.47 | 98.55 | -5.55 | 0.01 | 17 | 7100 | -44
2010085 | 43287.5107 | 4.02 | 874.02 | 0 | 0.37 | 0 | 1 | 1 | 169.12 | 6.14 | 12.32 | 46.79 | 58.48 | 98.31 | -5.56 | -0.02 | 17 | 7100 | -44
2011210 | 43287.5107 | 3.87 | 875.19 | 0 | 0.37 | 0 | 1 | 1 | 169.35 | 6.14 | 12.34 | 46.8 | 58.49 | 98.18 | -5.6 | -0.02 | 17 | 7100 | -44
2012330 | 43287.5107 | 4.24 | 876.47 | 0 | 0.37 | 0 | 1 | 1 | 169.6 | 6.14 | 12.34 | 46.82 | 58.47 | 97.98 | -5.58 | 0.02 | 17 | 7100 | -44
2013448 | 43287.5107 | 4.39 | 877.82 | 0 | 0.37 | 0 | 1 | 1 | 169.86 | 6.14 | 12.34 | 46.84 | 58.44 | 97.65 | -5.64 | 0.02 | 17 | 7100 | -44
2014573 | 43287.5107 | 4.22 | 879.17 | 0 | 0.37 | 0 | 1 | 1 | 170.12 | 6.14 | 12.32 | 46.84 | 58.4 | 97.54 | -5.63 | 0.02 | 17 | 7100 | -44
2015698 | 43287.5107 | 4.39 | 880.57 | 0 | 0.37 | 0 | 1 | 1 | 170.39 | 6.14 | 12.33 | 46.8 | 58.39 | 97.42 | -5.64 | 0.01 | 17 | 7100 | -44
2016823 | 43287.5108 | 4.01 | 881.86 | 0 | 0.37 | 0 | 1 | 1 | 170.64 | 6.14 | 12.34 | 46.8 | 58.38 | 97.16 | -5.65 | 0 | 17 | 7100 | -44
2017941 | 43287.5108 | 3.95 | 883.09 | 0 | 0.37 | 0 | 1 | 1 | 170.88 | 6.14 | 12.32 | 46.73 | 58.31 | 96.98 | -5.63 | 0.02 | 17 | 7100 | -44
2019059 | 43287.5108 | 4.25 | 884.37 | 0 | 0.37 | 0 | 1 | 1 | 171.13 | 6.14 | 12.33 | 46.79 | 58.23 | 96.72 | -5.63 | 0.02 | 17 | 7100 | -44
2020177 | 43287.5108 | 4.17 | 885.72 | 0 | 0.38 | 0 | 1 | 1 | 171.39 | 6.14 | 12.34 | 46.84 | 58.29 | 96.59 | -5.64 | 0 | 17 | 7100 | -44
2021177 | 43287.5108 | 4.13 | 886.89 | 0 | 0.37 | 0 | 1 | 1 | 171.62 | 6.14 | 12.34 | 46.77 | 58.27 | 96.52 | -5.63 | 0.01 | 17 | 7100 | -44
2022177 | 43287.5108 | 4.03 | 888.06 | 0 | 0.37 | 0 | 1 | 1 | 171.84 | 6.14 | 12.33 | 46.77 | 58.16 | 96.31 | -5.63 | 0.01 | 17 | 7100 | -44
2023177 | 43287.5108 | 4.2 | 889.17 | 0 | 0.37 | 0 | 1 | 1 | 172.06 | 6.14 | 12.34 | 46.79 | 58.21 | 96.15 | -6 | -0.19 | 17 | 7100 | -44
2024177 | 43287.5108 | 4.51 | 890.4 | 0 | 0.37 | 0 | 1 | 1 | 172.29 | 6.14 | 12.34 | 46.74 | 58.13 | 95.95 | -5.98 | -0.21 | 17 | 7100 | -44
2025177 | 43287.5108 | 4.35 | 891.63 | 0 | 0.37 | 0 | 1 | 1 | 172.53 | 6.14 | 12.33 | 46.8 | 58.15 | 95.83 | -6 | -0.23 | 17 | 7100 | -44
2026177 | 43287.5109 | 4.24 | 892.86 | 0 | 0.37 | 0 | 1 | 1 | 172.77 | 6.14 | 12.31 | 46.86 | 58.13 | 95.66 | -5.99 | -0.2 | 17 | 7100 | -44
2027177 | 43287.5109 | 4.65 | 894.09 | 0 | 0.37 | 0 | 1 | 1 | 173.01 | 6.14 | 12.34 | 46.84 | 58.12 | 95.49 | -5.99 | -0.19 | 17 | 7100 | -44
2028177 | 43287.5109 | 4.8 | 895.37 | 0 | 0.37 | 0 | 1 | 1 | 173.26 | 6.14 | 12.34 | 46.81 | 58.12 | 95.44 | -5.99 | -0.19 | 17 | 7100 | -44
2029177 | 43287.5109 | 4.66 | 896.72 | 0 | 0.37 | 0 | 1 | 1 | 173.52 | 6.14 | 12.31 | 46.77 | 58.03 | 95.16 | -5.99 | -0.23 | 17 | 7100 | -44
2030278 | 43287.5109 | 4.45 | 898.13 | 0 | 0.37 | 0 | 1 | 1 | 173.79 | 6.14 | 12.32 | 46.86 | 58.01 | 94.98 | -5.99 | -0.19 | 17 | 7100 | -44
2031403 | 43287.5109 | 4.32 | 899.47 | 0 | 0.37 | 0 | 1 | 1 | 174.05 | 6.14 | 12.33 | 46.77 | 58.03 | 94.91 | -5.99 | -0.23 | 17 | 7100 | -44
2032528 | 43287.5109 | 3.83 | 900.7 | 0 | 0.37 | 0 | 1 | 1 | 174.29 | 6.14 | 12.31 | 46.82 | 57.95 | 94.73 | -5.99 | -0.19 | 17 | 7100 | -44
2033528 | 43287.5109 | 3.57 | 901.69 | 0 | 0.37 | 0 | 1 | 1 | 174.48 | 6.14 | 12.34 | 46.84 | 58.07 | 94.56 | -5.99 | -0.18 | 17 | 7100 | -44
2034528 | 43287.511 | 3.4 | 902.63 | 0 | 0.37 | 0 | 1 | 1 | 174.66 | 6.14 | 12.32 | 46.84 | 57.96 | 94.41 | -6 | -0.19 | 17 | 7100 | -44
2035528 | 43287.511 | 3.51 | 903.63 | 0 | 0.37 | 0 | 1 | 1 | 174.85 | 6.14 | 12.33 | 46.84 | 57.93 | 94.24 | -5.99 | -0.25 | 17 | 7100 | -44
2036528 | 43287.511 | 3.91 | 904.68 | 0 | 0.37 | 0 | 1 | 1 | 175.06 | 6.14 | 12.33 | 46.89 | 57.94 | 94.1 | -5.99 | -0.19 | 17 | 7100 | -44
2037528 | 43287.511 | 4.37 | 905.85 | 0 | 0.31 | 0 | 1 | 1 | 175.28 | 6.14 | 12.3 | 46.81 | 57.82 | 93.98 | -5.97 | -0.2 | 17 | 7100 | -44
2038528 | 43287.511 | 4.32 | 907.08 | 0 | 0.36 | 0 | 1 | 1 | 175.52 | 6.14 | 12.32 | 46.76 | 57.8 | 93.78 | -5.99 | -0.2 | 17 | 7100 | -44
2039528 | 43287.511 | 4.4 | 908.31 | 0 | 0.37 | 0 | 1 | 1 | 175.76 | 6.14 | 12.33 | 46.84 | 57.84 | 93.65 | -5.99 | -0.18 | 17 | 7100 | -44
2040528 | 43287.511 | 3.86 | 909.36 | 0 | 0.37 | 0 | 1 | 1 | 175.96 | 6.14 | 12.32 | 46.8 | 57.78 | 93.51 | -5.99 | -0.21 | 17 | 7100 | -44
2041528 | 43287.511 | 3.81 | 910.41 | 0 | 0.37 | 0 | 1 | 1 | 176.17 | 6.14 | 12.34 | 46.91 | 57.84 | 93.37 | -5.99 | -0.18 | 17 | 7100 | -44
2042646 | 43287.511 | 3.74 | 911.58 | 0 | 0.37 | 0 | 1 | 1 | 176.39 | 6.14 | 12.32 | 46.89 | 57.8 | 93.23 | -5.99 | -0.18 | 17 | 7100 | -44
2043646 | 43287.5111 | 3.47 | 912.58 | 0 | 0.37 | 0 | 1 | 1 | 176.59 | 6.14 | 12.33 | 46.91 | 57.84 | 93.07 | -5.99 | -0.2 | 17 | 7100 | -44
2044646 | 43287.5111 | 3.65 | 913.57 | 0 | 0.37 | 0 | 1 | 1 | 176.78 | 6.14 | 12.32 | 46.99 | 57.68 | 92.98 | -5.98 | -0.23 | 17 | 7100 | -44
2045646 | 43287.5111 | 3.7 | 914.63 | 0 | 0.37 | 0 | 1 | 1 | 176.98 | 6.14 | 12.34 | 46.91 | 57.73 | 92.89 | -5.99 | -0.18 | 17 | 7100 | -44
2046646 | 43287.5111 | 3.48 | 915.62 | 0 | 0.38 | 0 | 1 | 1 | 177.17 | 6.14 | 12.33 | 46.91 | 57.73 | 92.7 | -5.99 | -0.18 | 17 | 7100 | -44
2047646 | 43287.5111 | 3.36 | 916.5 | 0 | 0.37 | 0 | 1 | 1 | 177.34 | 6.14 | 12.33 | 46.81 | 57.69 | 92.55 | -5.99 | -0.19 | 17 | 7100 | -44
2048646 | 43287.5111 | 2.97 | 917.38 | 0 | 0.37 | 0 | 1 | 1 | 177.51 | 6.14 | 12.34 | 46.89 | 57.66 | 92.49 | -5.99 | -0.18 | 17 | 7100 | -44
2049646 | 43287.5111 | 2.71 | 918.14 | 0 | 0.37 | 0 | 1 | 1 | 177.66 | 6.14 | 12.34 | 46.91 | 57.64 | 92.31 | -5.97 | -0.17 | 17 | 7100 | -44
2050646 | 43287.5111 | 3.02 | 918.96 | 0 | 0.37 | 0 | 1 | 1 | 177.82 | 6.14 | 12.33 | 46.91 | 57.59 | 92.16 | -5.97 | -0.18 | 17 | 7100 | -44
2051646 | 43287.5112 | 3.17 | 919.83 | 0 | 0.37 | 0 | 1 | 1 | 177.99 | 6.14 | 12.31 | 46.91 | 57.55 | 92.02 | -5.97 | -0.18 | 17 | 7100 | -44
2052757 | 43287.5112 | 3.4 | 920.83 | 0 | 0.38 | 0 | 1 | 1 | 178.18 | 6.14 | 12.33 | 46.94 | 57.56 | 91.92 | -5.97 | -0.19 | 17 | 7100 | -44
2053882 | 43287.5112 | 3.18 | 921.82 | 0 | 0.37 | 0 | 1 | 1 | 178.38 | 6.14 | 12.31 | 46.84 | 57.49 | 91.8 | -5.97 | -0.18 | 17 | 7100 | -44
2055006 | 43287.5112 | 3.23 | 922.82 | 0 | 0.36 | 0 | 1 | 1 | 178.57 | 6.14 | 12.33 | 46.93 | 57.5 | 91.73 | -5.96 | -0.18 | 17 | 7100 | -44
2056131 | 43287.5112 | 3.4 | 923.87 | 0 | 0.37 | 0 | 1 | 1 | 178.77 | 6.14 | 12.34 | 46.86 | 57.52 | 91.48 | -5.98 | -0.18 | 17 | 7100 | -44
2057256 | 43287.5112 | 3.45 | 924.93 | 0 | 0.37 | 0 | 1 | 1 | 178.98 | 6.14 | 12.32 | 46.86 | 57.49 | 91.35 | -5.96 | -0.17 | 17 | 7100 | -44
2058374 | 43287.5112 | 3.6 | 926.04 | 0 | 0.37 | 0 | 1 | 1 | 179.19 | 6.14 | 12.34 | 46.95 | 57.45 | 91.22 | -5.97 | -0.18 | 17 | 7100 | -44
2059374 | 43287.5112 | 3.77 | 927.09 | 0 | 0.37 | 0 | 1 | 1 | 179.39 | 6.14 | 12.34 | 46.91 | 57.42 | 91.1 | -5.97 | -0.2 | 17 | 7100 | -44
2060374 | 43287.5113 | 3.9 | 928.2 | 0 | 0.37 | 0 | 1 | 1 | 179.61 | 6.14 | 12.34 | 46.86 | 57.45 | 90.98 | -5.96 | -0.18 | 17 | 7100 | -44
2061374 | 43287.5113 | 3.55 | 929.2 | 0 | 0.36 | 0 | 1 | 1 | 179.8 | 6.14 | 12.32 | 46.89 | 57.34 | 90.79 | -5.38 | 0.06 | 17 | 7100 | -44
2062374 | 43287.5113 | 2.27 | 929.96 | 0 | 0.37 | 0 | 1 | 1 | 179.95 | 6.14 | 12.29 | 46.82 | 57.24 | 90.72 | -2.53 | 0.79 | 17 | 7100 | -44
2063374 | 43287.5113 | 0 | 930.02 | 0 | 0.37 | 0 | 1 | 1 | 179.96 | 6.14 | 12.31 | 46.89 | 57.27 | 90.63 | -2.35 | 0.65 | 17 | 7100 | -44
2064374 | 43287.5113 | 0 | 930.02 | 0 | 0.37 | 0 | 1 | 1 | 179.96 | 6.14 | 12.31 | 46.94 | 57.32 | 90.47 | -2.44 | 0.63 | 17 | 7100 | -44
2065374 | 43287.5113 | 0 | 930.02 | 0 | 0.37 | 0 | 1 | 1 | 179.96 | 6.14 | 12.3 | 46.91 | 57.31 | 90.33 | -2.56 | 0.61 | 17 | 7100 | -44
2066374 | 43287.5113 | 0 | 930.02 | 0 | 0.37 | 0 | 1 | 1 | 179.96 | 6.14 | 12.33 | 46.91 | 57.29 | 90.19 | -2.58 | 0.6 | 17 | 7100 | -44
2067374 | 43287.5113 | 0 | 930.02 | 0 | 0.37 | 0 | 1 | 1 | 179.96 | 6.14 | 12.33 | 46.84 | 57.22 | 90.09 | -3.43 | 0.49 | 17 | 7100 | -44
2068491 | 43287.5113 | 0 | 930.02 | 0 | 0.38 | 0 | 1 | 1 | 179.96 | 6.14 | 12.33 | 46.93 | 57.22 | 89.91 | -3.57 | 0.45 | 17 | 7100 | -44
2069603 | 43287.5114 | 0 | 930.02 | 0 | 0.37 | 0 | 1 | 1 | 179.96 | 6.14 | 12.31 | 46.98 | 57.2 | 89.74 | -3.56 | 0.47 | 17 | 7100 | -44
2070715 | 43287.5114 | 0 | 930.02 | 0 | 0.37 | 0 | 1 | 1 | 179.96 | 6.14 | 12.33 | 46.91 | 57.18 | 89.68 | -3.55 | 0.46 | 17 | 7100 | -44
2071715 | 43287.5114 | 0 | 930.02 | 0 | 0.37 | 0 | 1 | 1 | 179.96 | 6.14 | 12.33 | 46.96 | 57.2 | 89.42 | -3.56 | 0.47 | 17 | 7100 | -44
2072715 | 43287.5114 | 0 | 930.02 | 0 | 0.37 | 0 | 1 | 1 | 179.96 | 6.14 | 12.32 | 46.96 | 57.2 | 89.42 | -3.64 | 0.45 | 17 | 7100 | -44
2073715 | 43287.5114 | 0 | 930.02 | 0 | 0.37 | 0 | 1 | 1 | 179.96 | 6.14 | 12.32 | 46.86 | 57.1 | 89.28 | -3.67 | 0.4 | 17 | 7100 | -44
2074715 | 43287.5114 | 0 | 930.02 | 0 | 0.37 | 0 | 1 | 1 | 179.96 | 6.14 | 12.33 | 46.96 | 57.06 | 89.2 | -3.69 | 0.44 | 17 | 7100 | -44
2075715 | 43287.5114 | 0 | 930.02 | 0 | 0.37 | 0 | 1 | 1 | 179.96 | 6.14 | 12.33 | 46.91 | 57.13 | 89.05 | -3.68 | 0.44 | 17 | 7100 | -44
2076715 | 43287.5114 | 0 | 930.02 | 0 | 0.37 | 0 | 1 | 1 | 179.96 | 6.14 | 12.31 | 46.96 | 57.09 | 88.9 | -3.67 | 0.44 | 17 | 7100 | -44
2077715 | 43287.5115 | 0 | 930.02 | 0 | 0.38 | 0 | 1 | 1 | 179.96 | 6.14 | 12.31 | 46.84 | 57.08 | 88.84 | -3.7 | 0.43 | 17 | 7100 | -44
2078715 | 43287.5115 | 0 | 930.02 | 0 | 0.37 | 0 | 1 | 1 | 179.96 | 6.14 | 12.31 | 46.93 | 57.04 | 88.81 | -3.55 | 0.47 | 17 | 7100 | -44
2079715 | 43287.5115 | 0 | 930.02 | 0 | 0.37 | 0 | 1 | 1 | 179.96 | 6.14 | 12.31 | 46.91 | 57.01 | 88.59 | -3.56 | 0.46 | 17 | 7100 | -44
2080725 | 43287.5115 | 0 | 930.02 | 0 | 0.37 | 0 | 1 | 1 | 179.96 | 6.14 | 12.34 | 46.89 | 56.98 | 88.5 | -3.57 | 0.47 | 17 | 7100 | -44
2081837 | 43287.5115 | 0 | 930.02 | 0 | 0.37 | 0 | 1 | 1 | 179.96 | 6.14 | 12.34 | 46.98 | 57.03 | 88.24 | -3.44 | 0.45 | 17 | 7100 | -44
2082948 | 43287.5115 | 0 | 930.02 | 0 | 0.37 | 0 | 1 | 1 | 179.96 | 6.14 | 12.32 | 46.95 | 56.91 | 88.23 | 0.18 | 1.06 | 17 | 7100 | -44
2083948 | 43287.5115 | 0 | 930.02 | 0 | 0.37 | 0 | 1 | 1 | 179.96 | 6.14 | 12.31 | 46.98 | 56.89 | 88.17 | 0.05 | 0.97 | 17 | 7100 | -44
2084948 | 43287.5115 | 0 | 930.02 | 0 | 0.38 | 0 | 1 | 1 | 179.96 | 6.14 | 12.29 | 46.95 | 56.89 | 87.97 | 0.01 | 0.92 | 17 | 7100 | -44
2085948 | 43287.5116 | 0 | 930.02 | 0 | 0.37 | 0 | 1 | 1 | 179.96 | 6.14 | 12.31 | 46.91 | 56.91 | 87.9 | -0.04 | 0.89 | 17 | 7100 | -44
2086948 | 43287.5116 | 0 | 930.02 | 0 | 0.37 | 0 | 1 | 1 | 179.96 | 6.14 | 12.28 | 46.91 | 56.91 | 87.76 | -0.04 | 0.92 | 17 | 7100 | -44
2087948 | 43287.5116 | 0 | 930.02 | 0 | 0.37 | 0 | 1 | 1 | 179.96 | 6.14 | 12.28 | 46.96 | 56.89 | 87.66 | -0.05 | 0.93 | 17 | 7100 | -44
2088948 | 43287.5116 | 0 | 930.02 | 0 | 0.37 | 0 | 1 | 1 | 179.96 | 6.14 | 12.3 | 46.95 | 56.78 | 87.52 | -0.11 | 0.92 | 17 | 7100 | -44
2089948 | 43287.5116 | 0 | 930.02 | 0 | 0.37 | 0 | 1 | 1 | 179.96 | 6.14 | 12.3 | 47.04 | 56.79 | 87.36 | -0.13 | 0.9 | 17 | 7100 | -44
2090948 | 43287.5116 | 0 | 930.02 | 0 | 0.37 | 0 | 1 | 1 | 179.96 | 6.14 | 12.3 | 46.99 | 56.77 | 87.34 | -0.14 | 0.91 | 17 | 7100 | -44
2091948 | 43287.5116 | 0 | 930.02 | 0 | 0.37 | 0 | 1 | 1 | 179.96 | 6.14 | 12.3 | 46.98 | 56.78 | 87.13 | -0.14 | 0.93 | 17 | 7100 | -44
2092960 | 43287.5116 | 0 | 930.02 | 0 | 0.38 | 0 | 1 | 1 | 179.96 | 6.14 | 12.29 | 47.02 | 56.74 | 87.13 | -0.15 | 0.88 | 17 | 7100 | -44
2094072 | 43287.5116 | 0 | 930.02 | 0 | 0.38 | 0 | 1 | 1 | 179.96 | 6.14 | 12.3 | 46.94 | 56.74 | 86.96 | -0.16 | 0.89 | 17 | 7100 | -44
2095177 | 43287.5117 | 0 | 930.02 | 0 | 0.37 | 0 | 1 | 1 | 179.96 | 6.14 | 12.3 | 46.91 | 56.72 | 86.82 | -0.16 | 0.93 | 17 | 7100 | -44
2096289 | 43287.5117 | 0 | 930.02 | 0 | 0.38 | 0 | 1 | 1 | 179.96 | 6.14 | 12.3 | 46.98 | 56.66 | 86.77 | -0.18 | 0.93 | 17 | 7100 | -44
2097395 | 43287.5117 | 0 | 930.02 | 0 | 0.37 | 0 | 1 | 1 | 179.96 | 6.14 | 12.29 | 47 | 56.71 | 86.56 | -0.17 | 0.93 | 17 | 7100 | -44
2098508 | 43287.5117 | 0 | 930.02 | 0 | 0.37 | 0 | 1 | 1 | 179.96 | 6.14 | 12.3 | 46.95 | 56.63 | 86.49 | -0.18 | 0.93 | 17 | 7100 | -44
2099508 | 43287.5117 | 0 | 930.02 | 0 | 0.37 | 0 | 1 | 1 | 179.96 | 6.14 | 12.29 | 46.99 | 56.69 | 86.4 | -0.17 | 0.93 | 17 | 7100 | -44
2100508 | 43287.5117 | 0 | 930.02 | 0 | 0.37 | 0 | 1 | 1 | 179.96 | 6.14 | 12.29 | 47.04 | 56.64 | 86.26 | -0.18 | 0.93 | 17 | 7100 | -44
2101508 | 43287.5117 | 0 | 930.02 | 0 | 0.37 | 0 | 1 | 1 | 179.96 | 6.14 | 12.3 | 47.05 | 56.62 | 86.13 | -0.18 | 0.93 | 17 | 7100 | -44
2102508 | 43287.5117 | 0 | 930.02 | 0 | 0.37 | 0 | 1 | 1 | 179.96 | 6.14 | 12.3 | 46.94 | 56.55 | 86.03 | -0.17 | 0.9 | 17 | 7100 | -44
2103508 | 43287.5118 | 0 | 930.02 | 0 | 0.37 | 0 | 1 | 1 | 179.96 | 6.14 | 12.3 | 46.98 | 56.48 | 85.91 | -0.18 | 0.91 | 17 | 7100 | -44
2104508 | 43287.5118 | 0 | 930.02 | 0 | 0.38 | 0 | 1 | 1 | 179.96 | 6.14 | 12.28 | 46.98 | 56.46 | 85.88 | -0.18 | 0.92 | 17 | 7100 | -44
2105508 | 43287.5118 | 0 | 930.02 | 0 | 0.37 | 0 | 1 | 1 | 179.96 | 6.14 | 12.29 | 46.93 | 56.57 | 85.75 | -0.2 | 0.93 | 17 | 7100 | -44
2106508 | 43287.5118 | 0 | 930.02 | 0 | 0.36 | 0 | 1 | 1 | 179.96 | 6.14 | 12.3 | 46.98 | 56.45 | 85.63 | -0.19 | 0.93 | 17 | 7100 | -44
2107508 | 43287.5118 | 0 | 930.02 | 0 | 0.36 | 0 | 1 | 1 | 179.96 | 6.14 | 12.29 | 46.96 | 56.48 | 85.52 | -0.2 | 0.93 | 17 | 7100 | -44
2108517 | 43287.5118 | 0 | 930.02 | 0 | 0.38 | 0 | 1 | 1 | 179.96 | 6.14 | 12.28 | 46.99 | 56.48 | 85.43 | -0.19 | 0.93 | 17 | 7100 | -44
2109629 | 43287.5118 | 0 | 930.02 | 0 | 0.37 | 0 | 1 | 1 | 179.96 | 6.14 | 12.29 | 46.99 | 56.4 | 85.28 | -0.2 | 0.94 | 17 | 7100 | -44
2110741 | 43287.5118 | 0 | 930.02 | 0 | 0.37 | 0 | 1 | 1 | 179.96 | 6.14 | 12.27 | 46.95 | 56.48 | 85.19 | -0.2 | 0.93 | 17 | 7100 | -44
2111741 | 43287.5118 | 0 | 930.02 | 0 | 0.37 | 0 | 1 | 1 | 179.96 | 6.14 | 12.29 | 47.04 | 56.37 | 85.16 | -0.2 | 0.93 | 17 | 7100 | -44
2112741 | 43287.5119 | 0 | 930.02 | 0 | 0.37 | 0 | 1 | 1 | 179.96 | 6.14 | 12.28 | 47.04 | 56.38 | 84.98 | -0.2 | 0.93 | 17 | 7100 | -44
2113741 | 43287.5119 | 0 | 930.02 | 0 | 0.37 | 0 | 1 | 1 | 179.96 | 6.14 | 12.29 | 47 | 56.43 | 84.91 | -0.2 | 0.91 | 17 | 7100 | -44
2114741 | 43287.5119 | 0 | 930.02 | 0 | 0.37 | 0 | 1 | 1 | 179.96 | 6.14 | 12.3 | 46.98 | 56.44 | 84.8 | -0.21 | 0.91 | 17 | 7100 | -44
2115741 | 43287.5119 | 0 | 930.02 | 0 | 0.37 | 0 | 1 | 1 | 179.96 | 6.14 | 12.27 | 47 | 56.3 | 84.75 | -0.21 | 0.94 | 17 | 7100 | -44
2116741 | 43287.5119 | 0 | 930.02 | 0 | 0.38 | 0 | 1 | 1 | 179.96 | 6.14 | 12.28 | 47 | 56.33 | 84.58 | -0.21 | 0.92 | 17 | 7100 | -44
2117741 | 43287.5119 | 0 | 930.02 | 0 | 0.37 | 0 | 1 | 1 | 179.96 | 6.14 | 12.29 | 47.04 | 56.33 | 84.46 | -0.21 | 0.94 | 17 | 7100 | -44
2118741 | 43287.5119 | 0 | 930.02 | 0 | 0.37 | 0 | 1 | 1 | 179.96 | 6.14 | 12.29 | 46.99 | 56.37 | 84.37 | -0.2 | 0.94 | 17 | 7100 | -44
2119741 | 43287.5119 | 0 | 930.02 | 0 | 0.37 | 0 | 1 | 1 | 179.96 | 6.14 | 12.29 | 47 | 56.32 | 84.23 | -0.21 | 0.93 | 17 | 7100 | -44
2120741 | 43287.512 | 0 | 930.02 | 0 | 0.37 | 0 | 1 | 1 | 179.96 | 6.14 | 12.29 | 47.04 | 56.2 | 84.14 | -0.21 | 0.93 | 17 | 7100 | -44
2121853 | 43287.512 | 0 | 930.02 | 0 | 0.37 | 0 | 1 | 1 | 179.96 | 6.14 | 12.29 | 47.05 | 56.21 | 84.16 | -0.21 | 0.93 | 17 | 7100 | -44
2122965 | 43287.512 | 0 | 930.02 | 0 | 0.37 | 0 | 1 | 1 | 179.96 | 6.14 | 12.29 | 46.98 | 56.23 | 83.95 | -0.21 | 0.94 | 17 | 7100 | -44
2124077 | 43287.512 | 0 | 930.02 | 0 | 0.37 | 0 | 1 | 1 | 179.96 | 6.14 | 12.3 | 47.04 | 56.18 | 83.86 | -0.21 | 0.94 | 17 | 7100 | -44
2125188 | 43287.512 | 0 | 930.02 | 0 | 0.37 | 0 | 1 | 1 | 179.96 | 6.14 | 12.28 | 47 | 56.2 | 83.67 | -0.21 | 0.93 | 17 | 7100 | -44
2126300 | 43287.512 | 0 | 930.02 | 0 | 0.37 | 0 | 1 | 1 | 179.96 | 6.14 | 12.29 | 47.02 | 56.2 | 83.69 | -0.21 | 0.92 | 17 | 7100 | -44
2127412 | 43287.512 | 0 | 930.02 | 0 | 0.37 | 0 | 1 | 1 | 179.96 | 6.14 | 12.28 | 47 | 56.14 | 83.53 | -0.22 | 0.93 | 17 | 7100 | -44
2128412 | 43287.512 | 0 | 930.02 | 0 | 0.38 | 0 | 1 | 1 | 179.96 | 6.14 | 12.29 | 47.02 | 56.06 | 83.45 | -0.21 | 0.94 | 17 | 7100 | -44
2129412 | 43287.5121 | 0 | 930.02 | 0 | 0.38 | 0 | 1 | 1 | 179.96 | 6.14 | 12.29 | 47.04 | 56.12 | 83.34 | -0.22 | 0.93 | 17 | 7100 | -44
2130412 | 43287.5121 | 0 | 930.02 | 0 | 0.37 | 0 | 1 | 1 | 179.96 | 6.14 | 12.29 | 47.07 | 56.11 | 83.28 | -0.21 | 0.94 | 17 | 7100 | -44
2131412 | 43287.5121 | 0 | 930.02 | 0 | 0.37 | 0 | 1 | 1 | 179.96 | 6.14 | 12.29 | 47 | 56.16 | 83.19 | -0.21 | 0.94 | 17 | 7100 | -44
2132412 | 43287.5121 | 0 | 930.02 | 0 | 0.37 | 0 | 1 | 1 | 179.96 | 6.14 | 12.3 | 47.02 | 56.09 | 83.07 | -0.21 | 0.94 | 17 | 7100 | -44
2133412 | 43287.5121 | 0 | 930.02 | 0 | 0.37 | 0 | 1 | 1 | 179.96 | 6.14 | 12.3 | 47 | 56.02 | 82.99 | -0.22 | 0.88 | 17 | 7100 | -44
2134412 | 43287.5121 | 0 | 930.02 | 0 | 0.38 | 0 | 1 | 1 | 179.96 | 6.14 | 12.29 | 47 | 56.07 | 82.9 | -0.22 | 0.93 | 17 | 7100 | -44
2135412 | 43287.5121 | 0 | 930.02 | 0 | 0.37 | 0 | 1 | 1 | 179.96 | 6.14 | 12.29 | 46.94 | 56.06 | 82.78 | -0.22 | 0.94 | 17 | 7100 | -44
2136412 | 43287.5121 | 0 | 930.02 | 0 | 0.37 | 0 | 1 | 1 | 179.96 | 6.14 | 12.27 | 47.04 | 56.06 | 82.72 | -0.22 | 0.94 | 17 | 7100 | -44
2137412 | 43287.5121 | 0 | 930.02 | 0 | 0.38 | 0 | 1 | 1 | 179.96 | 6.14 | 12.3 | 47.05 | 56.02 | 82.64 | -0.23 | 0.93 | 17 | 7100 | -44
2138511 | 43287.5122 | 0 | 930.02 | 0 | 0.36 | 0 | 1 | 1 | 179.96 | 6.14 | 12.28 | 47.06 | 55.94 | 82.51 | -0.23 | 0.93 | 17 | 7100 | -44
2139511 | 43287.5122 | 0 | 930.02 | 0 | 0.37 | 0 | 1 | 1 | 179.96 | 6.14 | 12.29 | 47.02 | 55.93 | 82.41 | -0.22 | 0.93 | 17 | 7100 | -44
2140511 | 43287.5122 | 0 | 930.02 | 0 | 0.36 | 0 | 1 | 1 | 179.96 | 6.14 | 12.28 | 47 | 55.96 | 82.31 | -0.22 | 0.92 | 17 | 7100 | -44
2141511 | 43287.5122 | 0 | 930.02 | 0 | 0.37 | 0 | 1 | 1 | 179.96 | 6.14 | 12.29 | 46.99 | 55.98 | 82.11 | -0.22 | 0.92 | 17 | 7100 | -44
2142511 | 43287.5122 | 0 | 930.02 | 0 | 0.37 | 0 | 1 | 1 | 179.96 | 6.14 | 12.27 | 47.09 | 55.95 | 82.17 | -0.21 | 0.93 | 17 | 7100 | -44
2143511 | 43287.5122 | 0 | 930.02 | 0 | 0.37 | 0 | 1 | 1 | 179.96 | 6.14 | 12.27 | 47.04 | 55.87 | 82.13 | -0.22 | 0.93 | 17 | 7100 | -44
2144511 | 43287.5122 | 0 | 930.02 | 0 | 0.38 | 0 | 1 | 1 | 179.96 | 6.14 | 12.29 | 47.16 | 55.86 | 82.02 | -0.21 | 0.92 | 17 | 7100 | -44
2145511 | 43287.5122 | 0 | 930.02 | 0 | 0.37 | 0 | 1 | 1 | 179.96 | 6.14 | 12.29 | 47.02 | 55.88 | 81.76 | -0.2 | 0.93 | 17 | 7100 | -44
2146511 | 43287.5123 | 0 | 930.02 | 0 | 0.37 | 0 | 1 | 1 | 179.96 | 6.14 | 12.29 | 47 | 55.89 | 81.73 | -0.22 | 0.93 | 17 | 7100 | -44
2147511 | 43287.5123 | 0 | 930.02 | 0 | 0.37 | 0 | 1 | 1 | 179.96 | 6.14 | 12.29 | 47.02 | 55.84 | 81.66 | -0.21 | 0.92 | 17 | 7100 | -44
2148515 | 43287.5123 | 0 | 930.02 | 0 | 0.37 | 0 | 1 | 1 | 179.96 | 6.14 | 12.3 | 46.98 | 55.84 | 81.52 | -0.21 | 0.93 | 17 | 7100 | -44
2149627 | 43287.5123 | 0 | 930.02 | 0 | 0.37 | 0 | 1 | 1 | 179.96 | 6.14 | 12.27 | 47.02 | 55.77 | 81.46 | -0.21 | 0.93 | 17 | 7100 | -44
2150738 | 43287.5123 | 0 | 930.02 | 0 | 0.37 | 0 | 1 | 1 | 179.96 | 6.14 | 12.3 | 47.07 | 55.84 | 81.34 | -0.22 | 0.93 | 17 | 7100 | -44
2151850 | 43287.5123 | 0 | 930.02 | 0 | 0.37 | 0 | 1 | 1 | 179.96 | 6.14 | 12.28 | 47.09 | 55.75 | 81.25 | -0.21 | 0.93 | 17 | 7100 | -44
2152850 | 43287.5123 | 0 | 930.02 | 0 | 0.37 | 0 | 1 | 1 | 179.96 | 6.14 | 12.28 | 47.09 | 55.8 | 81.22 | -0.23 | 0.94 | 17 | 7100 | -44
2153850 | 43287.5123 | 0 | 930.02 | 0 | 0.37 | 0 | 1 | 1 | 179.96 | 6.14 | 12.26 | 47.05 | 55.63 | 81.06 | -0.26 | 0.9 | 17 | 7100 | -44
2154850 | 43287.5123 | 0 | 930.02 | 0 | 0.37 | 0 | 1 | 1 | 179.96 | 6.14 | 12.3 | 47.02 | 55.7 | 81.04 | -0.29 | 0.94 | 17 | 7100 | -44
2155850 | 43287.5124 | 0 | 930.02 | 0 | 0.37 | 0 | 1 | 1 | 179.96 | 6.14 | 12.29 | 47.07 | 55.73 | 80.89 | -0.27 | 0.91 | 17 | 7100 | -44
2156850 | 43287.5124 | 0 | 930.02 | 0 | 0.37 | 0 | 1 | 1 | 179.96 | 6.14 | 12.3 | 47.02 | 55.67 | 80.87 | -0.27 | 0.9 | 17 | 7100 | -44
2157850 | 43287.5124 | 0 | 930.02 | 0 | 0.37 | 0 | 1 | 1 | 179.96 | 6.14 | 12.29 | 47.02 | 55.8 | 80.71 | -0.28 | 0.93 | 17 | 7100 | -44
2158850 | 43287.5124 | 0 | 930.02 | 0 | 0.37 | 0 | 1 | 1 | 179.96 | 6.14 | 12.3 | 47.09 | 55.66 | 80.61 | -0.27 | 0.94 | 17 | 7100 | -44
2159850 | 43287.5124 | 0 | 930.02 | 0 | 0.37 | 0 | 1 | 1 | 179.96 | 6.14 | 12.29 | 47.09 | 55.66 | 80.54 | -0.27 | 0.94 | 17 | 7100 | -44
2160850 | 43287.5124 | 0 | 930.02 | 0 | 0.37 | 0 | 1 | 1 | 179.96 | 6.14 | 12.27 | 47.07 | 55.7 | 80.47 | -0.28 | 0.94 | 17 | 7100 | -44
2161854 | 43287.5124 | 0 | 930.02 | 0 | 0.37 | 0 | 1 | 1 | 179.96 | 6.14 | 12.28 | 47.07 | 55.61 | 80.34 | -0.28 | 0.94 | 17 | 7100 | -44
2162966 | 43287.5124 | 0 | 930.02 | 0 | 0.37 | 0 | 1 | 1 | 179.96 | 6.14 | 12.26 | 47.05 | 55.56 | 80.3 | -0.27 | 0.95 | 17 | 7100 | -44
2163966 | 43287.5125 | 0 | 930.02 | 0 | 0.37 | 0 | 1 | 1 | 179.96 | 6.14 | 12.29 | 47.02 | 55.58 | 80.2 | -0.28 | 0.95 | 17 | 7100 | -44
2164966 | 43287.5125 | 0 | 930.02 | 0 | 0.37 | 0 | 1 | 1 | 179.96 | 6.14 | 12.29 | 46.99 | 55.63 | 80.1 | -0.26 | 0.94 | 17 | 7100 | -44
2165966 | 43287.5125 | 0 | 930.02 | 0 | 0.37 | 0 | 1 | 1 | 179.96 | 6.14 | 12.28 | 47.04 | 55.58 | 80.01 | -0.28 | 0.95 | 17 | 7100 | -44
2166966 | 43287.5125 | 0 | 930.02 | 0 | 0.37 | 0 | 1 | 1 | 179.96 | 6.14 | 12.29 | 47.13 | 55.58 | 79.93 | -0.28 | 0.95 | 17 | 7100 | -44
2167966 | 43287.5125 | 0 | 930.02 | 0 | 0.37 | 0 | 1 | 1 | 179.96 | 6.14 | 12.28 | 47.04 | 55.58 | 79.8 | -0.27 | 0.9 | 17 | 7100 | -44
2168966 | 43287.5125 | 0 | 930.02 | 0 | 0.37 | 0 | 1 | 1 | 179.96 | 6.14 | 12.29 | 47.09 | 55.52 | 79.81 | -0.29 | 0.95 | 17 | 7100 | -44
2169966 | 43287.5125 | 0 | 930.02 | 0 | 0.37 | 0 | 1 | 1 | 179.96 | 6.14 | 12.26 | 47.13 | 55.54 | 79.67 | -0.29 | 0.95 | 17 | 7100 | -44
2170966 | 43287.5125 | 0 | 930.02 | 0 | 0.37 | 0 | 1 | 1 | 179.96 | 6.14 | 12.26 | 47.04 | 55.5 | 79.63 | -0.27 | 0.95 | 17 | 7100 | -44
2171966 | 43287.5125 | 0 | 930.02 | 0 | 0.37 | 0 | 1 | 1 | 179.96 | 6.14 | 12.28 | 47.05 | 55.56 | 79.52 | -0.28 | 0.9 | 17 | 7100 | -44
2172978 | 43287.5126 | 0 | 930.02 | 0 | 0.37 | 0 | 1 | 1 | 179.96 | 6.14 | 12.29 | 47.09 | 55.47 | 79.42 | -0.28 | 0.95 | 17 | 7100 | -44
2174090 | 43287.5126 | 0 | 930.02 | 0 | 0.37 | 0 | 1 | 1 | 179.96 | 6.14 | 12.29 | 47.13 | 55.45 | 79.33 | -0.29 | 0.94 | 17 | 7100 | -44
2175090 | 43287.5126 | 0 | 930.02 | 0 | 0.37 | 0 | 1 | 1 | 179.96 | 6.14 | 12.29 | 47.13 | 55.55 | 79.23 | -0.28 | 0.95 | 17 | 7100 | -44
2176090 | 43287.5126 | 0 | 930.02 | 0 | 0.38 | 0 | 1 | 1 | 179.96 | 6.14 | 12.29 | 47.09 | 55.45 | 79.2 | -0.28 | 0.94 | 17 | 7100 | -44
2177090 | 43287.5126 | 0 | 930.02 | 0 | 0.37 | 0 | 1 | 1 | 179.96 | 6.14 | 12.28 | 47.12 | 55.45 | 79.05 | -0.29 | 0.91 | 17 | 7100 | -44
2178090 | 43287.5126 | 0 | 930.02 | 0 | 0.37 | 0 | 1 | 1 | 179.96 | 6.14 | 12.27 | 47.09 | 55.43 | 78.94 | -0.28 | 0.92 | 17 | 7100 | -44
2179090 | 43287.5126 | 0 | 930.02 | 0 | 0.38 | 0 | 1 | 1 | 179.96 | 6.14 | 12.3 | 47.09 | 55.52 | 78.88 | -0.28 | 0.94 | 17 | 7100 | -44
2180090 | 43287.5126 | 0 | 930.02 | 0 | 0.37 | 0 | 1 | 1 | 179.96 | 6.14 | 12.3 | 47.06 | 55.45 | 78.88 | -6.04 | -0.42 | 17 | 7100 | -44
2181090 | 43287.5127 | 0 | 930.02 | 0 | 0.37 | 0 | 1 | 1 | 179.96 | 6.14 | 12.29 | 47.12 | 55.43 | 78.75 | -5.99 | -0.33 | 17 | 7100 | -44
2182090 | 43287.5127 | 0 | 930.02 | 0 | 0.37 | 0 | 1 | 1 | 179.96 | 6.14 | 12.32 | 47.07 | 55.41 | 78.72 | -6 | -0.29 | 17 | 7100 | -44
2183090 | 43287.5127 | 0 | 930.02 | 0 | 0.37 | 0 | 1 | 1 | 179.96 | 6.14 | 12.32 | 47.07 | 55.42 | 78.59 | -6.02 | -0.27 | 17 | 7100 | -44
2184100 | 43287.5127 | 0 | 930.02 | 0 | 0.37 | 0 | 1 | 1 | 179.96 | 6.14 | 12.31 | 47.13 | 55.38 | 78.55 | -5.99 | -0.25 | 17 | 7100 | -44
2185212 | 43287.5127 | 0 | 930.02 | 0 | 0.37 | 0 | 1 | 1 | 179.96 | 6.14 | 12.32 | 47.06 | 55.34 | 78.47 | -5.99 | -0.24 | 17 | 7100 | -44
2186329 | 43287.5127 | 0 | 930.02 | 0 | 0.38 | 0 | 1 | 1 | 179.96 | 6.14 | 12.32 | 47.16 | 55.29 | 78.37 | -5.99 | -0.24 | 17 | 7100 | -44
2187441 | 43287.5127 | 0 | 930.02 | 0 | 0.37 | 0 | 1 | 1 | 179.96 | 6.14 | 12.32 | 47.16 | 55.31 | 78.19 | -5.99 | -0.22 | 17 | 7100 | -44
2188553 | 43287.5127 | 0 | 930.02 | 0 | 0.37 | 0 | 1 | 1 | 179.96 | 6.14 | 12.32 | 47.07 | 55.29 | 78.09 | -5.99 | -0.22 | 17 | 7100 | -44
2189553 | 43287.5127 | 0 | 930.02 | 0 | 0.37 | 0 | 1 | 1 | 179.96 | 6.14 | 12.3 | 47.16 | 55.3 | 78.14 | -5.98 | -0.22 | 17 | 7100 | -44
2190553 | 43287.5128 | 0 | 930.02 | 0 | 0.34 | 0 | 1 | 1 | 179.96 | 6.14 | 12.31 | 47.13 | 55.34 | 77.98 | -5.99 | -0.21 | 17 | 7100 | -44
2191553 | 43287.5128 | 0 | 930.02 | 0 | 0.37 | 0 | 1 | 1 | 179.96 | 6.14 | 12.31 | 47.05 | 55.38 | 77.94 | -5.99 | -0.24 | 17 | 7100 | -44
2192553 | 43287.5128 | 0 | 930.02 | 0 | 0.38 | 0 | 1 | 1 | 179.96 | 6.14 | 12.3 | 47.16 | 55.27 | 77.8 | -5.98 | -0.21 | 17 | 7100 | -44
2193553 | 43287.5128 | 0 | 930.02 | 0 | 0.37 | 0 | 1 | 1 | 179.96 | 6.14 | 12.31 | 47.16 | 55.25 | 77.78 | -5.99 | -0.21 | 17 | 7100 | -44
2194553 | 43287.5128 | 0 | 930.02 | 0 | 0.37 | 0 | 1 | 1 | 179.96 | 6.14 | 12.32 | 47.12 | 55.2 | 77.7 | -5.99 | -0.23 | 17 | 7100 | -44
2195553 | 43287.5128 | 0 | 930.02 | 0 | 0.37 | 0 | 1 | 1 | 179.96 | 6.14 | 12.29 | 47.18 | 55.27 | 77.59 | -5.99 | -0.24 | 17 | 7100 | -44
2196553 | 43287.5128 | 0 | 930.02 | 0 | 0.37 | 0 | 1 | 1 | 179.96 | 6.14 | 12.33 | 47.2 | 55.29 | 77.61 | -5.98 | -0.21 | 17 | 7100 | -44
2197553 | 43287.5128 | 0 | 930.02 | 0 | 0.37 | 0 | 1 | 1 | 179.96 | 6.14 | 12.32 | 47.13 | 55.22 | 77.42 | -5.99 | -0.21 | 17 | 7100 | -44
2198576 | 43287.5129 | 0.81 | 930.08 | 0 | 0.37 | 0 | 1 | 1 | 179.97 | 6.14 | 12.3 | 47.16 | 55.2 | 77.33 | -5.99 | -0.2 | 17 | 7100 | -44
2199701 | 43287.5129 | 0 | 930.08 | 0 | 0.38 | 0 | 1 | 1 | 179.97 | 6.14 | 12.33 | 47.11 | 55.22 | 77.24 | -5.99 | -0.21 | 17 | 7100 | -44
2200826 | 43287.5129 | 1.01 | 930.31 | 0 | 0.37 | 0 | 1 | 1 | 180.02 | 6.14 | 12.3 | 47.18 | 55.18 | 77.17 | -5.98 | -0.22 | 17 | 7100 | -44
2201944 | 43287.5129 | 1.75 | 930.84 | 0 | 0.37 | 0 | 1 | 1 | 180.12 | 6.14 | 12.33 | 47.18 | 55.23 | 77.16 | -5.96 | -0.24 | 17 | 7100 | -44
2203062 | 43287.5129 | 2.18 | 931.48 | 0 | 0.37 | 0 | 1 | 1 | 180.24 | 6.14 | 12.32 | 47.07 | 55.24 | 77 | -5.97 | -0.2 | 17 | 7100 | -44
2204180 | 43287.5129 | 1.99 | 932.12 | 0 | 0.37 | 0 | 1 | 1 | 180.37 | 6.14 | 12.32 | 47.11 | 55.13 | 76.93 | -5.97 | -0.24 | 17 | 7100 | -44
2205305 | 43287.5129 | 1.83 | 932.71 | 0 | 0.37 | 0 | 1 | 1 | 180.48 | 6.14 | 12.31 | 47.12 | 55.17 | 76.77 | -5.97 | -0.24 | 17 | 7100 | -44
2206305 | 43287.5129 | 2.02 | 933.29 | 0 | 0.38 | 0 | 1 | 1 | 180.59 | 6.14 | 12.33 | 47.23 | 55.09 | 76.81 | -5.97 | -0.24 | 17 | 7100 | -44
2207305 | 43287.513 | 1.37 | 933.76 | 0 | 0.37 | 0 | 1 | 1 | 180.68 | 6.14 | 12.33 | 47.14 | 55.09 | 76.67 | -5.97 | -0.19 | 17 | 7100 | -44
2208305 | 43287.513 | 0.65 | 933.88 | 0 | 0.37 | 0 | 1 | 1 | 180.71 | 6.14 | 12.33 | 47.16 | 55.15 | 76.67 | -5.96 | -0.2 | 17 | 7100 | -44
2209305 | 43287.513 | 2.29 | 934.46 | 0 | 0.36 | 0 | 1 | 1 | 180.82 | 6.14 | 12.32 | 47.16 | 55.09 | 76.45 | -5.96 | -0.2 | 17 | 7100 | -44
2210305 | 43287.513 | 2.69 | 935.17 | 0 | 0.37 | 0 | 1 | 1 | 180.96 | 6.14 | 12.3 | 47.09 | 55.06 | 76.39 | -5.98 | -0.19 | 17 | 7100 | -44
2211305 | 43287.513 | 2.94 | 935.99 | 0 | 0.37 | 0 | 1 | 1 | 181.12 | 6.14 | 12.33 | 47.16 | 55.13 | 76.46 | -5.96 | -0.2 | 17 | 7100 | -44
2212305 | 43287.513 | 2.63 | 936.75 | 0 | 0.37 | 0 | 1 | 1 | 181.26 | 6.14 | 12.32 | 47.16 | 55.15 | 76.3 | -5.97 | -0.2 | 17 | 7100 | -44
2213305 | 43287.513 | 1.93 | 937.33 | 0 | 0.37 | 0 | 1 | 1 | 181.38 | 6.14 | 12.3 | 47.23 | 55.13 | 76.32 | -5.97 | -0.2 | 17 | 7100 | -44
2214307 | 43287.513 | 1.1 | 937.62 | 0 | 0.36 | 0 | 1 | 1 | 181.43 | 6.14 | 12.31 | 47.2 | 55.04 | 76.21 | -5.96 | -0.19 | 17 | 7100 | -44
2215424 | 43287.513 | 0 | 937.74 | 0 | 0.37 | 0 | 1 | 1 | 181.45 | 6.14 | 12.33 | 47.18 | 55.11 | 76.05 | -5.97 | -0.23 | 17 | 7100 | -44
2216549 | 43287.5131 | 0.97 | 937.86 | 0 | 0.36 | 0 | 1 | 1 | 181.48 | 6.14 | 12.32 | 47.11 | 55.02 | 76.01 | -5.95 | -0.19 | 17 | 7100 | -44
2217674 | 43287.5131 | 0.55 | 938.03 | 0 | 0.37 | 0 | 1 | 1 | 181.51 | 6.14 | 12.32 | 47.16 | 55.02 | 75.93 | -5.98 | -0.19 | 17 | 7100 | -44
2218799 | 43287.5131 | 0.89 | 938.21 | 0 | 0.37 | 0 | 1 | 1 | 181.55 | 6.14 | 12.3 | 47.14 | 54.97 | 75.84 | -5.97 | -0.25 | 17 | 7100 | -44
2219924 | 43287.5131 | 0.57 | 938.38 | 0 | 0.37 | 0 | 1 | 1 | 181.58 | 6.14 | 12.3 | 47.16 | 54.98 | 75.7 | -5.97 | -0.19 | 17 | 7100 | -44
2221049 | 43287.5131 | 0.97 | 938.5 | 0 | 0.37 | 0 | 1 | 1 | 181.6 | 6.14 | 12.33 | 47.11 | 55.05 | 75.73 | -5.97 | -0.19 | 17 | 7100 | -44
2222174 | 43287.5131 | 0 | 938.56 | 0 | 0.38 | 0 | 1 | 1 | 181.61 | 6.14 | 12.33 | 47.2 | 54.95 | 75.66 | -5.96 | -0.19 | 17 | 7100 | -44
2223299 | 43287.5131 | 0 | 938.56 | 0 | 0.36 | 0 | 1 | 1 | 181.61 | 6.14 | 12.32 | 47.22 | 54.92 | 75.56 | -5.96 | -0.19 | 17 | 7100 | -44
2224299 | 43287.5132 | 0 | 938.56 | 0 | 0.37 | 0 | 1 | 1 | 181.61 | 6.14 | 12.3 | 47.24 | 54.88 | 75.48 | -5.97 | -0.19 | 17 | 7100 | -44
2225299 | 43287.5132 | 0 | 938.56 | 0 | 0.37 | 0 | 1 | 1 | 181.61 | 6.14 | 12.33 | 47.22 | 54.93 | 75.4 | -5.97 | -0.19 | 17 | 7100 | -44
2226299 | 43287.5132 | 0 | 938.56 | 0 | 0.37 | 0 | 1 | 1 | 181.61 | 6.14 | 12.33 | 47.24 | 54.92 | 75.3 | -5.97 | -0.24 | 17 | 7100 | -44
2227299 | 43287.5132 | 0 | 938.56 | 0 | 0.37 | 0 | 1 | 1 | 181.61 | 6.14 | 12.32 | 47.27 | 54.88 | 75.17 | -5.96 | -0.19 | 17 | 7100 | -44
2228299 | 43287.5132 | 0.56 | 938.62 | 0 | 0.37 | 0 | 1 | 1 | 181.62 | 6.14 | 12.31 | 47.22 | 54.91 | 75.14 | -5.97 | -0.23 | 17 | 7100 | -44
2229299 | 43287.5132 | 0 | 938.62 | 0 | 0.37 | 0 | 1 | 1 | 181.62 | 6.14 | 12.29 | 47.23 | 54.9 | 75.1 | -5.96 | -0.19 | 17 | 7100 | -44
2230299 | 43287.5132 | 0 | 938.62 | 0 | 0.37 | 0 | 1 | 1 | 181.62 | 6.14 | 12.32 | 47.16 | 54.95 | 75.05 | -5.96 | -0.22 | 17 | 7100 | -44
2231299 | 43287.5132 | 0 | 938.62 | 0 | 0.37 | 0 | 1 | 1 | 181.62 | 6.14 | 12.32 | 47.2 | 54.84 | 75.01 | -5.96 | -0.19 | 17 | 7100 | -44
2232324 | 43287.5132 | 0 | 938.62 | 0 | 0.37 | 0 | 1 | 1 | 181.62 | 6.14 | 12.31 | 47.22 | 54.84 | 74.8 | -5.97 | -0.23 | 17 | 7100 | -44
2233449 | 43287.5133 | 0 | 938.62 | 0 | 0.37 | 0 | 1 | 1 | 181.62 | 6.14 | 12.33 | 47.2 | 54.8 | 74.75 | -5.96 | -0.19 | 17 | 7100 | -44
2234449 | 43287.5133 | 0 | 938.62 | 0 | 0.37 | 0 | 1 | 1 | 181.62 | 6.14 | 12.3 | 47.2 | 54.84 | 74.66 | -5.96 | -0.19 | 17 | 7100 | -44
2235449 | 43287.5133 | 0 | 938.62 | 0 | 0.37 | 0 | 1 | 1 | 181.62 | 6.14 | 12.32 | 47.2 | 54.81 | 74.7 | -5.97 | -0.22 | 17 | 7100 | -44
2236449 | 43287.5133 | 1.04 | 938.68 | 0 | 0.37 | 0 | 1 | 1 | 181.64 | 6.14 | 12.3 | 47.16 | 54.77 | 74.54 | -5.97 | -0.19 | 17 | 7100 | -44
2237449 | 43287.5133 | 0 | 938.68 | 0 | 0.37 | 0 | 1 | 1 | 181.64 | 6.14 | 12.33 | 47.22 | 54.77 | 74.49 | -5.96 | -0.19 | 17 | 7100 | -44
2238449 | 43287.5133 | 0 | 938.74 | 0 | 0.37 | 0 | 1 | 1 | 181.65 | 6.14 | 12.33 | 47.16 | 54.73 | 74.45 | -5.96 | -0.19 | 17 | 7100 | -44
2239449 | 43287.5133 | 0 | 938.74 | 0 | 0.37 | 0 | 1 | 1 | 181.65 | 6.14 | 12.33 | 47.22 | 54.74 | 74.34 | -5.96 | -0.19 | 17 | 7100 | -44
2240449 | 43287.5133 | 0 | 938.74 | 0 | 0.37 | 0 | 1 | 1 | 181.65 | 6.14 | 12.32 | 47.25 | 54.74 | 74.29 | -5.97 | -0.19 | 17 | 7100 | -44
2241449 | 43287.5134 | 0 | 938.74 | 0 | 0.36 | 0 | 1 | 1 | 181.65 | 6.14 | 12.31 | 47.25 | 54.7 | 74.24 | -5.97 | -0.19 | 17 | 7100 | -44
2242449 | 43287.5134 | 0 | 938.74 | 0 | 0.37 | 0 | 1 | 1 | 181.65 | 6.14 | 12.33 | 47.16 | 54.72 | 74.19 | -5.96 | -0.2 | 17 | 7100 | -44
2243574 | 43287.5134 | 0 | 938.74 | 0 | 0.37 | 0 | 1 | 1 | 181.65 | 6.14 | 12.31 | 47.16 | 54.77 | 74.1 | -5.97 | -0.22 | 17 | 7100 | -44
2244574 | 43287.5134 | 0 | 938.74 | 0 | 0.37 | 0 | 1 | 1 | 181.65 | 6.14 | 12.32 | 47.22 | 54.73 | 74.02 | -5.96 | -0.19 | 17 | 7100 | -44
2245574 | 43287.5134 | 0 | 938.74 | 0 | 0.37 | 0 | 1 | 1 | 181.65 | 6.14 | 12.33 | 47.22 | 54.77 | 73.84 | -5.96 | -0.19 | 17 | 7100 | -44
2246574 | 43287.5134 | 0 | 938.74 | 0 | 0.37 | 0 | 1 | 1 | 181.65 | 6.14 | 12.32 | 47.16 | 54.67 | 73.8 | -5.97 | -0.21 | 17 | 7100 | -44
2247574 | 43287.5134 | 0 | 938.74 | 0 | 0.37 | 0 | 1 | 1 | 181.65 | 6.14 | 12.31 | 47.2 | 54.73 | 73.78 | -5.96 | -0.22 | 17 | 7100 | -44
2248574 | 43287.5134 | 0 | 938.74 | 0 | 0.38 | 0 | 1 | 1 | 181.65 | 6.14 | 12.3 | 47.25 | 54.68 | 73.63 | -5.96 | -0.2 | 17 | 7100 | -44
2249574 | 43287.5134 | 0 | 938.74 | 0 | 0.38 | 0 | 1 | 1 | 181.65 | 6.14 | 12.33 | 47.31 | 54.67 | 73.65 | -5.95 | -0.19 | 17 | 7100 | -44
2250574 | 43287.5135 | 0 | 938.74 | 0 | 0.37 | 0 | 1 | 1 | 181.65 | 6.14 | 12.32 | 47.27 | 54.67 | 73.73 | -5.96 | -0.19 | 17 | 7100 | -44
2251574 | 43287.5135 | 0 | 938.74 | 0 | 0.37 | 0 | 1 | 1 | 181.65 | 6.14 | 12.33 | 47.31 | 54.65 | 73.6 | -5.96 | -0.18 | 17 | 7100 | -44
2252574 | 43287.5135 | 0 | 938.74 | 0 | 0.37 | 0 | 1 | 1 | 181.65 | 6.14 | 12.3 | 47.25 | 54.63 | 73.41 | -5.97 | -0.19 | 17 | 7100 | -44
2253614 | 43287.5135 | 0 | 938.74 | 0 | 0.37 | 0 | 1 | 1 | 181.65 | 6.14 | 12.33 | 47.27 | 54.66 | 73.48 | -5.96 | -0.21 | 17 | 7100 | -44
2254726 | 43287.5135 | 0 | 938.74 | 0 | 0.37 | 0 | 1 | 1 | 181.65 | 6.14 | 12.33 | 47.23 | 54.59 | 73.43 | -5.97 | -0.2 | 17 | 7100 | -44
2255838 | 43287.5135 | 0 | 938.74 | 0 | 0.38 | 0 | 1 | 1 | 181.65 | 6.14 | 12.32 | 47.24 | 54.67 | 73.29 | -5.95 | -0.19 | 17 | 7100 | -44
2256956 | 43287.5135 | 0 | 938.74 | 0 | 0.38 | 0 | 1 | 1 | 181.65 | 6.14 | 12.33 | 47.24 | 54.66 | 73.09 | -5.97 | -0.19 | 17 | 7100 | -44
2258068 | 43287.5135 | 0 | 938.74 | 0 | 0.37 | 0 | 1 | 1 | 181.65 | 6.14 | 12.32 | 47.22 | 54.65 | 73.1 | -5.95 | -0.19 | 17 | 7100 | -44
2259186 | 43287.5136 | 0 | 938.74 | 0 | 0.37 | 0 | 1 | 1 | 181.65 | 6.14 | 12.32 | 47.27 | 54.62 | 72.98 | -5.96 | -0.19 | 17 | 7100 | -44
2260304 | 43287.5136 | 0 | 938.74 | 0 | 0.38 | 0 | 1 | 1 | 181.65 | 6.14 | 12.31 | 47.24 | 54.57 | 72.98 | -5.96 | -0.19 | 17 | 7100 | -44
2261422 | 43287.5136 | 0 | 938.74 | 0 | 0.37 | 0 | 1 | 1 | 181.65 | 6.14 | 12.31 | 47.27 | 54.61 | 72.95 | -5.96 | -0.19 | 17 | 7100 | -44
2262540 | 43287.5136 | 0 | 938.74 | 0 | 0.37 | 0 | 1 | 1 | 181.65 | 6.14 | 12.31 | 47.32 | 54.61 | 72.76 | -5.96 | -0.19 | 17 | 7100 | -44
2263658 | 43287.5136 | 0 | 938.74 | 0 | 0.36 | 0 | 1 | 1 | 181.65 | 6.14 | 12.31 | 47.36 | 54.54 | 72.76 | -5.96 | -0.19 | 17 | 7100 | -44
2264776 | 43287.5136 | 0 | 938.74 | 0 | 0.37 | 0 | 1 | 1 | 181.65 | 6.14 | 12.3 | 47.31 | 54.57 | 72.66 | -5.97 | -0.19 | 17 | 7100 | -44
2265888 | 43287.5136 | 0 | 938.74 | 0 | 0.37 | 0 | 1 | 1 | 181.65 | 6.14 | 12.32 | 47.27 | 54.56 | 72.55 | -5.96 | -0.19 | 17 | 7100 | -44
2267000 | 43287.5136 | 0 | 938.74 | 0 | 0.37 | 0 | 1 | 1 | 181.65 | 6.14 | 12.31 | 47.18 | 54.5 | 72.5 | -5.96 | -0.19 | 17 | 7100 | -44
2268000 | 43287.5137 | 0 | 938.74 | 0 | 0.37 | 0 | 1 | 1 | 181.65 | 6.14 | 12.32 | 47.16 | 54.52 | 72.47 | -5.97 | -0.19 | 17 | 7100 | -44
2269000 | 43287.5137 | 0 | 938.74 | 0 | 0.37 | 0 | 1 | 1 | 181.65 | 6.14 | 12.32 | 47.27 | 54.45 | 72.41 | -5.96 | -0.19 | 17 | 7100 | -44
2270000 | 43287.5137 | 0 | 938.74 | 0 | 0.37 | 0 | 1 | 1 | 181.65 | 6.14 | 12.31 | 47.27 | 54.47 | 72.38 | -5.96 | -0.18 | 17 | 7100 | -44
2271000 | 43287.5137 | 0 | 938.74 | 0 | 0.37 | 0 | 1 | 1 | 181.65 | 6.14 | 12.3 | 47.3 | 54.54 | 72.24 | -5.96 | -0.18 | 17 | 7100 | -44
2272000 | 43287.5137 | 0 | 938.74 | 0 | 0.37 | 0 | 1 | 1 | 181.65 | 6.14 | 12.3 | 47.36 | 54.43 | 72.26 | -5.96 | -0.19 | 17 | 7100 | -44
2273000 | 43287.5137 | 0 | 938.74 | 0 | 0.36 | 0 | 1 | 1 | 181.65 | 6.14 | 12.32 | 47.32 | 54.45 | 72.27 | -5.96 | -0.19 | 17 | 7100 | -44
2274000 | 43287.5137 | 0 | 938.74 | 0 | 0.37 | 0 | 1 | 1 | 181.65 | 6.14 | 12.33 | 47.27 | 54.52 | 72.12 | -5.96 | -0.19 | 17 | 7100 | -44
2275000 | 43287.5137 | 0 | 938.74 | 0 | 0.37 | 0 | 1 | 1 | 181.65 | 6.14 | 12.31 | 47.27 | 54.52 | 72.05 | -5.97 | -0.19 | 17 | 7100 | -44
2276000 | 43287.5137 | 0 | 938.74 | 0 | 0.37 | 0 | 1 | 1 | 181.65 | 6.14 | 12.32 | 47.37 | 54.52 | 71.94 | -5.97 | -0.19 | 17 | 7100 | -44
2277028 | 43287.5138 | 0 | 938.74 | 0 | 0.37 | 0 | 1 | 1 | 181.65 | 6.14 | 12.31 | 47.27 | 54.42 | 71.98 | -5.97 | -0.19 | 17 | 7100 | -44
2278146 | 43287.5138 | 0 | 938.74 | 0 | 0.38 | 0 | 1 | 1 | 181.65 | 6.14 | 12.3 | 47.32 | 54.45 | 71.91 | -5.97 | -0.19 | 17 | 7100 | -44
2279146 | 43287.5138 | 0 | 938.74 | 0 | 0.37 | 0 | 1 | 1 | 181.65 | 6.14 | 12.32 | 47.34 | 54.36 | 71.84 | -5.96 | -0.18 | 17 | 7100 | -44
2280146 | 43287.5138 | 0 | 938.74 | 0 | 0.37 | 0 | 1 | 1 | 181.65 | 6.14 | 12.33 | 47.32 | 54.3 | 71.77 | -5.95 | -0.23 | 17 | 7100 | -44
2281146 | 43287.5138 | 0 | 938.74 | 0 | 0.37 | 0 | 1 | 1 | 181.65 | 6.14 | 12.32 | 47.37 | 54.48 | 71.74 | -5.97 | -0.2 | 17 | 7100 | -44
2282146 | 43287.5138 | 0 | 938.74 | 0 | 0.37 | 0 | 1 | 1 | 181.65 | 6.14 | 12.33 | 47.34 | 54.34 | 71.56 | -5.95 | -0.18 | 17 | 7100 | -44
2283146 | 43287.5138 | 0 | 938.74 | 0 | 0.37 | 0 | 1 | 1 | 181.65 | 6.14 | 12.31 | 47.3 | 54.23 | 71.66 | -5.97 | -0.21 | 17 | 7100 | -44
2284146 | 43287.5138 | 0 | 938.74 | 0 | 0.37 | 0 | 1 | 1 | 181.65 | 6.14 | 12.33 | 47.36 | 54.34 | 71.55 | -5.96 | -0.18 | 17 | 7100 | -44
2285146 | 43287.5139 | 0.65 | 938.79 | 0 | 0.37 | 0 | 1 | 1 | 181.66 | 6.14 | 12.33 | 47.27 | 54.27 | 71.45 | -5.96 | -0.19 | 17 | 7100 | -44
2286146 | 43287.5139 | 0.97 | 938.91 | 0 | 0.37 | 0 | 1 | 1 | 181.68 | 6.14 | 12.33 | 47.36 | 54.34 | 71.45 | -5.98 | -0.18 | 17 | 7100 | -44
2287146 | 43287.5139 | 0.55 | 939.09 | 0 | 0.37 | 0 | 1 | 1 | 181.72 | 6.14 | 12.32 | 47.31 | 54.37 | 71.34 | -5.96 | -0.2 | 17 | 7100 | -44
2288226 | 43287.5139 | 0 | 939.15 | 0 | 0.37 | 0 | 1 | 1 | 181.73 | 6.14 | 12.32 | 47.31 | 54.27 | 71.33 | -5.96 | -0.18 | 17 | 7100 | -44
2289351 | 43287.5139 | 0.56 | 939.2 | 0 | 0.37 | 0 | 1 | 1 | 181.74 | 6.14 | 12.31 | 47.27 | 54.3 | 71.3 | -5.96 | -0.19 | 17 | 7100 | -44
2290469 | 43287.5139 | 1.54 | 939.56 | 0 | 0.37 | 0 | 1 | 1 | 181.81 | 6.14 | 12.33 | 47.37 | 54.18 | 71.13 | -5.96 | -0.19 | 17 | 7100 | -44
2291587 | 43287.5139 | 2.06 | 940.14 | 0 | 0.38 | 0 | 1 | 1 | 181.92 | 6.14 | 12.32 | 47.32 | 54.34 | 71.04 | -5.96 | -0.19 | 17 | 7100 | -44
2292587 | 43287.5139 | 2.53 | 940.84 | 0 | 0.37 | 0 | 1 | 1 | 182.06 | 6.14 | 12.33 | 47.36 | 54.21 | 70.99 | -5.95 | -0.22 | 17 | 7100 | -44
2293587 | 43287.514 | 2.86 | 941.6 | 0 | 0.37 | 0 | 1 | 1 | 182.2 | 6.14 | 12.33 | 47.37 | 54.26 | 70.94 | -5.96 | -0.2 | 17 | 7100 | -44
2294587 | 43287.514 | 2.72 | 942.36 | 0 | 0.37 | 0 | 1 | 1 | 182.35 | 6.14 | 12.32 | 47.41 | 54.16 | 70.96 | -5.95 | -0.18 | 17 | 7100 | -44
2295587 | 43287.514 | 2.61 | 943.07 | 0 | 0.37 | 0 | 1 | 1 | 182.49 | 6.14 | 12.33 | 47.41 | 54.23 | 70.85 | -5.96 | -0.18 | 17 | 7100 | -44
2296587 | 43287.514 | 2.29 | 943.71 | 0 | 0.37 | 0 | 1 | 1 | 182.61 | 6.14 | 12.32 | 47.27 | 54.19 | 70.79 | -5.95 | -0.19 | 17 | 7100 | -44
2297587 | 43287.514 | 2.13 | 944.35 | 0 | 0.37 | 0 | 1 | 1 | 182.73 | 6.14 | 12.32 | 47.34 | 54.14 | 70.67 | -5.95 | -0.21 | 17 | 7100 | -44
2298587 | 43287.514 | 1.87 | 944.88 | 0 | 0.37 | 0 | 1 | 1 | 182.84 | 6.14 | 12.29 | 47.36 | 54.19 | 70.64 | -5.96 | -0.18 | 17 | 7100 | -44
2299587 | 43287.514 | 1.69 | 945.35 | 0 | 0.37 | 0 | 1 | 1 | 182.93 | 6.14 | 12.33 | 47.36 | 54.16 | 70.63 | -5.95 | -0.19 | 17 | 7100 | -44
2300587 | 43287.514 | 1.54 | 945.82 | 0 | 0.37 | 0 | 1 | 1 | 183.02 | 6.14 | 12.33 | 47.3 | 54.14 | 70.53 | -5.95 | -0.18 | 17 | 7100 | -44
2301699 | 43287.514 | 1.08 | 946.17 | 0 | 0.37 | 0 | 1 | 1 | 183.09 | 6.14 | 12.3 | 47.4 | 54.18 | 70.38 | -5.96 | -0.18 | 17 | 7100 | -44
2302824 | 43287.5141 | 0 | 946.28 | 0 | 0.38 | 0 | 1 | 1 | 183.11 | 6.14 | 12.33 | 47.43 | 54.12 | 70.43 | -5.96 | -0.19 | 17 | 7100 | -44
2303949 | 43287.5141 | 1.05 | 946.58 | 0 | 0.37 | 0 | 1 | 1 | 183.16 | 6.14 | 12.33 | 47.32 | 54.05 | 70.29 | -5.96 | -0.18 | 17 | 7100 | -44
2305074 | 43287.5141 | 1.6 | 947.05 | 0 | 0.37 | 0 | 1 | 1 | 183.26 | 6.14 | 12.3 | 47.34 | 54.05 | 70.22 | -5.95 | -0.19 | 17 | 7100 | -44
2306199 | 43287.5141 | 1.89 | 947.63 | 0 | 0.37 | 0 | 1 | 1 | 183.37 | 6.14 | 12.31 | 47.37 | 54.03 | 70.2 | -5.96 | -0.18 | 17 | 7100 | -44
2307324 | 43287.5141 | 2.22 | 948.27 | 0 | 0.37 | 0 | 1 | 1 | 183.49 | 6.14 | 12.31 | 47.34 | 54.14 | 70.11 | -5.97 | -0.24 | 17 | 7100 | -44
2308324 | 43287.5141 | 2.05 | 948.86 | 0 | 0.38 | 0 | 1 | 1 | 183.61 | 6.14 | 12.33 | 47.41 | 54.03 | 70.08 | -5.96 | -0.18 | 17 | 7100 | -44
2309324 | 43287.5141 | 1.84 | 949.33 | 0 | 0.37 | 0 | 1 | 1 | 183.7 | 6.14 | 12.32 | 47.36 | 54.05 | 69.99 | -5.96 | -0.19 | 17 | 7100 | -44
2310324 | 43287.5141 | 0 | 949.56 | 0 | 0.37 | 0 | 1 | 1 | 183.74 | 6.14 | 12.31 | 47.32 | 54.09 | 69.94 | -5.96 | -0.22 | 17 | 7100 | -44
2311324 | 43287.5142 | 0.67 | 949.68 | 0 | 0.37 | 0 | 1 | 1 | 183.76 | 6.14 | 12.31 | 47.3 | 53.95 | 69.94 | -5.97 | -0.18 | 17 | 7100 | -44
2312324 | 43287.5142 | 1.53 | 950.03 | 0 | 0.37 | 0 | 1 | 1 | 183.83 | 6.14 | 12.33 | 47.37 | 54.01 | 69.86 | -5.97 | -0.18 | 17 | 7100 | -44
2313324 | 43287.5142 | 1.73 | 950.5 | 0 | 0.37 | 0 | 1 | 1 | 183.92 | 6.14 | 12.32 | 47.34 | 54.05 | 69.84 | -5.96 | -0.22 | 17 | 7100 | -44
2314324 | 43287.5142 | 2.18 | 951.08 | 0 | 0.38 | 0 | 1 | 1 | 184.04 | 6.14 | 12.32 | 47.48 | 54.05 | 69.77 | -5.97 | -0.18 | 17 | 7100 | -44
2315324 | 43287.5142 | 2.44 | 951.73 | 0 | 0.37 | 0 | 1 | 1 | 184.16 | 6.14 | 12.32 | 47.42 | 54 | 69.66 | -5.94 | -0.18 | 17 | 7100 | -44
2316324 | 43287.5142 | 2.47 | 952.43 | 0 | 0.37 | 0 | 1 | 1 | 184.3 | 6.14 | 12.32 | 47.34 | 54 | 69.62 | -5.96 | -0.18 | 17 | 7100 | -44
2317441 | 43287.5142 | 2.59 | 953.19 | 0 | 0.38 | 0 | 1 | 1 | 184.44 | 6.14 | 12.32 | 47.4 | 53.98 | 69.59 | -5.95 | -0.2 | 17 | 7100 | -44
2318566 | 43287.5142 | 2.29 | 953.95 | 0 | 0.37 | 0 | 1 | 1 | 184.59 | 6.14 | 12.31 | 47.42 | 54.08 | 69.47 | -5.95 | -0.22 | 17 | 7100 | -44
2319684 | 43287.5143 | 1.84 | 954.59 | 0 | 0.37 | 0 | 1 | 1 | 184.72 | 6.14 | 12.33 | 47.36 | 53.98 | 69.38 | -5.96 | -0.18 | 17 | 7100 | -44
2320809 | 43287.5143 | 1.11 | 954.95 | 0 | 0.37 | 0 | 1 | 1 | 184.78 | 6.14 | 12.3 | 47.48 | 53.88 | 69.38 | -5.96 | -0.18 | 17 | 7100 | -44
2321934 | 43287.5143 | 0.88 | 955.12 | 0 | 0.38 | 0 | 1 | 1 | 184.82 | 6.14 | 12.32 | 47.41 | 53.96 | 69.33 | -5.96 | -0.19 | 17 | 7100 | -44
2323052 | 43287.5143 | 1.75 | 955.59 | 0 | 0.37 | 0 | 1 | 1 | 184.91 | 6.14 | 12.3 | 47.42 | 53.98 | 69.24 | -5.96 | -0.18 | 17 | 7100 | -44
2324052 | 43287.5143 | 2.08 | 956.12 | 0 | 0.37 | 0 | 1 | 1 | 185.01 | 6.14 | 12.33 | 47.42 | 53.96 | 69.19 | -5.96 | -0.18 | 17 | 7100 | -44
2325052 | 43287.5143 | 2.66 | 956.82 | 0 | 0.37 | 0 | 1 | 1 | 185.15 | 6.14 | 12.32 | 47.41 | 53.95 | 69.05 | -5.95 | -0.2 | 17 | 7100 | -44
2326052 | 43287.5143 | 2.7 | 957.64 | 0 | 0.38 | 0 | 1 | 1 | 185.3 | 6.14 | 12.3 | 47.45 | 53.94 | 69.09 | -5.96 | -0.19 | 17 | 7100 | -44
2327052 | 43287.5143 | 2.38 | 958.28 | 0 | 0.38 | 0 | 1 | 1 | 185.43 | 6.14 | 12.33 | 47.41 | 53.96 | 69.02 | -5.96 | -0.19 | 17 | 7100 | -44
2328052 | 43287.5144 | 1.84 | 958.87 | 0 | 0.38 | 0 | 1 | 1 | 185.54 | 6.14 | 12.31 | 47.42 | 53.98 | 68.96 | -5.95 | -0.19 | 17 | 7100 | -44
2329052 | 43287.5144 | 0.71 | 959.16 | 0 | 0.38 | 0 | 1 | 1 | 185.6 | 6.14 | 12.32 | 47.47 | 53.89 | 68.84 | -5.96 | -0.19 | 17 | 7100 | -44
2330052 | 43287.5144 | 0 | 959.16 | 0 | 0.37 | 0 | 1 | 1 | 185.6 | 6.14 | 12.3 | 47.38 | 53.93 | 68.93 | -5.96 | -0.19 | 17 | 7100 | -44
2331052 | 43287.5144 | 0.8 | 959.22 | 0 | 0.37 | 0 | 1 | 1 | 185.61 | 6.14 | 12.33 | 47.4 | 53.91 | 68.84 | -5.95 | -0.18 | 17 | 7100 | -44
2332052 | 43287.5144 | 0 | 959.22 | 0 | 0.37 | 0 | 1 | 1 | 185.61 | 6.14 | 12.31 | 47.41 | 53.93 | 68.79 | -5.96 | -0.18 | 17 | 7100 | -44
2333147 | 43287.5144 | 0 | 959.22 | 0 | 0.37 | 0 | 1 | 1 | 185.61 | 6.14 | 12.3 | 47.43 | 53.91 | 68.72 | -5.95 | -0.2 | 17 | 7100 | -44
2334272 | 43287.5144 | 0 | 959.22 | 0 | 0.37 | 0 | 1 | 1 | 185.61 | 6.14 | 12.33 | 47.43 | 53.88 | 68.6 | -5.95 | -0.18 | 17 | 7100 | -44
2335402 | 43287.5144 | 0 | 959.22 | 0 | 0.37 | 0 | 1 | 1 | 185.61 | 6.14 | 12.33 | 47.5 | 53.83 | 68.63 | -5.96 | -0.22 | 17 | 7100 | -44
2336527 | 43287.5145 | 0 | 959.22 | 0 | 0.37 | 0 | 1 | 1 | 185.61 | 6.14 | 12.33 | 47.47 | 53.88 | 68.53 | -5.95 | -0.19 | 17 | 7100 | -44
2337645 | 43287.5145 | 0 | 959.22 | 0 | 0.37 | 0 | 1 | 1 | 185.61 | 6.14 | 12.32 | 47.55 | 53.83 | 68.48 | -5.96 | -0.17 | 17 | 7100 | -44
2338763 | 43287.5145 | 0 | 959.22 | 0 | 0.38 | 0 | 1 | 1 | 185.61 | 6.14 | 12.31 | 47.43 | 53.83 | 68.38 | -5.96 | -0.19 | 17 | 7100 | -44
2339763 | 43287.5145 | 0 | 959.22 | 0 | 0.37 | 0 | 1 | 1 | 185.61 | 6.14 | 12.3 | 47.49 | 53.83 | 68.35 | -5.95 | -0.18 | 17 | 7100 | -44
2340763 | 43287.5145 | 0 | 959.22 | 0 | 0.37 | 0 | 1 | 1 | 185.61 | 6.14 | 12.31 | 47.49 | 53.8 | 68.32 | -5.96 | -0.18 | 17 | 7100 | -44
2341763 | 43287.5145 | 0 | 959.22 | 0 | 0.37 | 0 | 1 | 1 | 185.61 | 6.14 | 12.3 | 47.48 | 53.8 | 68.27 | -5.97 | -0.18 | 17 | 7100 | -44
2342763 | 43287.5145 | 0 | 959.22 | 0 | 0.37 | 0 | 1 | 1 | 185.61 | 6.14 | 12.33 | 47.45 | 53.82 | 68.25 | -5.96 | -0.18 | 17 | 7100 | -44
2343763 | 43287.5145 | 0 | 959.22 | 0 | 0.37 | 0 | 1 | 1 | 185.61 | 6.14 | 12.32 | 47.45 | 53.7 | 68.14 | -5.95 | -0.19 | 17 | 7100 | -44
2344763 | 43287.5145 | 0 | 959.22 | 0 | 0.37 | 0 | 1 | 1 | 185.61 | 6.14 | 12.32 | 47.5 | 53.73 | 68.11 | -5.96 | -0.2 | 17 | 7100 | -44
2345763 | 43287.5146 | 0.69 | 959.28 | 0 | 0.36 | 0 | 1 | 1 | 185.62 | 6.14 | 12.32 | 47.47 | 53.8 | 68.02 | -5.96 | -0.18 | 17 | 7100 | -44
2346763 | 43287.5146 | 0 | 959.28 | 0 | 0.37 | 0 | 1 | 1 | 185.62 | 6.14 | 12.33 | 47.49 | 53.78 | 68.09 | -5.95 | -0.18 | 17 | 7100 | -44
2347763 | 43287.5146 | 0 | 959.28 | 0 | 0.37 | 0 | 1 | 1 | 185.62 | 6.14 | 12.3 | 47.48 | 53.71 | 67.99 | -5.96 | -0.18 | 17 | 7100 | -44
2348834 | 43287.5146 | 0 | 959.28 | 0 | 0.37 | 0 | 1 | 1 | 185.62 | 6.14 | 12.31 | 47.5 | 53.77 | 67.91 | -5.96 | -0.18 | 17 | 7100 | -44
2349959 | 43287.5146 | 0 | 959.28 | 0 | 0.37 | 0 | 1 | 1 | 185.62 | 6.14 | 12.3 | 47.48 | 53.68 | 67.9 | -5.95 | -0.18 | 17 | 7100 | -44
2351090 | 43287.5146 | 0 | 959.28 | 0 | 0.37 | 0 | 1 | 1 | 185.62 | 6.14 | 12.3 | 47.48 | 53.73 | 67.81 | -5.96 | -0.22 | 17 | 7100 | -44
2352090 | 43287.5146 | 0 | 959.28 | 0 | 0.37 | 0 | 1 | 1 | 185.62 | 6.14 | 12.33 | 47.47 | 53.71 | 67.76 | -5.96 | -0.18 | 17 | 7100 | -44
2353090 | 43287.5146 | 0 | 959.28 | 0 | 0.37 | 0 | 1 | 1 | 185.62 | 6.14 | 12.32 | 47.49 | 53.64 | 67.73 | -5.95 | -0.18 | 17 | 7100 | -44
2354090 | 43287.5147 | 0 | 959.28 | 0 | 0.37 | 0 | 1 | 1 | 185.62 | 6.14 | 12.31 | 47.49 | 53.69 | 67.69 | -5.95 | -0.18 | 17 | 7100 | -44
2355090 | 43287.5147 | 0 | 959.28 | 0 | 0.37 | 0 | 1 | 1 | 185.62 | 6.14 | 12.29 | 47.47 | 53.71 | 67.58 | -5.97 | -0.17 | 17 | 7100 | -44
2356090 | 43287.5147 | 0 | 959.28 | 0 | 0.38 | 0 | 1 | 1 | 185.62 | 6.14 | 12.32 | 47.45 | 53.7 | 67.53 | -5.96 | -0.2 | 17 | 7100 | -44
2357090 | 43287.5147 | 0 | 959.28 | 0 | 0.37 | 0 | 1 | 1 | 185.62 | 6.14 | 12.32 | 47.43 | 53.68 | 67.46 | -5.95 | -0.17 | 17 | 7100 | -44
2358090 | 43287.5147 | 0 | 959.28 | 0 | 0.37 | 0 | 1 | 1 | 185.62 | 6.14 | 12.31 | 47.49 | 53.6 | 67.41 | -5.95 | -0.23 | 17 | 7100 | -44
2359090 | 43287.5147 | 0 | 959.28 | 0 | 0.37 | 0 | 1 | 1 | 185.62 | 6.14 | 12.3 | 47.42 | 53.69 | 67.41 | -5.96 | -0.19 | 17 | 7100 | -44
2360090 | 43287.5147 | 0 | 959.28 | 0 | 0.36 | 0 | 1 | 1 | 185.62 | 6.14 | 12.31 | 47.49 | 53.69 | 67.39 | -5.95 | -0.18 | 17 | 7100 | -44
2361140 | 43287.5147 | 0 | 959.28 | 0 | 0.37 | 0 | 1 | 1 | 185.62 | 6.14 | 12.33 | 47.5 | 53.63 | 67.24 | -5.96 | -0.18 | 17 | 7100 | -44
2362140 | 43287.5147 | 0 | 959.28 | 0 | 0.38 | 0 | 1 | 1 | 185.62 | 6.14 | 12.32 | 47.49 | 53.71 | 67.25 | -5.97 | -0.19 | 17 | 7100 | -44
2363140 | 43287.5148 | 0 | 959.28 | 0 | 0.37 | 0 | 1 | 1 | 185.62 | 6.14 | 12.31 | 47.38 | 53.6 | 67.17 | -5.95 | -0.18 | 17 | 7100 | -44
2364140 | 43287.5148 | 0 | 959.28 | 0 | 0.37 | 0 | 1 | 1 | 185.62 | 6.14 | 12.29 | 47.45 | 53.58 | 67.13 | -5.96 | -0.18 | 17 | 7100 | -44
2365140 | 43287.5148 | 0 | 959.28 | 0 | 0.37 | 0 | 1 | 1 | 185.62 | 6.14 | 12.3 | 47.52 | 53.62 | 67.09 | -5.96 | -0.18 | 17 | 7100 | -44
2366140 | 43287.5148 | 0 | 959.28 | 0 | 0.37 | 0 | 1 | 1 | 185.62 | 6.14 | 12.32 | 47.49 | 53.6 | 67.02 | -5.95 | -0.19 | 17 | 7100 | -44
2367140 | 43287.5148 | 0 | 959.28 | 0 | 0.37 | 0 | 1 | 1 | 185.62 | 6.14 | 12.31 | 47.52 | 53.55 | 67.02 | -5.95 | -0.18 | 17 | 7100 | -44
2368140 | 43287.5148 | 0 | 959.28 | 0 | 0.37 | 0 | 1 | 1 | 185.62 | 6.14 | 12.29 | 47.52 | 53.57 | 66.85 | -5.96 | -0.18 | 17 | 7100 | -44
2369140 | 43287.5148 | 0 | 959.28 | 0 | 0.37 | 0 | 1 | 1 | 185.62 | 6.14 | 12.32 | 47.5 | 53.59 | 66.9 | -5.97 | -0.18 | 17 | 7100 | -44
2370140 | 43287.5148 | 0 | 959.39 | 0 | 0.37 | 0 | 1 | 1 | 185.64 | 6.14 | 12.32 | 47.48 | 53.5 | 66.83 | -5.96 | -0.22 | 17 | 7100 | -44
2371198 | 43287.5149 | 0.78 | 959.51 | 0 | 0.37 | 0 | 1 | 1 | 185.67 | 6.14 | 12.32 | 47.5 | 53.55 | 66.75 | -5.96 | -0.18 | 17 | 7100 | -44
2372316 | 43287.5149 | 0.76 | 959.63 | 0 | 0.37 | 0 | 1 | 1 | 185.69 | 6.14 | 12.3 | 47.49 | 53.53 | 66.76 | -5.96 | -0.18 | 17 | 7100 | -44
2373441 | 43287.5149 | 0 | 959.63 | 0 | 0.37 | 0 | 1 | 1 | 185.69 | 6.14 | 12.32 | 47.54 | 53.53 | 66.66 | -5.96 | -0.18 | 17 | 7100 | -44
2374572 | 43287.5149 | 0 | 959.63 | 0 | 0.37 | 0 | 1 | 1 | 185.69 | 6.14 | 12.31 | 47.54 | 53.55 | 66.57 | -5.96 | -0.23 | 17 | 7100 | -44
2375697 | 43287.5149 | 0 | 959.63 | 0 | 0.37 | 0 | 1 | 1 | 185.69 | 6.14 | 12.29 | 47.55 | 53.51 | 66.52 | -5.96 | -0.18 | 17 | 7100 | -44
2376822 | 43287.5149 | 0 | 959.63 | 0 | 0.37 | 0 | 1 | 1 | 185.69 | 6.14 | 12.3 | 47.61 | 53.48 | 66.45 | -5.96 | -0.21 | 17 | 7100 | -44
2377947 | 43287.5149 | 0 | 959.63 | 0 | 0.37 | 0 | 1 | 1 | 185.69 | 6.14 | 12.32 | 47.43 | 53.48 | 66.38 | -5.96 | -0.18 | 17 | 7100 | -44
2378947 | 43287.5149 | 0 | 959.63 | 0 | 0.37 | 0 | 1 | 1 | 185.69 | 6.14 | 12.32 | 47.49 | 53.48 | 66.43 | -5.95 | -0.18 | 17 | 7100 | -44
2379947 | 43287.515 | 0.56 | 959.74 | 0 | 0.37 | 0 | 1 | 1 | 185.71 | 6.14 | 12.32 | 47.49 | 53.48 | 66.27 | -5.94 | -0.17 | 17 | 7100 | -44
2380947 | 43287.515 | 0.82 | 959.98 | 0 | 0.37 | 0 | 1 | 1 | 185.76 | 6.14 | 12.31 | 47.52 | 53.55 | 66.21 | -5.96 | -0.18 | 17 | 7100 | -44
2381947 | 43287.515 | 0.63 | 960.09 | 0 | 0.37 | 0 | 1 | 1 | 185.78 | 6.14 | 12.31 | 47.55 | 53.58 | 66.17 | -5.95 | -0.18 | 17 | 7100 | -44
2382947 | 43287.515 | 0.89 | 960.33 | 0 | 0.36 | 0 | 1 | 1 | 185.83 | 6.14 | 12.3 | 47.48 | 53.48 | 66.13 | -5.95 | -0.18 | 17 | 7100 | -44
2383947 | 43287.515 | 0.95 | 960.62 | 0 | 0.37 | 0 | 1 | 1 | 185.88 | 6.14 | 12.32 | 47.56 | 53.55 | 66.17 | -5.96 | -0.18 | 17 | 7100 | -44
2384947 | 43287.515 | 1.32 | 960.97 | 0 | 0.37 | 0 | 1 | 1 | 185.95 | 6.14 | 12.32 | 47.49 | 53.46 | 66.08 | -5.94 | -0.18 | 17 | 7100 | -44
2385947 | 43287.515 | 2.01 | 961.5 | 0 | 0.37 | 0 | 1 | 1 | 186.05 | 6.14 | 12.3 | 47.56 | 53.46 | 66.09 | -5.96 | -0.18 | 17 | 7100 | -44
2386947 | 43287.515 | 2.24 | 962.08 | 0 | 0.37 | 0 | 1 | 1 | 186.17 | 6.14 | 12.32 | 47.55 | 53.51 | 65.96 | -5.95 | -0.18 | 17 | 7100 | -44
2388027 | 43287.515 | 2.39 | 962.79 | 0 | 0.38 | 0 | 1 | 1 | 186.3 | 6.14 | 12.32 | 47.5 | 53.5 | 65.88 | -5.96 | -0.2 | 17 | 7100 | -44
2389027 | 43287.5151 | 2.3 | 963.43 | 0 | 0.38 | 0 | 1 | 1 | 186.43 | 6.14 | 12.32 | 47.47 | 53.45 | 65.8 | -5.96 | -0.18 | 17 | 7100 | -44
2390027 | 43287.5151 | 1.55 | 963.96 | 0 | 0.37 | 0 | 1 | 1 | 186.53 | 6.14 | 12.29 | 47.59 | 53.37 | 65.84 | -5.96 | -0.18 | 17 | 7100 | -44
2391027 | 43287.5151 | 0.88 | 964.19 | 0 | 0.37 | 0 | 1 | 1 | 186.57 | 6.14 | 12.32 | 47.52 | 53.41 | 65.68 | -5.95 | -0.18 | 17 | 7100 | -44
2392027 | 43287.5151 | 0 | 964.25 | 0 | 0.37 | 0 | 1 | 1 | 186.58 | 6.14 | 12.29 | 47.5 | 53.35 | 65.7 | -5.96 | -0.22 | 17 | 7100 | -44
2393027 | 43287.5151 | 0 | 964.25 | 0 | 0.37 | 0 | 1 | 1 | 186.58 | 6.14 | 12.32 | 47.56 | 53.35 | 65.66 | -5.95 | -0.18 | 17 | 7100 | -44
2394027 | 43287.5151 | 0 | 964.31 | 0 | 0.37 | 0 | 1 | 1 | 186.6 | 6.14 | 12.32 | 47.49 | 53.37 | 65.61 | -5.96 | -0.22 | 17 | 7100 | -44
2395027 | 43287.5151 | 0 | 964.31 | 0 | 0.37 | 0 | 1 | 1 | 186.6 | 6.14 | 12.32 | 47.57 | 53.42 | 65.61 | -5.95 | -0.18 | 17 | 7100 | -44
2396027 | 43287.5151 | 0 | 964.31 | 0 | 0.37 | 0 | 1 | 1 | 186.6 | 6.14 | 12.31 | 47.54 | 53.44 | 65.53 | -5.96 | -0.17 | 17 | 7100 | -44
2397027 | 43287.5152 | 0 | 964.31 | 0 | 0.37 | 0 | 1 | 1 | 186.6 | 6.14 | 12.31 | 47.45 | 53.35 | 65.52 | -5.97 | -0.18 | 17 | 7100 | -44
2398146 | 43287.5152 | 0 | 964.31 | 0 | 0.38 | 0 | 1 | 1 | 186.6 | 6.14 | 12.32 | 47.57 | 53.37 | 65.48 | -5.96 | -0.18 | 17 | 7100 | -44
2399271 | 43287.5152 | 0 | 964.31 | 0 | 0.37 | 0 | 1 | 1 | 186.6 | 6.14 | 12.33 | 47.54 | 53.37 | 65.41 | -5.96 | -0.18 | 17 | 7100 | -44
2400383 | 43287.5152 | 0 | 964.31 | 0 | 0.37 | 0 | 1 | 1 | 186.6 | 6.14 | 12.32 | 47.56 | 53.39 | 65.29 | -5.96 | -0.18 | 17 | 7100 | -44
2401495 | 43287.5152 | 0 | 964.31 | 0 | 0.37 | 0 | 1 | 1 | 186.6 | 6.14 | 12.3 | 47.52 | 53.4 | 65.28 | -5.96 | -0.18 | 17 | 7100 | -44
2402613 | 43287.5152 | 0 | 964.31 | 0 | 0.38 | 0 | 1 | 1 | 186.6 | 6.14 | 12.32 | 47.55 | 53.35 | 65.22 | -5.96 | -0.18 | 17 | 7100 | -44
2403731 | 43287.5152 | 0 | 964.31 | 0 | 0.37 | 0 | 1 | 1 | 186.6 | 6.14 | 12.31 | 47.5 | 53.28 | 65.14 | -5.96 | -0.17 | 17 | 7100 | -44
2404849 | 43287.5152 | 0 | 964.31 | 0 | 0.37 | 0 | 1 | 1 | 186.6 | 6.14 | 12.3 | 47.61 | 53.34 | 65.12 | -5.96 | -0.18 | 17 | 7100 | -44
2405961 | 43287.5153 | 0 | 964.31 | 0 | 0.37 | 0 | 1 | 1 | 186.6 | 6.14 | 12.32 | 47.54 | 53.41 | 65.12 | -5.97 | -0.18 | 17 | 7100 | -44
2407079 | 43287.5153 | 0 | 964.31 | 0 | 0.37 | 0 | 1 | 1 | 186.6 | 6.14 | 12.33 | 47.68 | 53.28 | 64.95 | -5.95 | -0.21 | 17 | 7100 | -44
2408191 | 43287.5153 | 0 | 964.31 | 0 | 0.37 | 0 | 1 | 1 | 186.6 | 6.14 | 12.31 | 47.6 | 53.3 | 64.95 | -5.95 | -0.18 | 17 | 7100 | -44
2409303 | 43287.5153 | 0 | 964.31 | 0 | 0.37 | 0 | 1 | 1 | 186.6 | 6.14 | 12.31 | 47.6 | 53.25 | 64.9 | -5.95 | -0.18 | 17 | 7100 | -44
2410415 | 43287.5153 | 0 | 964.31 | 0 | 0.37 | 0 | 1 | 1 | 186.6 | 6.14 | 12.33 | 47.54 | 53.3 | 64.83 | -5.96 | -0.18 | 17 | 7100 | -44
2411527 | 43287.5153 | 0 | 964.31 | 0 | 0.37 | 0 | 1 | 1 | 186.6 | 6.14 | 12.31 | 47.56 | 53.3 | 64.77 | -5.96 | -0.18 | 17 | 7100 | -44
2412527 | 43287.5153 | 0 | 964.31 | 0 | 0.37 | 0 | 1 | 1 | 186.6 | 6.14 | 12.33 | 47.6 | 53.25 | 64.7 | -5.96 | -0.18 | 17 | 7100 | -44
2413527 | 43287.5153 | 0 | 964.31 | 0 | 0.37 | 0 | 1 | 1 | 186.6 | 6.14 | 12.33 | 47.52 | 53.23 | 64.66 | -5.95 | -0.22 | 17 | 7100 | -44
2414527 | 43287.5154 | 0 | 964.31 | 0 | 0.37 | 0 | 1 | 1 | 186.6 | 6.14 | 12.32 | 47.56 | 53.28 | 64.74 | -5.95 | -0.17 | 17 | 7100 | -44
2415527 | 43287.5154 | 0 | 964.31 | 0 | 0.38 | 0 | 1 | 1 | 186.6 | 6.14 | 12.33 | 47.61 | 53.23 | 64.63 | -5.95 | -0.18 | 17 | 7100 | -44
2416527 | 43287.5154 | 0 | 964.31 | 0 | 0.37 | 0 | 1 | 1 | 186.6 | 6.14 | 12.31 | 47.55 | 53.26 | 64.55 | -5.96 | -0.21 | 17 | 7100 | -44
2417527 | 43287.5154 | 0 | 964.31 | 0 | 0.37 | 0 | 1 | 1 | 186.6 | 6.14 | 12.29 | 47.57 | 53.2 | 64.53 | -5.96 | -0.23 | 17 | 7100 | -44
2418527 | 43287.5154 | 0 | 964.31 | 0 | 0.37 | 0 | 1 | 1 | 186.6 | 6.14 | 12.3 | 47.56 | 53.15 | 64.52 | -5.96 | -0.18 | 17 | 7100 | -44
2419527 | 43287.5154 | 0 | 964.31 | 0 | 0.37 | 0 | 1 | 1 | 186.6 | 6.14 | 12.33 | 47.54 | 53.16 | 64.44 | -5.95 | -0.18 | 17 | 7100 | -44
2420527 | 43287.5154 | 0 | 964.31 | 0 | 0.37 | 0 | 1 | 1 | 186.6 | 6.14 | 12.31 | 47.6 | 53.19 | 64.45 | -5.95 | -0.18 | 17 | 7100 | -44
2421571 | 43287.5154 | 0 | 964.31 | 0 | 0.37 | 0 | 1 | 1 | 186.6 | 6.14 | 12.33 | 47.65 | 53.23 | 64.35 | -5.96 | -0.2 | 17 | 7100 | -44
2422683 | 43287.5154 | 0 | 964.31 | 0 | 0.38 | 0 | 1 | 1 | 186.6 | 6.14 | 12.32 | 47.56 | 53.16 | 64.32 | -5.95 | -0.19 | 17 | 7100 | -44
2423795 | 43287.5155 | 0 | 964.31 | 0 | 0.38 | 0 | 1 | 1 | 186.6 | 6.14 | 12.33 | 47.52 | 53.14 | 64.27 | -5.95 | -0.18 | 17 | 7100 | -44
2424907 | 43287.5155 | 0 | 964.31 | 0 | 0.37 | 0 | 1 | 1 | 186.6 | 6.14 | 12.33 | 47.63 | 53.19 | 64.28 | -5.96 | -0.17 | 17 | 7100 | -44
2426024 | 43287.5155 | 0 | 964.31 | 0 | 0.37 | 0 | 1 | 1 | 186.6 | 6.14 | 12.32 | 47.6 | 53.16 | 64.23 | -5.96 | -0.17 | 17 | 7100 | -44
2427136 | 43287.5155 | 0 | 964.31 | 0 | 0.37 | 0 | 1 | 1 | 186.6 | 6.14 | 12.32 | 47.57 | 53.16 | 64.13 | -5.95 | -0.22 | 17 | 7100 | -44
2428136 | 43287.5155 | 0 | 964.31 | 0 | 0.37 | 0 | 1 | 1 | 186.6 | 6.14 | 12.3 | 47.52 | 53.08 | 64.09 | -5.95 | -0.19 | 17 | 7100 | -44
2429136 | 43287.5155 | 0 | 964.31 | 0 | 0.37 | 0 | 1 | 1 | 186.6 | 6.14 | 12.33 | 47.66 | 53.15 | 64.04 | -5.96 | -0.18 | 17 | 7100 | -44
2430136 | 43287.5155 | 0 | 964.31 | 0 | 0.37 | 0 | 1 | 1 | 186.6 | 6.14 | 12.32 | 47.55 | 53.09 | 64.02 | -5.96 | -0.17 | 17 | 7100 | -44
2431136 | 43287.5155 | 0 | 964.31 | 0 | 0.37 | 0 | 1 | 1 | 186.6 | 6.14 | 12.32 | 47.63 | 53.1 | 63.98 | -5.96 | -0.17 | 17 | 7100 | -44
2432136 | 43287.5156 | 0 | 964.31 | 0 | 0.37 | 0 | 1 | 1 | 186.6 | 6.14 | 12.32 | 47.57 | 53.06 | 63.97 | -5.96 | -0.18 | 17 | 7100 | -44
2433136 | 43287.5156 | 0 | 964.31 | 0 | 0.37 | 0 | 1 | 1 | 186.6 | 6.14 | 12.32 | 47.59 | 53.16 | 63.95 | -5.95 | -0.21 | 17 | 7100 | -44
2434136 | 43287.5156 | 0 | 964.31 | 0 | 0.38 | 0 | 1 | 1 | 186.6 | 6.14 | 12.32 | 47.54 | 53.05 | 63.88 | -5.98 | -0.19 | 17 | 7100 | -44
2435136 | 43287.5156 | 0 | 964.31 | 0 | 0.37 | 0 | 1 | 1 | 186.6 | 6.14 | 12.33 | 47.57 | 53.06 | 63.79 | -5.96 | -0.17 | 17 | 7100 | -44
2436136 | 43287.5156 | 0 | 964.31 | 0 | 0.37 | 0 | 1 | 1 | 186.6 | 6.14 | 12.32 | 47.61 | 53.03 | 63.81 | -5.96 | -0.2 | 17 | 7100 | -44
2437153 | 43287.5156 | 0 | 964.31 | 0 | 0.36 | 0 | 1 | 1 | 186.6 | 6.14 | 12.31 | 47.61 | 53.01 | 63.79 | -5.99 | -0.18 | 17 | 7100 | -44
2438153 | 43287.5156 | 0 | 964.31 | 0 | 0.37 | 0 | 1 | 1 | 186.6 | 6.14 | 12.3 | 47.67 | 53.1 | 63.7 | -5.96 | -0.17 | 17 | 7100 | -44
2439153 | 43287.5156 | 0 | 964.31 | 0 | 0.37 | 0 | 1 | 1 | 186.6 | 6.14 | 12.32 | 47.6 | 53.05 | 63.65 | -5.94 | -0.17 | 17 | 7100 | -44
2440153 | 43287.5156 | 0 | 964.31 | 0 | 0.37 | 0 | 1 | 1 | 186.6 | 6.14 | 12.29 | 47.66 | 53.05 | 63.65 | -5.95 | -0.17 | 17 | 7100 | -44
2441153 | 43287.5157 | 0 | 964.31 | 0 | 0.37 | 0 | 1 | 1 | 186.6 | 6.14 | 12.3 | 47.59 | 53.1 | 63.59 | -5.96 | -0.17 | 17 | 7100 | -44
2442153 | 43287.5157 | 0 | 964.31 | 0 | 0.37 | 0 | 1 | 1 | 186.6 | 6.14 | 12.32 | 47.6 | 52.99 | 63.54 | -5.96 | -0.17 | 17 | 7100 | -44
2443153 | 43287.5157 | 0 | 964.31 | 0 | 0.37 | 0 | 1 | 1 | 186.6 | 6.14 | 12.31 | 47.57 | 52.95 | 63.53 | -5.96 | -0.18 | 17 | 7100 | -44
2444153 | 43287.5157 | 0 | 964.31 | 0 | 0.37 | 0 | 1 | 1 | 186.6 | 6.14 | 12.31 | 47.57 | 53.01 | 63.48 | -5.96 | -0.18 | 17 | 7100 | -44
2445153 | 43287.5157 | 0 | 964.31 | 0 | 0.37 | 0 | 1 | 1 | 186.6 | 6.14 | 12.31 | 47.6 | 52.9 | 63.44 | -5.96 | -0.17 | 17 | 7100 | -44
2446153 | 43287.5157 | 0 | 964.31 | 0 | 0.37 | 0 | 1 | 1 | 186.6 | 6.14 | 12.32 | 47.54 | 52.95 | 63.44 | -5.96 | -0.18 | 17 | 7100 | -44
2447178 | 43287.5157 | 0 | 964.31 | 0 | 0.37 | 0 | 1 | 1 | 186.6 | 6.14 | 12.31 | 47.54 | 52.99 | 63.36 | -5.95 | -0.17 | 17 | 7100 | -44
2448290 | 43287.5157 | 0 | 964.31 | 0 | 0.37 | 0 | 1 | 1 | 186.6 | 6.14 | 12.31 | 47.57 | 52.91 | 63.3 | -5.96 | -0.22 | 17 | 7100 | -44
2449402 | 43287.5158 | 0 | 964.31 | 0 | 0.37 | 0 | 1 | 1 | 186.6 | 6.14 | 12.32 | 47.63 | 52.91 | 63.27 | -5.95 | -0.23 | 17 | 7100 | -44
2450514 | 43287.5158 | 0 | 964.31 | 0 | 0.37 | 0 | 1 | 1 | 186.6 | 6.14 | 12.29 | 47.67 | 53.03 | 63.19 | -5.95 | -0.22 | 17 | 7100 | -44
2451514 | 43287.5158 | 0 | 964.31 | 0 | 0.37 | 0 | 1 | 1 | 186.6 | 6.14 | 12.31 | 47.56 | 52.99 | 63.16 | -5.96 | -0.18 | 17 | 7100 | -44
2452514 | 43287.5158 | 0 | 964.31 | 0 | 0.37 | 0 | 1 | 1 | 186.6 | 6.14 | 12.29 | 47.65 | 52.91 | 63.16 | -5.96 | -0.17 | 17 | 7100 | -44
2453514 | 43287.5158 | 0 | 964.31 | 0 | 0.37 | 0 | 1 | 1 | 186.6 | 6.14 | 12.32 | 47.72 | 52.91 | 63.13 | -5.96 | -0.17 | 17 | 7100 | -44
2454514 | 43287.5158 | 0 | 964.31 | 0 | 0.37 | 0 | 1 | 1 | 186.6 | 6.14 | 12.32 | 47.67 | 52.93 | 63.02 | -5.97 | -0.19 | 17 | 7100 | -44
2455514 | 43287.5158 | 0 | 964.31 | 0 | 0.37 | 0 | 1 | 1 | 186.6 | 6.14 | 12.32 | 47.63 | 52.86 | 63.06 | -5.95 | -0.17 | 17 | 7100 | -44
2456514 | 43287.5158 | 0 | 964.31 | 0 | 0.37 | 0 | 1 | 1 | 186.6 | 6.14 | 12.3 | 47.57 | 52.88 | 63 | -5.96 | -0.17 | 17 | 7100 | -44
2457514 | 43287.5159 | 0 | 964.31 | 0 | 0.37 | 0 | 1 | 1 | 186.6 | 6.14 | 12.32 | 47.59 | 52.91 | 62.92 | -5.96 | -0.21 | 17 | 7100 | -44
2458514 | 43287.5159 | 0 | 964.31 | 0 | 0.37 | 0 | 1 | 1 | 186.6 | 6.14 | 12.32 | 47.65 | 52.9 | 62.88 | -5.96 | -0.17 | 17 | 7100 | -44
2459514 | 43287.5159 | 0 | 964.31 | 0 | 0.37 | 0 | 1 | 1 | 186.6 | 6.14 | 12.32 | 47.59 | 52.84 | 62.88 | -5.96 | -0.18 | 17 | 7100 | -44
2460541 | 43287.5159 | 0 | 964.31 | 0 | 0.37 | 0 | 1 | 1 | 186.6 | 6.14 | 12.32 | 47.66 | 52.91 | 62.84 | -5.96 | -0.17 | 17 | 7100 | -44
2461541 | 43287.5159 | 0 | 964.31 | 0 | 0.37 | 0 | 1 | 1 | 186.6 | 6.14 | 12.31 | 47.63 | 52.81 | 62.73 | -5.96 | -0.17 | 17 | 7100 | -44
2462541 | 43287.5159 | 0 | 964.31 | 0 | 0.37 | 0 | 1 | 1 | 186.6 | 6.14 | 12.32 | 47.68 | 52.84 | 62.66 | -5.96 | -0.2 | 17 | 7100 | -44
2463541 | 43287.5159 | 0 | 964.31 | 0 | 0.37 | 0 | 1 | 1 | 186.6 | 6.14 | 12.32 | 47.57 | 52.88 | 62.66 | -5.95 | -0.21 | 17 | 7100 | -44
2464541 | 43287.5159 | 0 | 964.31 | 0 | 0.38 | 0 | 1 | 1 | 186.6 | 6.14 | 12.32 | 47.57 | 52.9 | 62.72 | -5.96 | -0.18 | 17 | 7100 | -44
2465541 | 43287.5159 | 0 | 964.31 | 0 | 0.37 | 0 | 1 | 1 | 186.6 | 6.14 | 12.32 | 47.55 | 52.85 | 62.57 | -5.95 | -0.22 | 17 | 7100 | -44
2466541 | 43287.516 | 0 | 964.31 | 0 | 0.37 | 0 | 1 | 1 | 186.6 | 6.14 | 12.29 | 47.55 | 52.88 | 62.52 | -5.96 | -0.17 | 17 | 7100 | -44
2467541 | 43287.516 | 0 | 964.31 | 0 | 0.37 | 0 | 1 | 1 | 186.6 | 6.14 | 12.32 | 47.6 | 52.91 | 62.51 | -5.96 | -0.19 | 17 | 7100 | -44
2468541 | 43287.516 | 0 | 964.31 | 0 | 0.37 | 0 | 1 | 1 | 186.6 | 6.14 | 12.29 | 47.61 | 52.88 | 62.51 | -5.96 | -0.17 | 17 | 7100 | -44
2469541 | 43287.516 | 0 | 964.31 | 0 | 0.37 | 0 | 1 | 1 | 186.6 | 6.14 | 12.32 | 47.59 | 52.72 | 62.48 | -5.96 | -0.17 | 17 | 7100 | -44
2470579 | 43287.516 | 0 | 964.31 | 0 | 0.36 | 0 | 1 | 1 | 186.6 | 6.14 | 12.31 | 47.67 | 52.77 | 62.48 | -5.95 | -0.18 | 17 | 7100 | -44
2471579 | 43287.516 | 0 | 964.31 | 0 | 0.37 | 0 | 1 | 1 | 186.6 | 6.14 | 12.32 | 47.63 | 52.78 | 62.32 | -5.96 | -0.17 | 17 | 7100 | -44
2472579 | 43287.516 | 0 | 964.31 | 0 | 0.37 | 0 | 1 | 1 | 186.6 | 6.14 | 12.32 | 47.57 | 52.77 | 62.38 | -5.95 | -0.18 | 17 | 7100 | -44
2473579 | 43287.516 | 0 | 964.31 | 0 | 0.37 | 0 | 1 | 1 | 186.6 | 6.14 | 12.32 | 47.63 | 52.77 | 62.34 | -5.97 | -0.17 | 17 | 7100 | -44
2474579 | 43287.516 | 0 | 964.31 | 0 | 0.37 | 0 | 1 | 1 | 186.6 | 6.14 | 12.32 | 47.57 | 52.76 | 62.29 | -5.96 | -0.17 | 17 | 7100 | -44
2475579 | 43287.5161 | 0 | 964.31 | 0 | 0.37 | 0 | 1 | 1 | 186.6 | 6.14 | 12.32 | 47.56 | 52.78 | 62.31 | -5.96 | -0.17 | 17 | 7100 | -44
2476579 | 43287.5161 | 0 | 964.31 | 0 | 0.37 | 0 | 1 | 1 | 186.6 | 6.14 | 12.29 | 47.57 | 52.74 | 62.14 | -5.96 | -0.19 | 17 | 7100 | -44
2477579 | 43287.5161 | 0 | 964.31 | 0 | 0.38 | 0 | 1 | 1 | 186.6 | 6.14 | 12.32 | 47.59 | 52.7 | 62.18 | -5.96 | -0.18 | 17 | 7100 | -44
2478579 | 43287.5161 | 0 | 964.31 | 0 | 0.37 | 0 | 1 | 1 | 186.6 | 6.14 | 12.31 | 47.57 | 52.72 | 62.11 | -5.95 | -0.18 | 17 | 7100 | -44
2479579 | 43287.5161 | 0 | 964.31 | 0 | 0.36 | 0 | 1 | 1 | 186.6 | 6.14 | 12.3 | 47.55 | 52.72 | 62.13 | -5.94 | -0.17 | 17 | 7100 | -44
2480629 | 43287.5161 | 0 | 964.31 | 0 | 0.37 | 0 | 1 | 1 | 186.6 | 6.14 | 12.32 | 47.57 | 52.76 | 62.05 | -5.96 | -0.17 | 17 | 7100 | -44
2481747 | 43287.5161 | 0 | 964.31 | 0 | 0.38 | 0 | 1 | 1 | 186.6 | 6.14 | 12.32 | 47.61 | 52.78 | 61.95 | -5.96 | -0.18 | 17 | 7100 | -44
2482859 | 43287.5161 | 0 | 964.31 | 0 | 0.37 | 0 | 1 | 1 | 186.6 | 6.14 | 12.32 | 47.59 | 52.68 | 61.97 | -5.96 | -0.17 | 17 | 7100 | -44
2483977 | 43287.5162 | 0 | 964.31 | 0 | 0.38 | 0 | 1 | 1 | 186.6 | 6.14 | 12.3 | 47.61 | 52.77 | 61.91 | -5.96 | -0.18 | 17 | 7100 | -44
2485095 | 43287.5162 | 0 | 964.31 | 0 | 0.37 | 0 | 1 | 1 | 186.6 | 6.14 | 12.32 | 47.63 | 52.77 | 61.9 | -5.95 | -0.17 | 17 | 7100 | -44
2486095 | 43287.5162 | 0 | 964.31 | 0 | 0.37 | 0 | 1 | 1 | 186.6 | 6.14 | 12.3 | 47.67 | 52.73 | 61.86 | -5.96 | -0.17 | 17 | 7100 | -44
2487095 | 43287.5162 | 0 | 964.31 | 0 | 0.36 | 0 | 1 | 1 | 186.6 | 6.14 | 12.31 | 47.59 | 52.7 | 61.74 | -5.96 | -0.17 | 17 | 7100 | -44
2488095 | 43287.5162 | 0 | 964.31 | 0 | 0.37 | 0 | 1 | 1 | 186.6 | 6.14 | 12.29 | 47.63 | 52.61 | 61.67 | -5.96 | -0.17 | 17 | 7100 | -44
2489095 | 43287.5162 | 0 | 964.31 | 0 | 0.37 | 0 | 1 | 1 | 186.6 | 6.14 | 12.29 | 47.7 | 52.63 | 61.77 | -5.96 | -0.2 | 17 | 7100 | -44
2490095 | 43287.5162 | 0 | 964.31 | 0 | 0.37 | 0 | 1 | 1 | 186.6 | 6.14 | 12.32 | 47.7 | 52.63 | 61.6 | -5.96 | -0.18 | 17 | 7100 | -44
2491095 | 43287.5162 | 0 | 964.31 | 0 | 0.37 | 0 | 1 | 1 | 186.6 | 6.14 | 12.29 | 47.66 | 52.63 | 61.64 | -5.96 | -0.18 | 17 | 7100 | -44
2492095 | 43287.5163 | 0 | 964.31 | 0 | 0.37 | 0 | 1 | 1 | 186.6 | 6.14 | 12.32 | 47.63 | 52.68 | 61.55 | -5.95 | -0.17 | 17 | 7100 | -44
2493095 | 43287.5163 | 0 | 964.31 | 0 | 0.37 | 0 | 1 | 1 | 186.6 | 6.14 | 12.32 | 47.61 | 52.7 | 61.57 | -5.98 | -0.17 | 17 | 7100 | -44
2494095 | 43287.5163 | 0 | 964.31 | 0 | 0.37 | 0 | 1 | 1 | 186.6 | 6.14 | 12.29 | 47.67 | 52.68 | 61.51 | -5.95 | -0.17 | 17 | 7100 | -44
2495139 | 43287.5163 | 0 | 964.31 | 0 | 0.38 | 0 | 1 | 1 | 186.6 | 6.14 | 12.32 | 47.63 | 52.65 | 61.48 | -5.96 | -0.17 | 17 | 7100 | -44
2496251 | 43287.5163 | 0 | 964.31 | 0 | 0.37 | 0 | 1 | 1 | 186.6 | 6.14 | 12.32 | 47.72 | 52.68 | 61.43 | -5.96 | -0.2 | 17 | 7100 | -44
2497369 | 43287.5163 | 0 | 964.31 | 0 | 0.37 | 0 | 1 | 1 | 186.6 | 6.14 | 12.32 | 47.66 | 52.68 | 61.38 | -5.95 | -0.17 | 17 | 7100 | -44
2498487 | 43287.5163 | 0 | 964.31 | 0 | 0.37 | 0 | 1 | 1 | 186.6 | 6.14 | 12.31 | 47.7 | 52.65 | 61.34 | -5.95 | -0.22 | 17 | 7100 | -44
2499599 | 43287.5163 | 0 | 964.31 | 0 | 0.37 | 0 | 1 | 1 | 186.6 | 6.14 | 12.31 | 47.68 | 52.6 | 61.23 | -5.96 | -0.17 | 17 | 7100 | -44
2500599 | 43287.5163 | 0 | 964.31 | 0 | 0.38 | 0 | 1 | 1 | 186.6 | 6.14 | 12.3 | 47.7 | 52.67 | 61.23 | -5.95 | -0.19 | 17 | 7100 | -44
2501599 | 43287.5164 | 0 | 964.31 | 0 | 0.37 | 0 | 1 | 1 | 186.6 | 6.14 | 12.32 | 47.65 | 52.65 | 61.23 | -5.96 | -0.18 | 17 | 7100 | -44
2502599 | 43287.5164 | 0 | 964.31 | 0 | 0.37 | 0 | 1 | 1 | 186.6 | 6.14 | 12.31 | 47.7 | 52.7 | 61.2 | -5.96 | -0.2 | 17 | 7100 | -44
2503599 | 43287.5164 | 0 | 964.31 | 0 | 0.37 | 0 | 1 | 1 | 186.6 | 6.14 | 12.32 | 47.63 | 52.67 | 61.13 | -5.96 | -0.18 | 17 | 7100 | -44
2504599 | 43287.5164 | 0 | 964.31 | 0 | 0.37 | 0 | 1 | 1 | 186.6 | 6.14 | 12.3 | 47.65 | 52.63 | 61.13 | -5.96 | -0.17 | 17 | 7100 | -44
2505599 | 43287.5164 | 0 | 964.31 | 0 | 0.37 | 0 | 1 | 1 | 186.6 | 6.14 | 12.32 | 47.65 | 52.65 | 61.05 | -5.96 | -0.17 | 17 | 7100 | -44
2506599 | 43287.5164 | 0 | 964.31 | 0 | 0.37 | 0 | 1 | 1 | 186.6 | 6.14 | 12.31 | 47.68 | 52.5 | 60.98 | -5.96 | -0.21 | 17 | 7100 | -44
2507599 | 43287.5164 | 0 | 964.31 | 0 | 0.37 | 0 | 1 | 1 | 186.6 | 6.14 | 12.34 | 47.68 | 52.54 | 61.05 | -5.96 | -0.18 | 17 | 7100 | -44
2508599 | 43287.5164 | 0 | 964.31 | 0 | 0.36 | 0 | 1 | 1 | 186.6 | 6.14 | 12.34 | 47.72 | 52.55 | 60.85 | -5.96 | -0.17 | 17 | 7100 | -44
2509631 | 43287.5165 | 0 | 964.31 | 0 | 0.37 | 0 | 1 | 1 | 186.6 | 6.14 | 12.33 | 47.7 | 52.54 | 60.88 | -5.96 | -0.17 | 17 | 7100 | -44
2510749 | 43287.5165 | 0 | 964.31 | 0 | 0.37 | 0 | 1 | 1 | 186.6 | 6.14 | 12.32 | 47.7 | 52.53 | 60.84 | -5.96 | -0.17 | 17 | 7100 | -44
2511749 | 43287.5165 | 0.66 | 964.37 | 0 | 0.37 | 0 | 1 | 1 | 186.61 | 6.14 | 12.33 | 47.73 | 52.52 | 60.88 | -5.96 | -0.23 | 17 | 7100 | -44
2512749 | 43287.5165 | 0 | 964.37 | 0 | 0.37 | 0 | 1 | 1 | 186.61 | 6.14 | 12.34 | 47.56 | 52.48 | 60.83 | -5.96 | -0.17 | 17 | 7100 | -44
2513749 | 43287.5165 | 0 | 964.37 | 0 | 0.36 | 0 | 1 | 1 | 186.61 | 6.14 | 12.32 | 47.73 | 52.52 | 60.84 | -5.96 | -0.17 | 17 | 7100 | -44
2514749 | 43287.5165 | 0 | 964.37 | 0 | 0.37 | 0 | 1 | 1 | 186.61 | 6.14 | 12.31 | 47.67 | 52.48 | 60.67 | -5.96 | -0.17 | 17 | 7100 | -44
2515749 | 43287.5165 | 0.57 | 964.43 | 0 | 0.37 | 0 | 1 | 1 | 186.62 | 6.14 | 12.34 | 47.63 | 52.42 | 60.69 | -5.96 | -0.17 | 17 | 7100 | -44
2516749 | 43287.5165 | 0 | 964.43 | 0 | 0.37 | 0 | 1 | 1 | 186.62 | 6.14 | 12.3 | 47.65 | 52.4 | 60.67 | -5.96 | -0.17 | 17 | 7100 | -44
2517749 | 43287.5165 | 0 | 964.43 | 0 | 0.37 | 0 | 1 | 1 | 186.62 | 6.14 | 12.32 | 47.67 | 52.52 | 60.71 | -5.96 | -0.17 | 17 | 7100 | -44
2518749 | 43287.5166 | 0 | 964.43 | 0 | 0.37 | 0 | 1 | 1 | 186.62 | 6.14 | 12.31 | 47.66 | 52.43 | 60.63 | -5.96 | -0.21 | 17 | 7100 | -44
2519756 | 43287.5166 | 0 | 964.43 | 0 | 0.37 | 0 | 1 | 1 | 186.62 | 6.14 | 12.34 | 47.63 | 52.48 | 60.6 | -5.96 | -0.17 | 17 | 7100 | -44
2520881 | 43287.5166 | 0 | 964.43 | 0 | 0.37 | 0 | 1 | 1 | 186.62 | 6.14 | 12.34 | 47.7 | 52.48 | 60.57 | -5.96 | -0.17 | 17 | 7100 | -44
2522006 | 43287.5166 | 0 | 964.43 | 0 | 0.38 | 0 | 1 | 1 | 186.62 | 6.14 | 12.34 | 47.66 | 52.43 | 60.51 | -5.96 | -0.17 | 17 | 7100 | -44
2523006 | 43287.5166 | 0 | 964.43 | 0 | 0.37 | 0 | 1 | 1 | 186.62 | 6.14 | 12.32 | 47.7 | 52.47 | 60.43 | -5.96 | -0.17 | 17 | 7100 | -44
2524006 | 43287.5166 | 0 | 964.43 | 0 | 0.37 | 0 | 1 | 1 | 186.62 | 6.14 | 12.32 | 47.66 | 52.47 | 60.32 | -5.96 | -0.17 | 17 | 7100 | -44
2525006 | 43287.5166 | 0 | 964.43 | 0 | 0.37 | 0 | 1 | 1 | 186.62 | 6.14 | 12.31 | 47.7 | 52.55 | 60.36 | -5.96 | -0.17 | 17 | 7100 | -44
2526006 | 43287.5166 | 0 | 964.43 | 0 | 0.37 | 0 | 1 | 1 | 186.62 | 6.14 | 12.31 | 47.65 | 52.47 | 60.23 | -5.96 | -0.17 | 17 | 7100 | -44
2527006 | 43287.5167 | 0 | 964.43 | 0 | 0.38 | 0 | 1 | 1 | 186.62 | 6.14 | 12.32 | 47.63 | 52.54 | 60.25 | -5.96 | -0.18 | 17 | 7100 | -44
2528006 | 43287.5167 | 0 | 964.43 | 0 | 0.37 | 0 | 1 | 1 | 186.62 | 6.14 | 12.34 | 47.7 | 52.5 | 60.3 | -5.96 | -0.18 | 17 | 7100 | -44
2529006 | 43287.5167 | 0 | 964.43 | 0 | 0.37 | 0 | 1 | 1 | 186.62 | 6.14 | 12.31 | 47.78 | 52.47 | 60.11 | -5.96 | -0.17 | 17 | 7100 | -44
2530006 | 43287.5167 | 0 | 964.43 | 0 | 0.37 | 0 | 1 | 1 | 186.62 | 6.14 | 12.34 | 47.73 | 52.53 | 60.16 | -5.96 | -0.17 | 17 | 7100 | -44
2531006 | 43287.5167 | 0 | 964.43 | 0 | 0.37 | 0 | 1 | 1 | 186.62 | 6.14 | 12.32 | 47.73 | 52.55 | 60.09 | -5.96 | -0.17 | 17 | 7100 | -44
2532044 | 43287.5167 | 0 | 964.43 | 0 | 0.38 | 0 | 1 | 1 | 186.62 | 6.14 | 12.34 | 47.77 | 52.49 | 60.09 | -5.96 | -0.19 | 17 | 7100 | -44
2533156 | 43287.5167 | 0 | 964.43 | 0 | 0.38 | 0 | 1 | 1 | 186.62 | 6.14 | 12.31 | 47.73 | 52.45 | 60.02 | -5.96 | -0.19 | 17 | 7100 | -44
2534156 | 43287.5167 | 0 | 964.43 | 0 | 0.38 | 0 | 1 | 1 | 186.62 | 6.14 | 12.34 | 47.68 | 52.43 | 60.06 | -5.96 | -0.17 | 17 | 7100 | -44
2535156 | 43287.5167 | 0 | 964.43 | 0 | 0.36 | 0 | 1 | 1 | 186.62 | 6.14 | 12.34 | 47.7 | 52.43 | 60 | -5.96 | -0.17 | 17 | 7100 | -44
2536156 | 43287.5168 | 0 | 964.43 | 0 | 0.37 | 0 | 1 | 1 | 186.62 | 6.14 | 12.33 | 47.76 | 52.36 | 59.95 | -5.96 | -0.17 | 17 | 7100 | -44
2537156 | 43287.5168 | 0 | 964.43 | 0 | 0.37 | 0 | 1 | 1 | 186.62 | 6.14 | 12.34 | 47.73 | 52.4 | 59.88 | -5.96 | -0.17 | 17 | 7100 | -44
2538156 | 43287.5168 | 0 | 964.43 | 0 | 0.37 | 0 | 1 | 1 | 186.62 | 6.14 | 12.34 | 47.67 | 52.36 | 59.81 | -5.96 | -0.17 | 17 | 7100 | -44
2539156 | 43287.5168 | 0 | 964.43 | 0 | 0.37 | 0 | 1 | 1 | 186.62 | 6.14 | 12.34 | 47.73 | 52.4 | 59.8 | -5.96 | -0.22 | 17 | 7100 | -44
2540156 | 43287.5168 | 0 | 964.43 | 0 | 0.37 | 0 | 1 | 1 | 186.62 | 6.14 | 12.34 | 47.83 | 52.33 | 59.81 | -5.96 | -0.18 | 17 | 7100 | -44
2541156 | 43287.5168 | 0 | 964.43 | 0 | 0.37 | 0 | 1 | 1 | 186.62 | 6.14 | 12.32 | 47.7 | 52.36 | 59.76 | -5.96 | -0.17 | 17 | 7100 | -44
2542156 | 43287.5168 | 0 | 964.43 | 0 | 0.36 | 0 | 1 | 1 | 186.62 | 6.14 | 12.32 | 47.75 | 52.38 | 59.71 | -5.96 | -0.17 | 17 | 7100 | -44
2543189 | 43287.5168 | 0 | 964.43 | 0 | 0.37 | 0 | 1 | 1 | 186.62 | 6.14 | 12.34 | 47.83 | 52.38 | 59.69 | -5.96 | -0.17 | 17 | 7100 | -44
2544307 | 43287.5169 | 0 | 964.43 | 0 | 0.38 | 0 | 1 | 1 | 186.62 | 6.14 | 12.34 | 47.7 | 52.41 | 59.58 | -5.96 | -0.18 | 17 | 7100 | -44
2545425 | 43287.5169 | 0 | 964.43 | 0 | 0.37 | 0 | 1 | 1 | 186.62 | 6.14 | 12.34 | 47.61 | 52.3 | 59.6 | -5.96 | -0.17 | 17 | 7100 | -44
2546543 | 43287.5169 | 0 | 964.43 | 0 | 0.37 | 0 | 1 | 1 | 186.62 | 6.14 | 12.34 | 47.77 | 52.27 | 59.56 | -5.96 | -0.17 | 17 | 7100 | -44
2547543 | 43287.5169 | 0 | 964.43 | 0 | 0.37 | 0 | 1 | 1 | 186.62 | 6.14 | 12.32 | 47.73 | 52.3 | 59.62 | -5.96 | -0.17 | 17 | 7100 | -44
2548543 | 43287.5169 | 0 | 964.43 | 0 | 0.37 | 0 | 1 | 1 | 186.62 | 6.14 | 12.33 | 47.7 | 52.4 | 59.54 | -5.96 | -0.17 | 17 | 7100 | -44
2549543 | 43287.5169 | 0 | 964.43 | 0 | 0.37 | 0 | 1 | 1 | 186.62 | 6.14 | 12.31 | 47.76 | 52.22 | 59.48 | -5.96 | -0.17 | 17 | 7100 | -44
2550543 | 43287.5169 | 0 | 964.43 | 0 | 0.37 | 0 | 1 | 1 | 186.62 | 6.14 | 12.33 | 47.7 | 52.24 | 59.45 | -5.96 | -0.17 | 17 | 7100 | -44
2551543 | 43287.5169 | 0 | 964.43 | 0 | 0.37 | 0 | 1 | 1 | 186.62 | 6.14 | 12.32 | 47.82 | 52.27 | 59.49 | -5.96 | -0.17 | 17 | 7100 | -44
2552543 | 43287.517 | 0 | 964.43 | 0 | 0.37 | 0 | 1 | 1 | 186.62 | 6.14 | 12.34 | 47.7 | 52.38 | 59.4 | -5.96 | -0.18 | 17 | 7100 | -44
2553543 | 43287.517 | 0 | 964.43 | 0 | 0.37 | 0 | 1 | 1 | 186.62 | 6.14 | 12.34 | 47.8 | 52.34 | 59.3 | -5.96 | -0.17 | 17 | 7100 | -44
2554543 | 43287.517 | 0 | 964.43 | 0 | 0.37 | 0 | 1 | 1 | 186.62 | 6.14 | 12.34 | 47.8 | 52.3 | 59.3 | -5.96 | -0.2 | 17 | 7100 | -44
2555543 | 43287.517 | 0 | 964.43 | 0 | 0.37 | 0 | 1 | 1 | 186.62 | 6.14 | 12.34 | 47.88 | 52.34 | 59.26 | -5.96 | -0.17 | 17 | 7100 | -44
2556582 | 43287.517 | 0 | 964.43 | 0 | 0.37 | 0 | 1 | 1 | 186.62 | 6.14 | 12.34 | 47.77 | 52.3 | 59.21 | -5.96 | -0.17 | 17 | 7100 | -44
2557582 | 43287.517 | 0 | 964.43 | 0 | 0.37 | 0 | 1 | 1 | 186.62 | 6.14 | 12.32 | 47.77 | 52.24 | 59.26 | -5.96 | -0.17 | 17 | 7100 | -44
2558582 | 43287.517 | 0 | 964.43 | 0 | 0.37 | 0 | 1 | 1 | 186.62 | 6.14 | 12.34 | 47.78 | 52.29 | 59.21 | -5.96 | -0.22 | 17 | 7100 | -44
2559582 | 43287.517 | 0 | 964.43 | 0 | 0.37 | 0 | 1 | 1 | 186.62 | 6.14 | 12.34 | 47.75 | 52.22 | 59.16 | -5.96 | -0.17 | 17 | 7100 | -44
2560582 | 43287.517 | 0 | 964.43 | 0 | 0.37 | 0 | 1 | 1 | 186.62 | 6.14 | 12.32 | 47.75 | 52.18 | 59.16 | -5.96 | -0.19 | 17 | 7100 | -44
2561582 | 43287.5171 | 0 | 964.43 | 0 | 0.37 | 0 | 1 | 1 | 186.62 | 6.14 | 12.31 | 47.77 | 52.18 | 59.13 | -5.96 | -0.17 | 17 | 7100 | -44
2562582 | 43287.5171 | 0 | 964.43 | 0 | 0.37 | 0 | 1 | 1 | 186.62 | 6.14 | 12.34 | 47.77 | 52.15 | 59.09 | -5.96 | -0.17 | 17 | 7100 | -44
2563582 | 43287.5171 | 0 | 964.43 | 0 | 0.37 | 0 | 1 | 1 | 186.62 | 6.14 | 12.34 | 47.77 | 52.22 | 58.95 | -5.96 | -0.17 | 17 | 7100 | -44
2564582 | 43287.5171 | 0 | 964.43 | 0 | 0.37 | 0 | 1 | 1 | 186.62 | 6.14 | 12.32 | 47.82 | 52.11 | 59.06 | -5.96 | -0.17 | 17 | 7100 | -44
2565582 | 43287.5171 | 0 | 964.43 | 0 | 0.36 | 0 | 1 | 1 | 186.62 | 6.14 | 12.34 | 47.77 | 52.13 | 58.94 | -5.96 | -0.17 | 17 | 7100 | -44
2566611 | 43287.5171 | 0 | 964.43 | 0 | 0.37 | 0 | 1 | 1 | 186.62 | 6.14 | 12.33 | 47.77 | 52.07 | 58.94 | -5.96 | -0.17 | 17 | 7100 | -44
2567723 | 43287.5171 | 0 | 964.43 | 0 | 0.37 | 0 | 1 | 1 | 186.62 | 6.14 | 12.34 | 47.82 | 52.04 | 58.82 | -5.96 | -0.17 | 17 | 7100 | -44
2568835 | 43287.5171 | 0 | 964.43 | 0 | 0.38 | 0 | 1 | 1 | 186.62 | 6.14 | 12.33 | 47.8 | 52.11 | 58.8 | -5.96 | -0.18 | 17 | 7100 | -44
2569947 | 43287.5172 | 0 | 964.43 | 0 | 0.38 | 0 | 1 | 1 | 186.62 | 6.14 | 12.32 | 47.77 | 52.02 | 58.79 | -5.96 | -0.18 | 17 | 7100 | -44
2570947 | 43287.5172 | 0 | 964.43 | 0 | 0.37 | 0 | 1 | 1 | 186.62 | 6.14 | 12.33 | 47.8 | 51.88 | 58.75 | -5.96 | -0.18 | 17 | 7100 | -44
2571947 | 43287.5172 | 0 | 964.43 | 0 | 0.37 | 0 | 1 | 1 | 186.62 | 6.14 | 12.34 | 47.77 | 52.02 | 58.73 | -5.96 | -0.17 | 17 | 7100 | -44
2572947 | 43287.5172 | 0 | 964.43 | 0 | 0.37 | 0 | 1 | 1 | 186.62 | 6.14 | 12.34 | 47.77 | 51.91 | 58.7 | -5.96 | -0.2 | 17 | 7100 | -44
2573947 | 43287.5172 | 0 | 964.43 | 0 | 0.37 | 0 | 1 | 1 | 186.62 | 6.14 | 12.33 | 47.75 | 51.98 | 58.73 | -5.96 | -0.18 | 17 | 7100 | -44
2574947 | 43287.5172 | 0 | 964.43 | 0 | 0.38 | 0 | 1 | 1 | 186.62 | 6.14 | 12.31 | 47.76 | 51.95 | 58.59 | -5.96 | -0.18 | 17 | 7100 | -44
2575947 | 43287.5172 | 0 | 964.43 | 0 | 0.37 | 0 | 1 | 1 | 186.62 | 6.14 | 12.32 | 47.77 | 52.02 | 58.6 | -5.96 | -0.18 | 17 | 7100 | -44
2576947 | 43287.5172 | 0.69 | 964.48 | 0 | 0.37 | 0 | 1 | 1 | 186.63 | 6.14 | 12.34 | 47.78 | 51.91 | 58.65 | -5.96 | -0.17 | 17 | 7100 | -44
2577947 | 43287.5172 | 0 | 964.48 | 0 | 0.37 | 0 | 1 | 1 | 186.63 | 6.14 | 12.33 | 47.72 | 51.95 | 58.53 | -5.96 | -0.21 | 17 | 7100 | -44
2578947 | 43287.5173 | 0 | 964.48 | 0 | 0.36 | 0 | 1 | 1 | 186.63 | 6.14 | 12.32 | 47.76 | 51.91 | 58.51 | -5.96 | -0.18 | 17 | 7100 | -44
2580014 | 43287.5173 | 0 | 964.48 | 0 | 0.37 | 0 | 1 | 1 | 186.63 | 6.14 | 12.34 | 47.72 | 51.83 | 58.48 | -5.96 | -0.17 | 17 | 7100 | -44
2581139 | 43287.5173 | 0 | 964.48 | 0 | 0.37 | 0 | 1 | 1 | 186.63 | 6.14 | 12.33 | 47.7 | 51.95 | 58.47 | -5.96 | -0.21 | 17 | 7100 | -44
2582264 | 43287.5173 | 0 | 964.48 | 0 | 0.37 | 0 | 1 | 1 | 186.63 | 6.14 | 12.32 | 47.77 | 51.88 | 58.42 | -5.96 | -0.18 | 17 | 7100 | -44
2583389 | 43287.5173 | 0 | 964.48 | 0 | 0.37 | 0 | 1 | 1 | 186.63 | 6.14 | 12.32 | 47.73 | 51.85 | 58.34 | -5.96 | -0.16 | 17 | 7100 | -44
2584501 | 43287.5173 | 0 | 964.48 | 0 | 0.37 | 0 | 1 | 1 | 186.63 | 6.14 | 12.33 | 47.78 | 51.88 | 58.33 | -5.96 | 0.52 | 17 | 7100 | -44
2585613 | 43287.5173 | 0 | 964.48 | 0 | 0.37 | 0 | 1 | 1 | 186.63 | 6.14 | 12.34 | 47.75 | 51.84 | 58.26 | -5.96 | 0.48 | 17 | 7100 | -44
2586725 | 43287.5173 | 0 | 964.48 | 0 | 0.37 | 0 | 1 | 1 | 186.63 | 6.14 | 12.32 | 47.67 | 51.93 | 58.24 | -5.96 | 0.49 | 17 | 7100 | -44
2587837 | 43287.5174 | 0 | 964.48 | 0 | 0.37 | 0 | 1 | 1 | 186.63 | 6.14 | 12.31 | 47.78 | 51.88 | 58.15 | -5.96 | 0.46 | 17 | 7100 | -44
2588952 | 43287.5174 | 0 | 964.48 | 0 | 0.37 | 0 | 1 | 1 | 186.63 | 6.14 | 12.33 | 47.72 | 51.84 | 58.17 | -5.96 | 0.47 | 17 | 7100 | -44
2589952 | 43287.5174 | 0 | 964.48 | 0 | 0.37 | 0 | 1 | 1 | 186.63 | 6.14 | 12.34 | 47.84 | 51.91 | 58.14 | -5.96 | 0.47 | 17 | 7100 | -44
2590952 | 43287.5174 | 0 | 964.48 | 0 | 0.37 | 0 | 1 | 1 | 186.63 | 6.14 | 12.34 | 47.78 | 51.8 | 58.09 | -5.96 | 0.45 | 17 | 7100 | -44
2591952 | 43287.5174 | 0 | 964.48 | 0 | 0.37 | 0 | 1 | 1 | 186.63 | 6.14 | 12.34 | 47.63 | 51.93 | 58.05 | -5.96 | 0.46 | 17 | 7100 | -44
2592952 | 43287.5174 | 0 | 964.48 | 0 | 0.37 | 0 | 1 | 1 | 186.63 | 6.14 | 12.34 | 47.7 | 51.83 | 57.98 | -5.96 | 0.46 | 17 | 7100 | -44
2593952 | 43287.5174 | 0 | 964.48 | 0 | 0.37 | 0 | 1 | 1 | 186.63 | 6.14 | 12.34 | 47.78 | 51.84 | 57.95 | -5.96 | 0.46 | 17 | 7100 | -44
2594952 | 43287.5174 | 0 | 964.48 | 0 | 0.37 | 0 | 1 | 1 | 186.63 | 6.14 | 12.34 | 47.73 | 51.88 | 57.87 | -5.96 | 0.42 | 17 | 7100 | -44
2595952 | 43287.5175 | 0 | 964.48 | 0 | 0.37 | 0 | 1 | 1 | 186.63 | 6.14 | 12.32 | 47.78 | 51.83 | 57.86 | -5.96 | 0.41 | 17 | 7100 | -44
2596952 | 43287.5175 | 0 | 964.48 | 0 | 0.37 | 0 | 1 | 1 | 186.63 | 6.14 | 12.34 | 47.76 | 51.84 | 57.91 | -5.96 | 0.46 | 17 | 7100 | -44
2597952 | 43287.5175 | 0 | 964.48 | 0 | 0.37 | 0 | 1 | 1 | 186.63 | 6.14 | 12.34 | 47.76 | 51.91 | 57.87 | -5.96 | 0.45 | 17 | 7100 | -44
2598965 | 43287.5175 | 0 | 964.48 | 0 | 0.37 | 0 | 1 | 1 | 186.63 | 6.14 | 12.33 | 47.73 | 51.91 | 57.84 | -5.96 | 0.46 | 17 | 7100 | -44
2600077 | 43287.5175 | 0 | 964.48 | 0 | 0.37 | 0 | 1 | 1 | 186.63 | 6.14 | 12.31 | 47.8 | 51.93 | 57.82 | -5.96 | 0.46 | 17 | 7100 | -44
2601194 | 43287.5175 | 0 | 964.48 | 0 | 0.37 | 0 | 1 | 1 | 186.63 | 6.14 | 12.33 | 47.7 | 51.91 | 57.76 | -5.96 | 0.46 | 17 | 7100 | -44
2602194 | 43287.5175 | 0 | 964.48 | 0 | 0.36 | 0 | 1 | 1 | 186.63 | 6.14 | 12.33 | 47.77 | 51.84 | 57.64 | -5.96 | 0.45 | 17 | 7100 | -44
2603194 | 43287.5175 | 0 | 964.48 | 0 | 0.37 | 0 | 1 | 1 | 186.63 | 6.14 | 12.33 | 47.78 | 51.91 | 57.63 | -5.96 | 0.45 | 17 | 7100 | -44
2604194 | 43287.5175 | 0 | 964.48 | 0 | 0.37 | 0 | 1 | 1 | 186.63 | 6.14 | 12.32 | 47.73 | 51.87 | 57.69 | -5.96 | 0.45 | 17 | 7100 | -44
2605194 | 43287.5176 | 0 | 964.48 | 0 | 0.37 | 0 | 1 | 1 | 186.63 | 6.14 | 12.31 | 47.73 | 51.89 | 57.69 | -5.96 | 0.46 | 17 | 7100 | -44
2606194 | 43287.5176 | 0 | 964.48 | 0 | 0.37 | 0 | 1 | 1 | 186.63 | 6.14 | 12.33 | 47.8 | 51.8 | 57.69 | -5.96 | 0.45 | 17 | 7100 | -44
2607194 | 43287.5176 | 0 | 964.48 | 0 | 0.37 | 0 | 1 | 1 | 186.63 | 6.14 | 12.32 | 47.73 | 51.84 | 57.66 | -5.96 | 0.41 | 17 | 7100 | -44
2608194 | 43287.5176 | 0 | 964.48 | 0 | 0.37 | 0 | 1 | 1 | 186.63 | 6.14 | 12.33 | 47.77 | 51.8 | 57.55 | -5.96 | 0.41 | 17 | 7100 | -44
2609194 | 43287.5176 | 0 | 964.48 | 0 | 0.37 | 0 | 1 | 1 | 186.63 | 6.14 | 12.32 | 47.73 | 51.73 | 57.56 | -5.96 | 0.44 | 17 | 7100 | -44
2610194 | 43287.5176 | 0 | 964.48 | 0 | 0.37 | 0 | 1 | 1 | 186.63 | 6.14 | 12.34 | 47.7 | 51.68 | 57.52 | -5.96 | 0.45 | 17 | 7100 | -44
2611203 | 43287.5176 | 0 | 964.48 | 0 | 0.37 | 0 | 1 | 1 | 186.63 | 6.14 | 12.31 | 47.83 | 51.83 | 57.45 | -5.96 | 0.45 | 17 | 7100 | -44
2612315 | 43287.5176 | 0 | 964.48 | 0 | 0.37 | 0 | 1 | 1 | 186.63 | 6.14 | 12.34 | 47.84 | 51.73 | 57.43 | -5.96 | 0.44 | 17 | 7100 | -44
2613315 | 43287.5177 | 0 | 964.48 | 0 | 0.37 | 0 | 1 | 1 | 186.63 | 6.14 | 12.32 | 47.8 | 51.75 | 57.4 | -5.96 | 0.45 | 17 | 7100 | -44
2614315 | 43287.5177 | 0.93 | 964.54 | 0 | 0.37 | 0 | 1 | 1 | 186.64 | 6.14 | 12.33 | 47.82 | 51.77 | 57.42 | -5.96 | 0.44 | 17 | 7100 | -44
2615315 | 43287.5177 | 0.82 | 964.6 | 0 | 0.37 | 0 | 1 | 1 | 186.65 | 6.14 | 12.33 | 47.89 | 51.75 | 57.3 | -5.96 | 0.41 | 17 | 7100 | -44
2616315 | 43287.5177 | 0 | 964.6 | 0 | 0.37 | 0 | 1 | 1 | 186.65 | 6.14 | 12.35 | 47.83 | 51.7 | 57.32 | -5.96 | 0.45 | 17 | 7100 | -44
2617315 | 43287.5177 | 0 | 964.6 | 0 | 0.37 | 0 | 1 | 1 | 186.65 | 6.14 | 12.34 | 47.84 | 51.77 | 57.25 | -5.96 | 0.44 | 17 | 7100 | -44
2618315 | 43287.5177 | 0 | 964.6 | 0 | 0.37 | 0 | 1 | 1 | 186.65 | 6.14 | 12.33 | 47.85 | 51.76 | 57.27 | -5.96 | 0.41 | 17 | 7100 | -44
2619315 | 43287.5177 | 0 | 964.6 | 0 | 0.37 | 0 | 1 | 1 | 186.65 | 6.14 | 12.31 | 47.88 | 51.76 | 57.17 | -5.96 | 0.44 | 17 | 7100 | -44
2620315 | 43287.5177 | 0 | 964.6 | 0 | 0.37 | 0 | 1 | 1 | 186.65 | 6.14 | 12.34 | 47.88 | 51.78 | 57.13 | -5.96 | 0.44 | 17 | 7100 | -44
2621315 | 43287.5177 | 0 | 964.6 | 0 | 0.36 | 0 | 1 | 1 | 186.65 | 6.14 | 12.34 | 47.82 | 51.71 | 57.18 | -5.96 | 0.44 | 17 | 7100 | -44
2622408 | 43287.5178 | 0 | 964.6 | 0 | 0.37 | 0 | 1 | 1 | 186.65 | 6.14 | 12.31 | 47.85 | 51.73 | 57.1 | -5.96 | 0.44 | 17 | 7100 | -44
2623520 | 43287.5178 | 0 | 964.6 | 0 | 0.37 | 0 | 1 | 1 | 186.65 | 6.14 | 12.33 | 47.82 | 51.69 | 57.13 | -5.96 | 0.44 | 17 | 7100 | -44
2624632 | 43287.5178 | 0 | 964.6 | 0 | 0.37 | 0 | 1 | 1 | 186.65 | 6.14 | 12.32 | 47.88 | 51.58 | 57.06 | -5.96 | 0.44 | 17 | 7100 | -44
2625632 | 43287.5178 | 0 | 964.6 | 0 | 0.37 | 0 | 1 | 1 | 186.65 | 6.14 | 12.34 | 47.8 | 51.58 | 57.1 | -5.96 | 0.4 | 17 | 7100 | -44
2626632 | 43287.5178 | 0 | 964.6 | 0 | 0.37 | 0 | 1 | 1 | 186.65 | 6.14 | 12.31 | 47.8 | 51.51 | 57.13 | -5.96 | 0.42 | 17 | 7100 | -44
2627632 | 43287.5178 | 0 | 964.6 | 0 | 0.37 | 0 | 1 | 1 | 186.65 | 6.14 | 12.32 | 47.73 | 51.55 | 57.09 | -5.96 | 0.41 | 17 | 7100 | -44
2628632 | 43287.5178 | 0 | 964.6 | 0 | 0.37 | 0 | 1 | 1 | 186.65 | 6.14 | 12.34 | 47.78 | 51.5 | 57.01 | -5.96 | 0.39 | 17 | 7100 | -44
2629632 | 43287.5178 | 0 | 964.6 | 0 | 0.37 | 0 | 1 | 1 | 186.65 | 6.14 | 12.33 | 47.82 | 51.55 | 57.09 | -5.96 | 0.43 | 17 | 7100 | -44
2630632 | 43287.5179 | 0 | 964.6 | 0 | 0.37 | 0 | 1 | 1 | 186.65 | 6.14 | 12.32 | 47.76 | 51.51 | 57.02 | -5.96 | 0.44 | 17 | 7100 | -44
2631632 | 43287.5179 | 0 | 964.6 | 0 | 0.37 | 0 | 1 | 1 | 186.65 | 6.14 | 12.33 | 47.77 | 51.48 | 56.96 | -5.96 | 0.44 | 17 | 7100 | -44
2632632 | 43287.5179 | 0 | 964.6 | 0 | 0.37 | 0 | 1 | 1 | 186.65 | 6.14 | 12.34 | 47.8 | 51.39 | 56.99 | -5.96 | 0.37 | 17 | 7100 | -44
2633632 | 43287.5179 | 0 | 964.6 | 0 | 0.37 | 0 | 1 | 1 | 186.65 | 6.14 | 12.33 | 47.8 | 51.43 | 56.97 | -5.96 | 0.43 | 17 | 7100 | -44
2634642 | 43287.5179 | 0 | 964.6 | 0 | 0.37 | 0 | 1 | 1 | 186.65 | 6.14 | 12.33 | 47.83 | 51.48 | 56.95 | -5.96 | 0.43 | 17 | 7100 | -44
2635759 | 43287.5179 | 0 | 964.6 | 0 | 0.36 | 0 | 1 | 1 | 186.65 | 6.14 | 12.33 | 47.87 | 51.35 | 56.85 | -5.96 | 0.44 | 17 | 7100 | -44
2636871 | 43287.5179 | 0 | 964.6 | 0 | 0.37 | 0 | 1 | 1 | 186.65 | 6.14 | 12.33 | 47.87 | 51.38 | 56.77 | -5.96 | 0.43 | 17 | 7100 | -44
2637983 | 43287.5179 | 0 | 964.6 | 0 | 0.37 | 0 | 1 | 1 | 186.65 | 6.14 | 12.33 | 47.83 | 51.41 | 56.9 | -5.96 | 0.41 | 17 | 7100 | -44
2639095 | 43287.518 | 0 | 964.6 | 0 | 0.37 | 0 | 1 | 1 | 186.65 | 6.14 | 12.32 | 47.84 | 51.3 | 56.83 | -5.96 | 0.43 | 17 | 7100 | -44
2640207 | 43287.518 | 0 | 964.6 | 0 | 0.37 | 0 | 1 | 1 | 186.65 | 6.14 | 12.34 | 47.91 | 51.46 | 56.76 | -5.96 | 0.43 | 17 | 7100 | -44
2641318 | 43287.518 | 0 | 964.6 | 0 | 0.37 | 0 | 1 | 1 | 186.65 | 6.14 | 12.33 | 47.94 | 51.35 | 56.71 | -5.96 | 0.43 | 17 | 7100 | -44
2642430 | 43287.518 | 0 | 964.6 | 0 | 0.37 | 0 | 1 | 1 | 186.65 | 6.14 | 12.33 | 47.94 | 51.38 | 56.51 | -5.96 | 0.43 | 17 | 7100 | -44
2643542 | 43287.518 | 0 | 964.6 | 0 | 0.37 | 0 | 1 | 1 | 186.65 | 6.14 | 12.32 | 47.9 | 51.35 | 56.45 | -5.96 | 0.43 | 17 | 7100 | -44
2644653 | 43287.518 | 0 | 964.6 | 0 | 0.37 | 0 | 1 | 1 | 186.65 | 6.14 | 12.34 | 47.96 | 51.32 | 56.45 | -5.96 | 0.43 | 17 | 7100 | -44
2645765 | 43287.518 | 0 | 964.6 | 0 | 0.37 | 0 | 1 | 1 | 186.65 | 6.14 | 12.31 | 47.83 | 51.32 | 56.33 | -5.96 | 0.43 | 17 | 7100 | -44
2646765 | 43287.518 | 0 | 964.6 | 0 | 0.37 | 0 | 1 | 1 | 186.65 | 6.14 | 12.34 | 47.83 | 51.46 | 56.3 | -5.96 | 0.42 | 17 | 7100 | -44
2647765 | 43287.5181 | 0 | 964.6 | 0 | 0.37 | 0 | 1 | 1 | 186.65 | 6.14 | 12.33 | 47.95 | 51.38 | 56.37 | -5.96 | 0.37 | 17 | 7100 | -44
2648765 | 43287.5181 | 0 | 964.6 | 0 | 0.37 | 0 | 1 | 1 | 186.65 | 6.14 | 12.33 | 47.98 | 51.39 | 56.37 | -5.96 | 0.4 | 17 | 7100 | -44
2649765 | 43287.5181 | 0 | 964.6 | 0 | 0.37 | 0 | 1 | 1 | 186.65 | 6.14 | 12.31 | 47.93 | 51.35 | 56.32 | -5.96 | 0.42 | 17 | 7100 | -44
2650765 | 43287.5181 | 0 | 964.6 | 0 | 0.37 | 0 | 1 | 1 | 186.65 | 6.14 | 12.34 | 47.91 | 51.23 | 56.32 | -5.96 | 0.39 | 17 | 7100 | -44
2651765 | 43287.5181 | 0 | 964.6 | 0 | 0.37 | 0 | 1 | 1 | 186.65 | 6.14 | 12.34 | 47.98 | 51.28 | 56.32 | -5.96 | 0.42 | 17 | 7100 | -44
2652765 | 43287.5181 | 0 | 964.6 | 0 | 0.37 | 0 | 1 | 1 | 186.65 | 6.14 | 12.31 | 47.91 | 51.23 | 56.32 | -5.96 | 0.42 | 17 | 7100 | -44
2653765 | 43287.5181 | 0 | 964.6 | 0 | 0.36 | 0 | 1 | 1 | 186.65 | 6.14 | 12.32 | 47.95 | 51.21 | 56.23 | -5.96 | 0.42 | 17 | 7100 | -44
2654765 | 43287.5181 | 0 | 964.6 | 0 | 0.37 | 0 | 1 | 1 | 186.65 | 6.14 | 12.3 | 47.94 | 51.23 | 56.16 | -5.96 | 0.42 | 17 | 7100 | -44
2655768 | 43287.5181 | 0 | 964.6 | 0 | 0.37 | 0 | 1 | 1 | 186.65 | 6.14 | 12.32 | 47.96 | 51.2 | 56.26 | -5.96 | 0.4 | 17 | 7100 | -44
2656880 | 43287.5182 | 0 | 964.6 | 0 | 0.37 | 0 | 1 | 1 | 186.65 | 6.14 | 12.32 | 47.94 | 51.25 | 56.23 | -5.96 | 0.42 | 17 | 7100 | -44
2657992 | 43287.5182 | 0 | 964.6 | 0 | 0.37 | 0 | 1 | 1 | 186.65 | 6.14 | 12.33 | 47.91 | 51.19 | 56.18 | -5.96 | 0.42 | 17 | 7100 | -44
2659104 | 43287.5182 | 0 | 964.6 | 0 | 0.37 | 0 | 1 | 1 | 186.65 | 6.14 | 12.34 | 47.98 | 51.27 | 56.09 | -5.96 | 0.42 | 17 | 7100 | -44
2660216 | 43287.5182 | 0 | 964.6 | 0 | 0.36 | 0 | 1 | 1 | 186.65 | 6.14 | 12.32 | 47.98 | 51.21 | 56.05 | -5.96 | 0.42 | 17 | 7100 | -44
2661328 | 43287.5182 | 0 | 964.6 | 0 | 0.37 | 0 | 1 | 1 | 186.65 | 6.14 | 12.34 | 47.85 | 51.15 | 56.05 | -5.96 | 0.42 | 17 | 7100 | -44
2662440 | 43287.5182 | 0 | 964.6 | 0 | 0.37 | 0 | 1 | 1 | 186.65 | 6.14 | 12.33 | 47.82 | 51 | 56 | -5.96 | 0.42 | 17 | 7100 | -44
2663440 | 43287.5182 | 0 | 964.6 | 0 | 0.37 | 0 | 1 | 1 | 186.65 | 6.14 | 12.3 | 47.88 | 51.13 | 55.86 | -5.96 | 0.42 | 17 | 7100 | -44
2664440 | 43287.5182 | 0 | 964.6 | 0 | 0.37 | 0 | 1 | 1 | 186.65 | 6.14 | 12.31 | 47.83 | 51.1 | 55.87 | -5.96 | 0.41 | 17 | 7100 | -44
2665440 | 43287.5183 | 0 | 964.6 | 0 | 0.37 | 0 | 1 | 1 | 186.65 | 6.14 | 12.3 | 47.95 | 51.19 | 55.82 | -5.96 | 0.36 | 17 | 7100 | -44
2666440 | 43287.5183 | 0 | 964.6 | 0 | 0.37 | 0 | 1 | 1 | 186.65 | 6.14 | 12.33 | 47.93 | 51.08 | 55.81 | -5.96 | 0.42 | 17 | 7100 | -44
2667440 | 43287.5183 | 0 | 964.6 | 0 | 0.37 | 0 | 1 | 1 | 186.65 | 6.14 | 12.31 | 48.02 | 51.13 | 55.77 | -5.96 | 0.42 | 17 | 7100 | -44
2668440 | 43287.5183 | 0 | 964.6 | 0 | 0.37 | 0 | 1 | 1 | 186.65 | 6.14 | 12.34 | 48 | 51.14 | 55.65 | -5.96 | 0.42 | 17 | 7100 | -44
2669440 | 43287.5183 | 0 | 964.6 | 0 | 0.37 | 0 | 1 | 1 | 186.65 | 6.14 | 12.34 | 47.76 | 51.02 | 55.6 | -5.96 | 0.36 | 17 | 7100 | -44
2670440 | 43287.5183 | 0 | 964.6 | 0 | 0.37 | 0 | 1 | 1 | 186.65 | 6.14 | 12.34 | 47.88 | 51.01 | 55.63 | -5.96 | 0.41 | 17 | 7100 | -44
2671440 | 43287.5183 | 0 | 964.6 | 0 | 0.37 | 0 | 1 | 1 | 186.65 | 6.14 | 12.32 | 47.84 | 51.03 | 55.58 | -5.96 | 0.36 | 17 | 7100 | -44
2672443 | 43287.5183 | 0 | 964.6 | 0 | 0.37 | 0 | 1 | 1 | 186.65 | 6.14 | 12.33 | 47.95 | 51.07 | 55.49 | -5.96 | 0.42 | 17 | 7100 | -44
2673443 | 43287.5184 | 0 | 964.6 | 0 | 0.37 | 0 | 1 | 1 | 186.65 | 6.14 | 12.32 | 47.84 | 51.02 | 55.45 | -5.96 | 0.36 | 17 | 7100 | -44
2674443 | 43287.5184 | 0 | 964.6 | 0 | 0.37 | 0 | 1 | 1 | 186.65 | 6.14 | 12.3 | 47.94 | 50.97 | 55.31 | -5.96 | 0.4 | 17 | 7100 | -44
2675443 | 43287.5184 | 0 | 964.6 | 0 | 0.37 | 0 | 1 | 1 | 186.65 | 6.14 | 12.34 | 47.98 | 50.98 | 55.45 | -5.96 | 0.42 | 17 | 7100 | -44
2676443 | 43287.5184 | 0 | 964.6 | 0 | 0.37 | 0 | 1 | 1 | 186.65 | 6.14 | 12.34 | 48.03 | 51 | 55.3 | -5.96 | 0.41 | 17 | 7100 | -44
2677443 | 43287.5184 | 0 | 964.6 | 0 | 0.36 | 0 | 1 | 1 | 186.65 | 6.14 | 12.32 | 47.89 | 51.02 | 55.27 | -5.96 | 0.41 | 17 | 7100 | -44
2678443 | 43287.5184 | 0 | 964.6 | 0 | 0.37 | 0 | 1 | 1 | 186.65 | 6.14 | 12.3 | 47.98 | 51.07 | 55.24 | -5.96 | 0.41 | 17 | 7100 | -44
2679443 | 43287.5184 | 0 | 964.6 | 0 | 0.37 | 0 | 1 | 1 | 186.65 | 6.14 | 12.32 | 47.96 | 51.05 | 55.23 | -5.96 | 0.42 | 17 | 7100 | -44
2680443 | 43287.5184 | 0 | 964.6 | 0 | 0.37 | 0 | 1 | 1 | 186.65 | 6.14 | 12.31 | 47.94 | 51.09 | 55.07 | -5.96 | 0.42 | 17 | 7100 | -44
2681443 | 43287.5184 | 0 | 964.6 | 0 | 0.37 | 0 | 1 | 1 | 186.65 | 6.14 | 12.3 | 48 | 51.12 | 55.02 | -5.96 | 0.34 | 17 | 7100 | -44
2682453 | 43287.5185 | 0 | 964.6 | 0 | 0.37 | 0 | 1 | 1 | 186.65 | 6.14 | 12.33 | 47.98 | 51.15 | 54.99 | -5.96 | 0.41 | 17 | 7100 | -44
2683565 | 43287.5185 | 0 | 964.6 | 0 | 0.37 | 0 | 1 | 1 | 186.65 | 6.14 | 12.33 | 48.01 | 51.07 | 54.97 | -5.96 | 0.35 | 17 | 7100 | -44
2684565 | 43287.5185 | 0 | 964.6 | 0 | 0.37 | 0 | 1 | 1 | 186.65 | 6.14 | 12.3 | 48.05 | 51.09 | 54.86 | -5.96 | 0.39 | 17 | 7100 | -44
2685565 | 43287.5185 | 0 | 964.6 | 0 | 0.36 | 0 | 1 | 1 | 186.65 | 6.14 | 12.32 | 48 | 51.1 | 54.95 | -5.96 | 0.41 | 17 | 7100 | -44
2686565 | 43287.5185 | 0 | 964.6 | 0 | 0.37 | 0 | 1 | 1 | 186.65 | 6.14 | 12.33 | 48 | 51.07 | 54.82 | -5.96 | 0.39 | 17 | 7100 | -44
2687565 | 43287.5185 | 0 | 964.6 | 0 | 0.37 | 0 | 1 | 1 | 186.65 | 6.14 | 12.32 | 48 | 51.07 | 54.88 | -5.96 | 0.37 | 17 | 7100 | -44
2688565 | 43287.5185 | 0 | 964.6 | 0 | 0.37 | 0 | 1 | 1 | 186.65 | 6.14 | 12.33 | 48.08 | 51.1 | 54.88 | -5.96 | 0.41 | 17 | 7100 | -44
2689565 | 43287.5185 | 0 | 964.6 | 0 | 0.37 | 0 | 1 | 1 | 186.65 | 6.14 | 12.32 | 48.08 | 51.05 | 54.8 | -5.96 | 0.4 | 17 | 7100 | -44
2690565 | 43287.5185 | 0 | 964.6 | 0 | 0.37 | 0 | 1 | 1 | 186.65 | 6.14 | 12.34 | 47.95 | 51.02 | 54.72 | -5.96 | 0.41 | 17 | 7100 | -44
2691565 | 43287.5186 | 0 | 964.6 | 0 | 0.37 | 0 | 1 | 1 | 186.65 | 6.14 | 12.34 | 47.94 | 51 | 54.61 | -5.96 | 0.41 | 17 | 7100 | -44
2692565 | 43287.5186 | 0 | 964.6 | 0 | 0.37 | 0 | 1 | 1 | 186.65 | 6.14 | 12.34 | 47.94 | 50.92 | 54.66 | -5.96 | 0.36 | 17 | 7100 | -44
2693573 | 43287.5186 | 0 | 964.6 | 0 | 0.37 | 0 | 1 | 1 | 186.65 | 6.14 | 12.31 | 47.93 | 50.88 | 54.5 | -5.96 | 0.41 | 17 | 7100 | -44
2694573 | 43287.5186 | 0 | 964.6 | 0 | 0.37 | 0 | 1 | 1 | 186.65 | 6.14 | 12.31 | 48 | 50.92 | 54.57 | -5.96 | 0.34 | 17 | 7100 | -44
2695573 | 43287.5186 | 0 | 964.6 | 0 | 0.37 | 0 | 1 | 1 | 186.65 | 6.14 | 12.31 | 48.09 | 50.95 | 54.63 | -5.96 | 0.39 | 17 | 7100 | -44
2696573 | 43287.5186 | 0 | 964.6 | 0 | 0.37 | 0 | 1 | 1 | 186.65 | 6.14 | 12.33 | 48.05 | 50.97 | 54.5 | -5.96 | 0.41 | 17 | 7100 | -44
2697573 | 43287.5186 | 0 | 964.6 | 0 | 0.37 | 0 | 1 | 1 | 186.65 | 6.14 | 12.34 | 48.1 | 50.95 | 54.4 | -5.96 | 0.4 | 17 | 7100 | -44
2698573 | 43287.5186 | 0 | 964.6 | 0 | 0.37 | 0 | 1 | 1 | 186.65 | 6.14 | 12.33 | 48.03 | 50.89 | 54.34 | -5.96 | 0.4 | 17 | 7100 | -44
2699573 | 43287.5187 | 0 | 964.6 | 0 | 0.37 | 0 | 1 | 1 | 186.65 | 6.14 | 12.33 | 48.09 | 51.01 | 54.34 | -5.96 | 0.41 | 17 | 7100 | -44
2700573 | 43287.5187 | 0 | 964.6 | 0 | 0.37 | 0 | 1 | 1 | 186.65 | 6.14 | 12.32 | 48.02 | 50.84 | 54.3 | -5.96 | 0.34 | 17 | 7100 | -44
2701573 | 43287.5187 | 0 | 964.6 | 0 | 0.37 | 0 | 1 | 1 | 186.65 | 6.14 | 12.33 | 48.05 | 50.87 | 54.3 | -5.96 | 0.39 | 17 | 7100 | -44
2702573 | 43287.5187 | 0 | 964.6 | 0 | 0.37 | 0 | 1 | 1 | 186.65 | 6.14 | 12.31 | 48.02 | 50.94 | 54.28 | -5.96 | 0.34 | 17 | 7100 | -44
2703573 | 43287.5187 | 0 | 964.6 | 0 | 0.37 | 0 | 1 | 1 | 186.65 | 6.14 | 12.32 | 48.03 | 50.91 | 54.19 | -5.96 | 0.4 | 17 | 7100 | -44
2704683 | 43287.5187 | 0 | 964.6 | 0 | 0.37 | 0 | 1 | 1 | 186.65 | 6.14 | 12.34 | 47.96 | 50.91 | 54.16 | -5.96 | 0.4 | 17 | 7100 | -44
2705683 | 43287.5187 | 0 | 964.6 | 0 | 0.37 | 0 | 1 | 1 | 186.65 | 6.14 | 12.3 | 47.95 | 50.81 | 54.19 | -5.96 | 0.4 | 17 | 7100 | -44
2706683 | 43287.5187 | 0 | 964.6 | 0 | 0.37 | 0 | 1 | 1 | 186.65 | 6.14 | 12.33 | 48.08 | 50.87 | 54.19 | -5.96 | 0.4 | 17 | 7100 | -44
2707683 | 43287.5187 | 0 | 964.6 | 0 | 0.37 | 0 | 1 | 1 | 186.65 | 6.14 | 12.3 | 47.96 | 50.74 | 54.1 | -5.96 | 0.4 | 17 | 7100 | -44
2708683 | 43287.5188 | 0 | 964.6 | 0 | 0.37 | 0 | 1 | 1 | 186.65 | 6.14 | 12.32 | 48.02 | 50.9 | 54.05 | -5.96 | 0.4 | 17 | 7100 | -44
2709683 | 43287.5188 | 0 | 964.6 | 0 | 0.37 | 0 | 1 | 1 | 186.65 | 6.14 | 12.3 | 48 | 50.96 | 53.96 | -5.96 | 0.4 | 17 | 7100 | -44
2710683 | 43287.5188 | 0 | 964.6 | 0 | 0.37 | 0 | 1 | 1 | 186.65 | 6.14 | 12.31 | 48.07 | 50.89 | 54 | -5.96 | 0.35 | 17 | 7100 | -44
2711683 | 43287.5188 | 0 | 964.6 | 0 | 0.37 | 0 | 1 | 1 | 186.65 | 6.14 | 12.32 | 48.12 | 51.01 | 53.98 | -5.96 | 0.4 | 17 | 7100 | -44
2712683 | 43287.5188 | 0 | 964.6 | 0 | 0.37 | 0 | 1 | 1 | 186.65 | 6.14 | 12.32 | 47.98 | 51 | 54.02 | -5.96 | 0.4 | 17 | 7100 | -44
2713683 | 43287.5188 | 0 | 964.6 | 0 | 0.37 | 0 | 1 | 1 | 186.65 | 6.14 | 12.33 | 48.03 | 50.95 | 53.85 | -5.96 | 0.37 | 17 | 7100 | -44
2714683 | 43287.5188 | 0 | 964.6 | 0 | 0.36 | 0 | 1 | 1 | 186.65 | 6.14 | 12.3 | 48.03 | 50.92 | 53.91 | -5.96 | 0.4 | 17 | 7100 | -44
2715786 | 43287.5188 | 0 | 964.6 | 0 | 0.37 | 0 | 1 | 1 | 186.65 | 6.14 | 12.33 | 48.05 | 50.95 | 53.8 | -5.96 | 0.4 | 17 | 7100 | -44
2716786 | 43287.5189 | 0 | 964.6 | 0 | 0.37 | 0 | 1 | 1 | 186.65 | 6.14 | 12.34 | 48.05 | 51.05 | 53.77 | -5.96 | 0.41 | 17 | 7100 | -44
2717786 | 43287.5189 | 0 | 964.6 | 0 | 0.36 | 0 | 1 | 1 | 186.65 | 6.14 | 12.32 | 48.03 | 50.96 | 53.7 | -5.96 | 0.4 | 17 | 7100 | -44
2718786 | 43287.5189 | 0 | 964.6 | 0 | 0.37 | 0 | 1 | 1 | 186.65 | 6.14 | 12.34 | 47.96 | 50.91 | 53.63 | -5.96 | 0.4 | 17 | 7100 | -44
2719786 | 43287.5189 | 0 | 964.6 | 0 | 0.37 | 0 | 1 | 1 | 186.65 | 6.14 | 12.3 | 48.01 | 50.91 | 53.6 | -5.96 | 0.35 | 17 | 7100 | -44
2720786 | 43287.5189 | 0 | 964.6 | 0 | 0.36 | 0 | 1 | 1 | 186.65 | 6.14 | 12.31 | 48.03 | 50.95 | 53.57 | -5.96 | 0.4 | 17 | 7100 | -44
2721786 | 43287.5189 | 0 | 964.6 | 0 | 0.37 | 0 | 1 | 1 | 186.65 | 6.14 | 12.33 | 47.91 | 50.92 | 53.5 | -5.96 | 0.4 | 17 | 7100 | -44
2722786 | 43287.5189 | 0 | 964.6 | 0 | 0.37 | 0 | 1 | 1 | 186.65 | 6.14 | 12.31 | 47.96 | 50.9 | 53.53 | -5.96 | 0.4 | 17 | 7100 | -44
2723786 | 43287.5189 | 0 | 964.66 | 0 | 0.37 | 0 | 1 | 1 | 186.66 | 6.14 | 12.33 | 47.94 | 50.96 | 53.45 | -5.96 | 0.44 | 17 | 7100 | -44
2724786 | 43287.5189 | 0 | 964.66 | 0 | 0.36 | 0 | 1 | 1 | 186.66 | 6.14 | 12.32 | 47.89 | 50.88 | 53.48 | -5.96 | 0.45 | 17 | 7100 | -44
2725831 | 43287.519 | 0 | 964.72 | 0 | 0.37 | 0 | 1 | 1 | 186.68 | 6.14 | 12.33 | 47.87 | 50.89 | 53.3 | -5.96 | 0.42 | 17 | 7100 | -44
2726831 | 43287.519 | 0 | 964.72 | 0 | 0.37 | 0 | 1 | 1 | 186.68 | 6.14 | 12.33 | 47.9 | 50.8 | 53.27 | -5.96 | 0.38 | 17 | 7100 | -44
2727831 | 43287.519 | 0 | 964.72 | 0 | 0.37 | 0 | 1 | 1 | 186.68 | 6.14 | 12.33 | 48 | 50.87 | 53.2 | -5.96 | 0.42 | 17 | 7100 | -44
2728831 | 43287.519 | 0.88 | 964.89 | 0 | 0.36 | 0 | 1 | 1 | 186.71 | 6.14 | 12.31 | 47.89 | 51.01 | 53.19 | -5.96 | 0.39 | 17 | 7100 | -44
2729831 | 43287.519 | 1.38 | 965.19 | 0 | 0.37 | 0 | 1 | 1 | 186.77 | 6.14 | 12.34 | 47.8 | 50.88 | 53.06 | -5.96 | 0.42 | 17 | 7100 | -44
2730831 | 43287.519 | 1.46 | 965.6 | 0 | 0.37 | 0 | 1 | 1 | 186.84 | 6.14 | 12.33 | 47.82 | 50.84 | 52.98 | -5.96 | 0.41 | 17 | 7100 | -44
2731831 | 43287.519 | 0.72 | 965.77 | 0 | 0.36 | 0 | 1 | 1 | 186.88 | 6.14 | 12.32 | 47.91 | 50.89 | 52.9 | -5.96 | 0.39 | 17 | 7100 | -44
2732831 | 43287.519 | 0 | 965.77 | 0 | 0.37 | 0 | 1 | 1 | 186.88 | 6.14 | 12.3 | 47.96 | 50.97 | 52.84 | -5.96 | 0.42 | 17 | 7100 | -44
2733831 | 43287.519 | 0 | 965.83 | 0 | 0.36 | 0 | 1 | 1 | 186.89 | 6.14 | 12.3 | 47.88 | 50.96 | 52.86 | -5.96 | 0.43 | 17 | 7100 | -44
2734831 | 43287.5191 | 0.6 | 965.89 | 0 | 0.37 | 0 | 1 | 1 | 186.9 | 6.14 | 12.34 | 47.89 | 51.07 | 52.79 | -5.96 | 0.43 | 17 | 7100 | -44
2735934 | 43287.5191 | 0.78 | 966.06 | 0 | 0.37 | 0 | 1 | 1 | 186.94 | 6.14 | 12.32 | 48.05 | 51.01 | 52.7 | -5.96 | 0.42 | 17 | 7100 | -44
2737052 | 43287.5191 | 0.98 | 966.3 | 0 | 0.37 | 0 | 1 | 1 | 186.98 | 6.14 | 12.31 | 47.96 | 51.12 | 52.63 | -5.96 | 0.42 | 17 | 7100 | -44
2738177 | 43287.5191 | 0 | 966.41 | 0 | 0.37 | 0 | 1 | 1 | 187 | 6.14 | 12.34 | 47.98 | 51 | 52.52 | -5.96 | 0.43 | 17 | 7100 | -44
2739177 | 43287.5191 | 0.88 | 966.47 | 0 | 0.37 | 0 | 1 | 1 | 187.01 | 6.14 | 12.34 | 48.12 | 51.12 | 52.5 | -5.96 | 0.44 | 17 | 7100 | -44
2740177 | 43287.5191 | 0 | 966.47 | 0 | 0.37 | 0 | 1 | 1 | 187.01 | 6.14 | 12.3 | 48.13 | 51.17 | 52.49 | -5.96 | 0.43 | 17 | 7100 | -44
2741177 | 43287.5191 | 0 | 966.47 | 0 | 0.37 | 0 | 1 | 1 | 187.01 | 6.14 | 12.32 | 48.12 | 51.19 | 52.47 | -5.96 | 0.35 | 17 | 7100 | -44
2742177 | 43287.5191 | 0 | 966.47 | 0 | 0.37 | 0 | 1 | 1 | 187.01 | 6.14 | 12.31 | 48.07 | 51.19 | 52.36 | -5.96 | 0.43 | 17 | 7100 | -44
2743177 | 43287.5192 | 0 | 966.47 | 0 | 0.37 | 0 | 1 | 1 | 187.01 | 6.14 | 12.33 | 48 | 51.16 | 52.33 | -5.96 | 0.42 | 17 | 7100 | -44
2744177 | 43287.5192 | 0 | 966.47 | 0 | 0.37 | 0 | 1 | 1 | 187.01 | 6.14 | 12.32 | 48.05 | 51.13 | 52.15 | -5.96 | 0.37 | 17 | 7100 | -44
2745177 | 43287.5192 | 0 | 966.47 | 0 | 0.37 | 0 | 1 | 1 | 187.01 | 6.14 | 12.34 | 48.08 | 51.26 | 52.18 | -5.96 | 0.43 | 17 | 7100 | -44
2746177 | 43287.5192 | 0 | 966.47 | 0 | 0.36 | 0 | 1 | 1 | 187.01 | 6.14 | 12.34 | 48 | 51.26 | 52.06 | -5.96 | 0.41 | 17 | 7100 | -44
2747177 | 43287.5192 | 0 | 966.47 | 0 | 0.37 | 0 | 1 | 1 | 187.01 | 6.14 | 12.33 | 48.09 | 51.19 | 52.07 | -5.96 | 0.42 | 17 | 7100 | -44
2748258 | 43287.5192 | 0 | 966.47 | 0 | 0.37 | 0 | 1 | 1 | 187.01 | 6.14 | 12.34 | 48.13 | 51.26 | 51.93 | -5.96 | 0.4 | 17 | 7100 | -44
2749370 | 43287.5192 | 0 | 966.47 | 0 | 0.37 | 0 | 1 | 1 | 187.01 | 6.14 | 12.32 | 48.23 | 51.41 | 51.82 | -5.96 | 0.5 | 17 | 7100 | -44
2750482 | 43287.5192 | 0 | 966.47 | 0 | 0.37 | 0 | 1 | 1 | 187.01 | 6.14 | 12.32 | 48.34 | 51.34 | 51.8 | -5.96 | 0.42 | 17 | 7100 | -44
2751593 | 43287.5193 | 0 | 966.47 | 0 | 0.37 | 0 | 1 | 1 | 187.01 | 6.14 | 12.34 | 48.36 | 51.4 | 51.83 | -5.96 | 0.39 | 17 | 7100 | -44
2752705 | 43287.5193 | 0 | 966.47 | 0 | 0.37 | 0 | 1 | 1 | 187.01 | 6.14 | 12.3 | 48.37 | 51.39 | 51.71 | -5.96 | 0.43 | 17 | 7100 | -44
2753817 | 43287.5193 | 0 | 966.47 | 0 | 0.37 | 0 | 1 | 1 | 187.01 | 6.14 | 12.33 | 48.37 | 51.4 | 51.73 | -5.96 | 0.43 | 17 | 7100 | -44
2754929 | 43287.5193 | 0 | 966.47 | 0 | 0.37 | 0 | 1 | 1 | 187.01 | 6.14 | 12.33 | 48.3 | 51.34 | 51.73 | -5.96 | 0.36 | 17 | 7100 | -44
2756041 | 43287.5193 | 0 | 966.47 | 0 | 0.37 | 0 | 1 | 1 | 187.01 | 6.14 | 12.34 | 48.23 | 51.38 | 51.64 | -5.96 | 0.55 | 17 | 7100 | -44
2757153 | 43287.5193 | 0 | 966.47 | 0 | 0.37 | 0 | 1 | 1 | 187.01 | 6.14 | 12.32 | 48.3 | 51.26 | 51.73 | -5.96 | 0.54 | 17 | 7100 | -44
2758265 | 43287.5193 | 0 | 966.47 | 0 | 0.37 | 0 | 1 | 1 | 187.01 | 6.14 | 12.34 | 48.32 | 51.23 | 51.66 | -5.96 | 0.54 | 17 | 7100 | -44
2759377 | 43287.5193 | 0 | 966.47 | 0 | 0.37 | 0 | 1 | 1 | 187.01 | 6.14 | 12.32 | 48.33 | 51.26 | 51.55 | -5.96 | 0.52 | 17 | 7100 | -44
2760495 | 43287.5194 | 0 | 966.53 | 0 | 0.37 | 0 | 1 | 1 | 187.03 | 6.14 | 12.33 | 48.23 | 51.2 | 51.55 | -5.96 | 0.55 | 17 | 7100 | -44
2761620 | 43287.5194 | 0 | 966.53 | 0 | 0.37 | 0 | 1 | 1 | 187.03 | 6.14 | 12.32 | 48.3 | 51.13 | 51.55 | -5.96 | 0.78 | 17 | 7100 | -44
2762746 | 43287.5194 | 0 | 966.53 | 0 | 0.37 | 0 | 1 | 1 | 187.03 | 6.14 | 12.3 | 48.34 | 51.2 | 51.52 | -5.96 | 0.72 | 17 | 7100 | -44
2763871 | 43287.5194 | 0 | 966.53 | 0 | 0.36 | 0 | 1 | 1 | 187.03 | 6.14 | 12.33 | 48.27 | 51.09 | 51.38 | -5.96 | 0.72 | 17 | 7100 | -44
2764996 | 43287.5194 | 0 | 966.53 | 0 | 0.37 | 0 | 1 | 1 | 187.03 | 6.14 | 12.33 | 48.12 | 51.01 | 51.34 | -5.96 | 0.72 | 17 | 7100 | -44
2765996 | 43287.5194 | 0 | 966.53 | 0 | 0.36 | 0 | 1 | 1 | 187.03 | 6.14 | 12.32 | 48.18 | 51.02 | 51.32 | -5.96 | 0.71 | 17 | 7100 | -44
2766996 | 43287.5194 | 0 | 966.53 | 0 | 0.37 | 0 | 1 | 1 | 187.03 | 6.14 | 12.33 | 48.12 | 51.02 | 51.34 | -5.96 | 0.7 | 17 | 7100 | -44
2767996 | 43287.5194 | 0 | 966.53 | 0 | 0.36 | 0 | 1 | 1 | 187.03 | 6.14 | 12.32 | 48.16 | 51.05 | 51.23 | -5.96 | 0.68 | 17 | 7100 | -44
2768996 | 43287.5195 | 0 | 966.53 | 0 | 0.37 | 0 | 1 | 1 | 187.03 | 6.14 | 12.33 | 48.23 | 51.05 | 51.14 | -5.96 | 0.69 | 17 | 7100 | -44
2769996 | 43287.5195 | 0 | 966.53 | 0 | 0.37 | 0 | 1 | 1 | 187.03 | 6.14 | 12.3 | 48.23 | 50.95 | 51.17 | -5.96 | 0.71 | 17 | 7100 | -44
2770996 | 43287.5195 | 0 | 966.53 | 0 | 0.37 | 0 | 1 | 1 | 187.03 | 6.14 | 12.3 | 48.14 | 50.89 | 51.16 | -5.96 | 0.63 | 17 | 7100 | -44
2771996 | 43287.5195 | 0 | 966.53 | 0 | 0.37 | 0 | 1 | 1 | 187.03 | 6.14 | 12.32 | 48.09 | 51.02 | 51.13 | -5.96 | 0.69 | 17 | 7100 | -44
2772996 | 43287.5195 | 0 | 966.53 | 0 | 0.37 | 0 | 1 | 1 | 187.03 | 6.14 | 12.33 | 48.05 | 50.96 | 51.09 | -5.96 | 0.71 | 17 | 7100 | -44
2773996 | 43287.5195 | 0 | 966.53 | 0 | 0.36 | 0 | 1 | 1 | 187.03 | 6.14 | 12.34 | 48.09 | 51.02 | 51.15 | -5.96 | 0.69 | 17 | 7100 | -44
2775014 | 43287.5195 | 0 | 966.53 | 0 | 0.37 | 0 | 1 | 1 | 187.03 | 6.14 | 12.33 | 48.09 | 50.88 | 51.03 | -5.96 | 0.62 | 17 | 7100 | -44
2776126 | 43287.5195 | 0 | 966.53 | 0 | 0.37 | 0 | 1 | 1 | 187.03 | 6.14 | 12.33 | 48.1 | 50.95 | 51.07 | -5.96 | 0.68 | 17 | 7100 | -44
2777238 | 43287.5196 | 0 | 966.53 | 0 | 0.37 | 0 | 1 | 1 | 187.03 | 6.14 | 12.32 | 48.07 | 50.98 | 50.89 | -5.96 | 0.62 | 17 | 7100 | -44
2778350 | 43287.5196 | 0 | 966.53 | 0 | 0.37 | 0 | 1 | 1 | 187.03 | 6.14 | 12.34 | 48.12 | 50.94 | 50.85 | -5.96 | 0.69 | 17 | 7100 | -44
2779462 | 43287.5196 | 0 | 966.53 | 0 | 0.37 | 0 | 1 | 1 | 187.03 | 6.14 | 12.32 | 48.16 | 50.92 | 50.85 | -5.96 | 0.67 | 17 | 7100 | -44
2780573 | 43287.5196 | 0 | 966.53 | 0 | 0.37 | 0 | 1 | 1 | 187.03 | 6.14 | 12.3 | 48.1 | 50.98 | 50.84 | -5.96 | 0.65 | 17 | 7100 | -44
2781685 | 43287.5196 | 0 | 966.53 | 0 | 0.37 | 0 | 1 | 1 | 187.03 | 6.14 | 12.32 | 48.16 | 50.98 | 50.83 | -5.96 | 0.65 | 17 | 7100 | -44
2782797 | 43287.5196 | 0 | 966.53 | 0 | 0.37 | 0 | 1 | 1 | 187.03 | 6.14 | 12.3 | 48.08 | 50.98 | 50.68 | -5.96 | 0.65 | 17 | 7100 | -44
2783909 | 43287.5196 | 0 | 966.53 | 0 | 0.36 | 0 | 1 | 1 | 187.03 | 6.14 | 12.33 | 48.23 | 50.92 | 50.73 | -5.96 | 0.68 | 17 | 7100 | -44
2785021 | 43287.5196 | 0 | 966.53 | 0 | 0.37 | 0 | 1 | 1 | 187.03 | 6.14 | 12.33 | 48.18 | 50.98 | 50.63 | -5.96 | 0.69 | 17 | 7100 | -44
2786133 | 43287.5197 | 0 | 966.53 | 0 | 0.37 | 0 | 1 | 1 | 187.03 | 6.14 | 12.31 | 48.23 | 51.03 | 50.57 | -5.96 | 0.7 | 17 | 7100 | -44
2787245 | 43287.5197 | 0 | 966.53 | 0 | 0.37 | 0 | 1 | 1 | 187.03 | 6.14 | 12.3 | 48.14 | 51.02 | 50.6 | -5.96 | 0.7 | 17 | 7100 | -44
2788357 | 43287.5197 | 0 | 966.53 | 0 | 0.36 | 0 | 1 | 1 | 187.03 | 6.14 | 12.32 | 48.13 | 51.05 | 50.57 | -5.96 | 0.69 | 17 | 7100 | -44
2789468 | 43287.5197 | 0 | 966.53 | 0 | 0.37 | 0 | 1 | 1 | 187.03 | 6.14 | 12.3 | 48.14 | 51.02 | 50.6 | -5.96 | 0.69 | 17 | 7100 | -44
2790468 | 43287.5197 | 0 | 966.53 | 0 | 0.36 | 0 | 1 | 1 | 187.03 | 6.14 | 12.32 | 48.25 | 50.98 | 50.63 | -5.96 | 0.69 | 17 | 7100 | -44
2791468 | 43287.5197 | 0 | 966.53 | 0 | 0.37 | 0 | 1 | 1 | 187.03 | 6.14 | 12.31 | 48.13 | 50.98 | 50.5 | -5.96 | 0.7 | 17 | 7100 | -44
2792468 | 43287.5197 | 0 | 966.53 | 0 | 0.37 | 0 | 1 | 1 | 187.03 | 6.14 | 12.34 | 48.12 | 50.91 | 50.45 | -5.96 | 0.69 | 17 | 7100 | -44
2793468 | 43287.5197 | 0 | 966.53 | 0 | 0.36 | 0 | 1 | 1 | 187.03 | 6.14 | 12.32 | 47.98 | 50.89 | 50.47 | -5.96 | 0.7 | 17 | 7100 | -44
2794468 | 43287.5198 | 0 | 966.53 | 0 | 0.37 | 0 | 1 | 1 | 187.03 | 6.14 | 12.31 | 48.07 | 50.89 | 50.52 | -5.96 | 0.71 | 17 | 7100 | -44
2795468 | 43287.5198 | 0 | 966.53 | 0 | 0.37 | 0 | 1 | 1 | 187.03 | 6.14 | 12.32 | 48.13 | 50.95 | 50.48 | -5.96 | 0.69 | 17 | 7100 | -44
2796468 | 43287.5198 | 0 | 966.53 | 0 | 0.36 | 0 | 1 | 1 | 187.03 | 6.14 | 12.32 | 48.1 | 50.94 | 50.38 | -5.96 | 0.68 | 17 | 7100 | -44
2797468 | 43287.5198 | 0 | 966.53 | 0 | 0.37 | 0 | 1 | 1 | 187.03 | 6.14 | 12.31 | 48.13 | 50.83 | 50.32 | -5.96 | 0.69 | 17 | 7100 | -44
2798468 | 43287.5198 | 0 | 966.53 | 0 | 0.37 | 0 | 1 | 1 | 187.03 | 6.14 | 12.3 | 48.08 | 50.79 | 50.31 | -5.96 | 0.69 | 17 | 7100 | -44
2799476 | 43287.5198 | 0 | 966.53 | 0 | 0.37 | 0 | 1 | 1 | 187.03 | 6.14 | 12.34 | 48.16 | 50.83 | 50.29 | -5.96 | 0.73 | 17 | 7100 | -44
2800476 | 43287.5198 | 0 | 966.53 | 0 | 0.37 | 0 | 1 | 1 | 187.03 | 6.14 | 12.32 | 48.09 | 50.88 | 50.2 | -5.96 | 0.69 | 17 | 7100 | -44
2801476 | 43287.5198 | 0 | 966.53 | 0 | 0.37 | 0 | 1 | 1 | 187.03 | 6.14 | 12.33 | 48.08 | 50.83 | 50.2 | -5.96 | 0.69 | 17 | 7100 | -44
2802476 | 43287.5198 | 0 | 966.53 | 0 | 0.37 | 0 | 1 | 1 | 187.03 | 6.14 | 12.29 | 48.05 | 50.8 | 50.18 | -5.96 | 0.7 | 17 | 7100 | -44
2803476 | 43287.5199 | 0 | 966.53 | 0 | 0.36 | 0 | 1 | 1 | 187.03 | 6.14 | 12.32 | 48.03 | 50.81 | 50.12 | -5.96 | 0.7 | 17 | 7100 | -44
2804476 | 43287.5199 | 0 | 966.53 | 0 | 0.37 | 0 | 1 | 1 | 187.03 | 6.14 | 12.31 | 48.03 | 50.77 | 50.13 | -5.96 | 0.69 | 17 | 7100 | -44
2805476 | 43287.5199 | 0 | 966.53 | 0 | 0.37 | 0 | 1 | 1 | 187.03 | 6.14 | 12.33 | 48.05 | 50.75 | 50.17 | -5.96 | 0.68 | 17 | 7100 | -44