## TILTUNING-07072018
OnTime (ms) | Time (UTC) | Speed (km/h) | Distance (m) | RPM | Lambda | Starter | Gear | Fuel correction | Fuel consumption (km/l) | Fuel consumed (g) | Battery voltage (V) | Oil temperature (C) | Water temperature (C) | Exhaust temperature (C) | Brake front (bar) | Brake rear (bar) | State | Injection duration (us) | Injection angle
849811 | 43286.4795 | 27.55 | 5274.35 | 0 | 1.47 | 0 | 2 | 1 | 330.6 | 18.95 | 12.69 | 66.99 | 94.06 | 174.66 | -9.75 | -0.16 | 17 | 7200 | -47
850169 | 43286.4795 | 27.29 | 5277.1 | 0 | 1.47 | 1 | 2 | 1 | 330.78 | 18.95 | 12.69 | 66.9 | 94.01 | 174.36 | -9.75 | -0.18 | 21 | 7200 | -47
850269 | 43286.4795 | 27.37 | 5277.86 | 0 | 1.47 | 1 | 2 | 1 | 330.82 | 18.95 | 10.45 | 66.9 | 94.01 | 174.36 | -9.75 | -0.26 | 23 | 7200 | -47
850369 | 43286.4795 | 27.28 | 5278.62 | 3.01 | 1.47 | 1 | 2 | 1 | 330.76 | 18.96 | 11.03 | 66.9 | 94.01 | 174.36 | -9.75 | -0.24 | 23 | 7200 | -20
850469 | 43286.4795 | 27.22 | 5279.38 | 776.35 | 1.47 | 1 | 2 | 1 | 330.69 | 18.97 | 11.87 | 66.92 | 94.01 | 174.12 | -9.75 | -0.24 | 23 | 7200 | -33
850569 | 43286.4795 | 27.34 | 5280.08 | 1344.18 | 1.47 | 0 | 2 | 1 | 330.63 | 18.97 | 12.34 | 66.92 | 94.01 | 174.12 | -9.75 | -0.14 | 21 | 7200 | -45
850669 | 43286.4795 | 27.15 | 5280.84 | 2213.49 | 1.47 | 0 | 2 | 1 | 330.49 | 18.98 | 12.58 | 66.92 | 94.01 | 174.12 | -9.75 | -0.17 | 21 | 5443.81 | -74
850769 | 43286.4795 | 27.39 | 5281.6 | 2951.3 | 1.23 | 0 | 2 | 1 | 330.36 | 18.99 | 12.58 | 66.88 | 94.01 | 173.77 | -9.75 | -0.15 | 21 | 5480.52 | -88
850877 | 43286.4795 | 26.44 | 5282.42 | 2946.09 | 0.47 | 0 | 2 | 1 | 330.15 | 19.01 | 12.59 | 66.88 | 94.01 | 173.77 | -9.75 | -0.17 | 21 | 5478.43 | -88
850977 | 43286.4795 | 27.17 | 5283.18 | 2959.6 | 1.47 | 0 | 2 | 1 | 330.02 | 19.02 | 12.62 | 66.87 | 93.94 | 182.22 | -9.75 | -0.16 | 21 | 5483.84 | -88
851077 | 43286.4795 | 27.35 | 5283.95 | 2896.66 | 1.47 | 0 | 2 | 1 | 329.8 | 19.04 | 12.59 | 66.87 | 93.94 | 182.22 | -9.75 | -0.18 | 21 | 5458.66 | -87
851293 | 43286.4795 | 28.11 | 5285.64 | 3077.71 | 1.47 | 0 | 2 | 1 | 329.47 | 19.06 | 12.59 | 66.89 | 93.96 | 197.91 | -9.75 | -0.15 | 21 | 5500 | -90
851393 | 43286.4795 | 28.25 | 5286.46 | 3074.01 | 1.4 | 0 | 2 | 1 | 329.25 | 19.08 | 12.6 | 66.89 | 93.96 | 197.91 | -9.75 | -0.16 | 21 | 5500 | -90
851493 | 43286.4795 | 28.45 | 5287.22 | 3078.11 | 1.38 | 0 | 2 | 1 | 329.12 | 19.09 | 12.64 | 66.89 | 93.96 | 197.91 | -9.75 | -0.13 | 21 | 5500 | -90
851593 | 43286.4795 | 28.59 | 5288.04 | 3079.77 | 1.47 | 0 | 2 | 1 | 328.91 | 19.1 | 12.61 | 66.88 | 93.96 | 217.67 | -9.74 | -0.15 | 21 | 5500 | -90
851693 | 43286.4795 | 28.93 | 5288.86 | 3119.96 | 1.3 | 0 | 2 | 1 | 328.7 | 19.12 | 12.66 | 66.88 | 93.96 | 217.67 | -9.75 | -0.13 | 21 | 5500 | -91
851793 | 43286.4795 | 28.9 | 5289.68 | 3100.78 | 1.4 | 0 | 2 | 1 | 328.58 | 19.13 | 12.63 | 66.88 | 93.96 | 217.67 | -9.75 | -0.15 | 21 | 5500 | -90
851893 | 43286.4795 | 29.23 | 5290.5 | 3133.4 | 1.42 | 0 | 2 | 1 | 328.36 | 19.14 | 12.63 | 66.92 | 93.96 | 231.56 | -9.75 | -0.17 | 21 | 5500 | -91
851993 | 43286.4795 | 29.33 | 5291.32 | 3119.31 | 1.46 | 0 | 2 | 1 | 328.24 | 19.15 | 12.64 | 66.92 | 93.96 | 231.56 | -9.75 | -0.16 | 21 | 5500 | -91
852093 | 43286.4795 | 29.51 | 5292.14 | 3156.4 | 1.34 | 0 | 2 | 1 | 328.03 | 19.17 | 12.63 | 66.88 | 93.96 | 243.79 | -9.75 | -0.15 | 21 | 5500 | -91
852193 | 43286.4795 | 29.59 | 5292.96 | 3144.74 | 1.39 | 0 | 2 | 1 | 327.82 | 19.18 | 12.67 | 66.88 | 93.96 | 243.79 | -9.75 | -0.15 | 21 | 5500 | -91
852418 | 43286.4795 | 30.08 | 5294.89 | 3204.36 | 1.47 | 0 | 2 | 1 | 327.41 | 19.21 | 12.63 | 67.41 | 93.96 | 255.25 | -9.75 | -0.15 | 21 | 5500 | -92
852518 | 43286.4795 | 30.11 | 5295.71 | 3218.19 | 1.38 | 0 | 2 | 1 | 327.29 | 19.22 | 12.63 | 67.41 | 93.96 | 255.25 | -9.75 | -0.21 | 21 | 5500 | -92
852618 | 43286.4795 | 30.22 | 5296.53 | 3213.2 | 1.38 | 0 | 2 | 1 | 327.08 | 19.24 | 12.65 | 67.41 | 93.96 | 255.25 | -9.75 | -0.19 | 21 | 5500 | -92
852718 | 43286.4795 | 30.33 | 5297.4 | 3230.15 | 1.44 | 0 | 2 | 1 | 326.88 | 19.25 | 12.65 | 68.82 | 93.89 | 268.38 | -9.75 | -0.16 | 21 | 5500 | -93
852818 | 43286.4795 | 30.22 | 5298.22 | 3227.54 | 1.3 | 0 | 2 | 1 | 326.75 | 19.27 | 12.64 | 68.82 | 93.89 | 268.38 | -9.75 | -0.17 | 21 | 5500 | -93
852918 | 43286.4795 | 30.54 | 5299.1 | 3237.82 | 1.32 | 0 | 2 | 1 | 326.55 | 19.28 | 12.66 | 68.82 | 93.89 | 268.38 | -9.75 | -0.16 | 21 | 5500 | -93
853018 | 43286.4795 | 30.53 | 5299.92 | 3238.87 | 1.47 | 0 | 2 | 1 | 326.34 | 19.3 | 12.61 | 69.67 | 93.89 | 277.54 | -9.75 | -0.16 | 21 | 5500 | -93
853118 | 43286.4795 | 30.47 | 5300.8 | 3258.92 | 1.47 | 0 | 2 | 1 | 326.14 | 19.31 | 12.66 | 69.67 | 93.89 | 277.54 | -9.75 | -0.16 | 21 | 5500 | -93
853218 | 43286.4795 | 30.52 | 5301.62 | 3283.71 | 1.26 | 0 | 2 | 1 | 326.01 | 19.32 | 12.65 | 69.98 | 93.83 | 285.48 | -9.75 | -0.17 | 21 | 5500 | -94
853318 | 43286.4795 | 30.82 | 5302.49 | 3292.18 | 1.26 | 0 | 2 | 1 | 325.81 | 19.34 | 12.62 | 69.98 | 93.83 | 285.48 | -9.75 | -0.15 | 21 | 5500 | -94
853549 | 43286.4795 | 31 | 5304.48 | 3321.52 | 1.25 | 0 | 2 | 1 | 325.42 | 19.37 | 12.67 | 70.05 | 93.78 | 292.65 | -9.75 | -0.14 | 21 | 5500 | -94
853649 | 43286.4795 | 30.84 | 5305.36 | 3300.78 | 1.28 | 0 | 2 | 1 | 325.21 | 19.38 | 12.65 | 70.05 | 93.78 | 292.65 | -9.74 | -0.18 | 21 | 5500 | -94
853749 | 43286.4795 | 31.26 | 5306.24 | 3337.13 | 1.35 | 0 | 2 | 1 | 325.01 | 19.4 | 12.63 | 70.05 | 93.78 | 292.65 | -9.75 | -0.18 | 21 | 5500 | -95
853849 | 43286.4795 | 31.18 | 5307.06 | 3318.58 | 1.32 | 0 | 2 | 1 | 324.8 | 19.41 | 12.65 | 69.93 | 93.84 | 301.77 | -9.75 | -0.13 | 21 | 5500 | -94
853949 | 43286.4795 | 31.44 | 5308 | 3354.39 | 1.32 | 0 | 2 | 1 | 324.69 | 19.42 | 12.68 | 69.93 | 93.84 | 301.77 | -9.75 | -0.18 | 21 | 5500 | -95
854049 | 43286.4795 | 31.41 | 5308.81 | 3350.65 | 1.33 | 0 | 2 | 1 | 324.49 | 19.44 | 12.65 | 69.93 | 93.84 | 301.77 | -9.75 | -0.18 | 21 | 5500 | -95
855049 | 43286.4795 | 30.92 | 5317.48 | 1322.68 | 1.47 | 0 | 2 | 1 | 323.34 | 19.54 | 12.66 | 69.3 | 93.78 | 287.56 | -9.75 | -0.18 | 17 | 7200 | -44
856049 | 43286.4795 | 30.01 | 5325.9 | 1736.56 | 1.47 | 0 | 2 | 1 | 323.33 | 19.57 | 12.69 | 68.93 | 93.76 | 264.36 | -9.75 | -0.17 | 17 | 6253.75 | -56
857049 | 43286.4795 | 28.92 | 5333.98 | 0 | 1.47 | 0 | 2 | 1 | 323.83 | 19.57 | 12.53 | 68.67 | 93.66 | 250.79 | -9.75 | -0.15 | 17 | 6253.75 | -56
858049 | 43286.4796 | 27.74 | 5341.82 | 0 | 1.47 | 0 | 2 | 1 | 324.3 | 19.57 | 12.71 | 68.48 | 93.65 | 241.33 | -9.75 | -0.17 | 17 | 6253.75 | -56
859166 | 43286.4796 | 26.5 | 5350.13 | 0 | 1.47 | 0 | 2 | 1 | 324.81 | 19.57 | 12.57 | 68.33 | 93.71 | 233.73 | -9.75 | -0.16 | 17 | 6253.75 | -56
860284 | 43286.4796 | 24.89 | 5358.03 | 0 | 1.47 | 0 | 2 | 1 | 325.29 | 19.57 | 12.54 | 68.21 | 93.65 | 227.41 | -9.75 | -0.17 | 17 | 6253.75 | -56
861403 | 43286.4796 | 23.61 | 5365.46 | 0 | 1.47 | 0 | 2 | 1 | 325.74 | 19.57 | 12.72 | 68.14 | 93.73 | 221.91 | -9.75 | -0.17 | 17 | 6253.75 | -56
862403 | 43286.4796 | 22.28 | 5371.78 | 0 | 1.47 | 0 | 2 | 1 | 326.12 | 19.57 | 12.7 | 68.11 | 93.67 | 218.26 | -9.75 | -0.17 | 17 | 6253.75 | -56
863403 | 43286.4796 | 21.23 | 5377.75 | 0 | 1.47 | 0 | 2 | 1 | 326.48 | 19.57 | 12.56 | 68.04 | 93.74 | 213.7 | -9.75 | -0.17 | 17 | 6253.75 | -56
864403 | 43286.4796 | 20.66 | 5383.48 | 0 | 1.47 | 0 | 2 | 1 | 326.83 | 19.57 | 12.68 | 68.05 | 93.78 | 210.7 | -9.75 | -0.15 | 17 | 6253.75 | -56
865403 | 43286.4796 | 19.82 | 5389.04 | 0 | 1.47 | 0 | 2 | 1 | 327.17 | 19.57 | 12.71 | 67.95 | 93.78 | 207.09 | -9.75 | -0.16 | 17 | 6253.75 | -56
866403 | 43286.4797 | 19.35 | 5394.48 | 0 | 1.47 | 0 | 2 | 1 | 327.5 | 19.57 | 12.71 | 67.93 | 93.74 | 203.85 | -9.75 | -0.16 | 17 | 6253.75 | -56
867403 | 43286.4797 | 18.91 | 5399.75 | 0 | 1.47 | 0 | 2 | 1 | 327.82 | 19.57 | 12.59 | 67.86 | 93.78 | 201.38 | -9.75 | -0.17 | 17 | 6253.75 | -56
868403 | 43286.4797 | 18.79 | 5404.96 | 0 | 1.47 | 0 | 2 | 1 | 328.13 | 19.57 | 12.72 | 67.81 | 93.74 | 198.63 | -9.75 | -0.18 | 17 | 6253.75 | -56
869403 | 43286.4797 | 18.99 | 5410.23 | 0 | 1.47 | 0 | 2 | 1 | 328.45 | 19.57 | 12.57 | 67.84 | 93.7 | 196.77 | -9.75 | -0.19 | 17 | 6253.75 | -56
870403 | 43286.4797 | 19.5 | 5415.55 | 0 | 1.47 | 0 | 2 | 1 | 328.78 | 19.57 | 12.69 | 67.78 | 93.77 | 194.25 | -9.75 | -0.17 | 17 | 6253.75 | -56
871468 | 43286.4797 | 20.84 | 5421.64 | 0 | 1.47 | 0 | 2 | 1 | 329.15 | 19.57 | 12.69 | 67.76 | 93.71 | 192.08 | -9.75 | -0.15 | 17 | 6253.75 | -56
872586 | 43286.4797 | 21.13 | 5428.13 | 0 | 1.47 | 0 | 2 | 1 | 329.54 | 19.57 | 12.7 | 67.68 | 93.63 | 190.01 | -9.75 | -0.16 | 17 | 6253.75 | -56
873586 | 43286.4797 | 21.49 | 5434.1 | 0 | 1.47 | 0 | 2 | 1 | 329.9 | 19.57 | 12.57 | 67.63 | 93.65 | 188.5 | -9.75 | -0.18 | 17 | 6253.75 | -56
874586 | 43286.4798 | 21.85 | 5440.19 | 0 | 1.47 | 0 | 2 | 1 | 330.27 | 19.57 | 12.72 | 67.59 | 93.57 | 186.59 | -9.75 | -0.16 | 17 | 6253.75 | -56
875586 | 43286.4798 | 21.9 | 5446.27 | 0 | 1.47 | 0 | 2 | 1 | 330.64 | 19.57 | 12.7 | 67.62 | 93.55 | 185.34 | -9.75 | -0.16 | 17 | 6253.75 | -56
876586 | 43286.4798 | 22.02 | 5452.36 | 0 | 1.47 | 0 | 2 | 1 | 331.01 | 19.57 | 12.7 | 67.59 | 93.58 | 183.65 | -9.75 | -0.16 | 17 | 6253.75 | -56
877586 | 43286.4798 | 21.95 | 5458.44 | 0 | 1.47 | 0 | 2 | 1 | 331.38 | 19.57 | 12.73 | 67.55 | 93.51 | 182.08 | -9.75 | -0.16 | 17 | 6253.75 | -56
878586 | 43286.4798 | 21.98 | 5464.59 | 0 | 1.47 | 0 | 2 | 1 | 331.75 | 19.57 | 12.73 | 67.48 | 93.48 | 181.05 | -9.75 | -0.16 | 17 | 6253.75 | -56
879586 | 43286.4798 | 22.71 | 5470.73 | 0 | 1.47 | 0 | 2 | 1 | 332.13 | 19.57 | 12.69 | 67.52 | 93.35 | 179.53 | -9.75 | -0.18 | 17 | 6253.75 | -56
880586 | 43286.4798 | 21.69 | 5476.7 | 0 | 1.47 | 0 | 2 | 1 | 332.49 | 19.57 | 12.73 | 67.44 | 93.39 | 178.75 | -9.75 | -0.17 | 17 | 6253.75 | -56
881586 | 43286.4798 | 21.53 | 5482.73 | 0 | 1.47 | 0 | 2 | 1 | 332.86 | 19.57 | 12.71 | 67.44 | 93.39 | 177.45 | -9.75 | -0.17 | 17 | 6253.75 | -56
882653 | 43286.4798 | 21.32 | 5489.11 | 0 | 1.47 | 0 | 2 | 1 | 333.24 | 19.57 | 12.71 | 67.48 | 93.32 | 176.34 | -9.75 | -0.16 | 17 | 6253.75 | -56
883771 | 43286.4799 | 21.02 | 5495.66 | 0 | 1.47 | 0 | 2 | 1 | 333.64 | 19.57 | 12.71 | 67.38 | 93.25 | 175.1 | -9.75 | -0.16 | 17 | 6253.75 | -56
884889 | 43286.4799 | 20.89 | 5502.22 | 0 | 1.47 | 0 | 2 | 1 | 334.04 | 19.57 | 12.57 | 67.39 | 93.13 | 174.05 | -9.75 | -0.17 | 17 | 6253.75 | -56
886008 | 43286.4799 | 20.98 | 5508.71 | 0 | 1.47 | 0 | 2 | 1 | 334.43 | 19.57 | 12.7 | 67.31 | 93.16 | 173.16 | -9.75 | -0.17 | 17 | 6253.75 | -56
887008 | 43286.4799 | 20.69 | 5514.5 | 0 | 1.47 | 0 | 2 | 1 | 334.78 | 19.57 | 12.71 | 67.32 | 93.13 | 172.34 | -9.75 | -0.16 | 17 | 6253.75 | -56
888008 | 43286.4799 | 20.56 | 5520.24 | 0 | 1.47 | 0 | 2 | 1 | 335.13 | 19.57 | 12.7 | 67.3 | 93 | 171.38 | -9.75 | -0.18 | 17 | 6253.75 | -56
889008 | 43286.4799 | 20.56 | 5525.97 | 0 | 1.47 | 0 | 2 | 1 | 335.48 | 19.57 | 12.57 | 67.22 | 92.93 | 170.75 | -9.75 | -0.17 | 17 | 6253.75 | -56
890008 | 43286.4799 | 20.57 | 5531.65 | 0 | 1.47 | 0 | 2 | 1 | 335.83 | 19.57 | 12.7 | 67.24 | 92.79 | 169.81 | -9.74 | -0.18 | 17 | 6253.75 | -56
891008 | 43286.4799 | 20.43 | 5537.27 | 0 | 1.47 | 0 | 2 | 1 | 336.17 | 19.57 | 12.7 | 67.18 | 92.77 | 169.05 | -9.75 | -0.16 | 17 | 6253.75 | -56
892008 | 43286.48 | 20.37 | 5542.94 | 0 | 1.47 | 0 | 2 | 1 | 336.51 | 19.57 | 12.57 | 67.18 | 92.77 | 168.45 | -9.75 | -0.17 | 17 | 6253.75 | -56
893008 | 43286.48 | 20.88 | 5548.74 | 0 | 1.47 | 0 | 2 | 1 | 336.86 | 19.57 | 12.72 | 67.2 | 92.65 | 167.6 | -9.75 | -0.18 | 17 | 6253.75 | -56
894008 | 43286.48 | 21.15 | 5554.59 | 0 | 1.47 | 0 | 2 | 1 | 337.22 | 19.57 | 12.74 | 67.16 | 92.59 | 167.16 | -9.75 | -0.15 | 17 | 6253.75 | -56
895008 | 43286.48 | 20.72 | 5560.38 | 0 | 1.47 | 0 | 2 | 1 | 337.57 | 19.57 | 12.57 | 67.13 | 92.63 | 166.45 | -9.75 | -0.18 | 17 | 6253.75 | -56
896066 | 43286.48 | 20.42 | 5566.41 | 0 | 1.47 | 0 | 2 | 1 | 337.94 | 19.57 | 12.57 | 67.11 | 92.47 | 165.7 | -9.75 | -0.17 | 17 | 6253.75 | -56
897184 | 43286.48 | 19.95 | 5572.67 | 0 | 1.47 | 0 | 2 | 1 | 338.32 | 19.57 | 12.7 | 67.13 | 92.43 | 165.07 | -9.75 | -0.17 | 17 | 6253.75 | -56
898184 | 43286.48 | 19.63 | 5578.17 | 0 | 1.47 | 0 | 2 | 1 | 338.65 | 19.57 | 12.7 | 67.1 | 92.38 | 164.55 | -9.75 | -0.16 | 17 | 6253.75 | -56
899184 | 43286.48 | 19.2 | 5583.55 | 0 | 1.47 | 0 | 2 | 1 | 338.98 | 19.57 | 12.7 | 67.09 | 92.35 | 163.88 | -9.75 | -0.17 | 17 | 6253.75 | -56
900184 | 43286.48 | 19.06 | 5588.88 | 0 | 1.47 | 0 | 2 | 1 | 339.3 | 19.57 | 12.7 | 66.99 | 92.31 | 163.42 | -9.75 | -0.15 | 17 | 6253.75 | -56
901184 | 43286.4801 | 18.7 | 5594.09 | 0 | 1.47 | 0 | 2 | 1 | 339.62 | 19.57 | 12.58 | 67.01 | 92.22 | 162.87 | -9.75 | -0.17 | 17 | 6253.75 | -56
902184 | 43286.4801 | 18.79 | 5599.3 | 0 | 1.47 | 0 | 2 | 1 | 339.93 | 19.57 | 12.71 | 66.98 | 92.14 | 162.34 | -9.75 | -0.16 | 17 | 6253.75 | -56
903184 | 43286.4801 | 18.63 | 5604.5 | 0 | 1.47 | 0 | 2 | 1 | 340.25 | 19.57 | 12.7 | 66.94 | 92.06 | 161.79 | -9.75 | -0.16 | 17 | 6253.75 | -56
904184 | 43286.4801 | 18.41 | 5609.65 | 0 | 1.47 | 0 | 2 | 1 | 340.56 | 19.57 | 12.74 | 66.91 | 92.02 | 161.32 | -9.75 | -0.16 | 17 | 6253.75 | -56
905184 | 43286.4801 | 18.2 | 5614.74 | 0 | 1.47 | 0 | 2 | 1 | 340.87 | 19.57 | 12.58 | 66.91 | 91.96 | 160.91 | -9.75 | -0.16 | 17 | 6253.75 | -56
906184 | 43286.4801 | 18.07 | 5619.78 | 0 | 1.47 | 0 | 2 | 1 | 341.18 | 19.57 | 12.7 | 66.8 | 91.91 | 160.37 | -9.75 | -0.15 | 17 | 6253.75 | -56
907246 | 43286.4801 | 17.99 | 5625.04 | 0 | 1.47 | 0 | 2 | 1 | 341.5 | 19.57 | 12.7 | 66.8 | 91.89 | 159.87 | -9.75 | -0.16 | 17 | 6253.75 | -56
908364 | 43286.4801 | 17.83 | 5630.6 | 0 | 1.47 | 0 | 2 | 1 | 341.83 | 19.57 | 12.7 | 66.78 | 91.8 | 159.38 | -9.75 | -0.16 | 17 | 6253.75 | -56
909484 | 43286.4802 | 17.75 | 5636.16 | 0 | 1.47 | 0 | 2 | 1 | 342.17 | 19.57 | 12.56 | 66.78 | 91.66 | 158.83 | -9.75 | -0.17 | 17 | 6253.75 | -56
910603 | 43286.4802 | 17.62 | 5641.66 | 0 | 1.47 | 0 | 2 | 1 | 342.5 | 19.57 | 12.58 | 66.73 | 91.56 | 158.38 | -9.75 | -0.16 | 17 | 6253.75 | -56
911721 | 43286.4802 | 17.41 | 5647.05 | 0 | 1.47 | 0 | 2 | 1 | 342.83 | 19.57 | 12.73 | 66.71 | 91.57 | 157.9 | -9.75 | -0.17 | 17 | 6253.75 | -56
912839 | 43286.4802 | 17.47 | 5652.43 | 0 | 1.47 | 0 | 2 | 1 | 343.16 | 19.57 | 12.73 | 66.66 | 91.45 | 157.44 | -9.75 | -0.16 | 17 | 6253.75 | -56
913958 | 43286.4802 | 17.41 | 5657.81 | 0 | 1.47 | 0 | 2 | 1 | 343.49 | 19.57 | 12.59 | 66.62 | 91.36 | 157.01 | -9.75 | -0.18 | 17 | 6253.75 | -56
915076 | 43286.4802 | 16.94 | 5663.14 | 0 | 1.47 | 0 | 2 | 1 | 343.81 | 19.57 | 12.73 | 66.52 | 91.36 | 156.63 | -9.75 | -0.17 | 17 | 6253.75 | -56
916194 | 43286.4802 | 16.21 | 5668.23 | 0 | 1.47 | 0 | 2 | 1 | 344.12 | 19.57 | 12.74 | 66.57 | 91.3 | 156.19 | -9.75 | -0.17 | 17 | 6253.75 | -56
917313 | 43286.4802 | 15.79 | 5673.14 | 0 | 1.47 | 0 | 2 | 1 | 344.42 | 19.57 | 12.6 | 66.52 | 91.23 | 155.67 | -9.75 | -0.16 | 17 | 6253.75 | -56
918431 | 43286.4803 | 15.46 | 5677.94 | 0 | 1.47 | 0 | 2 | 1 | 344.71 | 19.57 | 12.72 | 66.5 | 91.14 | 155.28 | -9.75 | 0.12 | 17 | 6253.75 | -56
919549 | 43286.4803 | 14.99 | 5682.68 | 0 | 1.47 | 0 | 2 | 1 | 344.99 | 19.57 | 12.72 | 66.49 | 91.08 | 154.85 | -9.75 | 0.58 | 17 | 6253.75 | -56
920549 | 43286.4803 | 13.8 | 5686.66 | 0 | 1.47 | 0 | 2 | 1 | 345.24 | 19.57 | 12.58 | 66.47 | 91.05 | 154.54 | -9.75 | 0.55 | 17 | 6253.75 | -56
921549 | 43286.4803 | 12.35 | 5690.23 | 0 | 1.47 | 0 | 2 | 1 | 345.45 | 19.57 | 12.73 | 66.34 | 90.88 | 154.01 | -9.75 | 0.49 | 17 | 6253.75 | -56
922549 | 43286.4803 | 10.42 | 5693.27 | 0 | 1.47 | 0 | 1 | 1 | 345.64 | 19.57 | 12.4 | 66.41 | 90.93 | 153.77 | -9.75 | 0.89 | 17 | 6253.75 | -56
923549 | 43286.4803 | 7.48 | 5695.62 | 0 | 1.47 | 0 | 1 | 1 | 345.78 | 19.57 | 12.64 | 66.45 | 90.84 | 153.43 | -9.75 | 1.05 | 17 | 6253.75 | -56
924549 | 43286.4803 | 3.46 | 5696.84 | 0 | 1.47 | 0 | 1 | 1 | 345.85 | 19.57 | 12.52 | 66.3 | 90.79 | 152.93 | -9.75 | 1.04 | 17 | 6253.75 | -56
925549 | 43286.4803 | 0 | 5697.02 | 0 | 1.47 | 0 | 1 | 1 | 345.87 | 19.57 | 12.67 | 66.3 | 90.66 | 152.7 | -9.75 | -0.48 | 17 | 6253.75 | -56
926040 | 43286.4803 | 0.61 | 5697.08 | 0 | 1.47 | 1 | 1 | 1 | 345.87 | 19.57 | 12.52 | 66.26 | 90.66 | 152.49 | -9.75 | -0.39 | 21 | 6253.75 | -56
926257 | 43286.4804 | 0.61 | 5697.08 | 0 | 1.47 | 1 | 1 | 1 | 345.87 | 19.57 | 10.02 | 66.26 | 90.67 | 152.46 | -9.75 | -0.43 | 23 | 6253.75 | -56
926357 | 43286.4804 | 0 | 5697.08 | 1.7 | 1.47 | 1 | 1 | 1 | 345.76 | 19.58 | 11.01 | 66.26 | 90.67 | 152.46 | -9.75 | -0.46 | 23 | 7200 | -20
926457 | 43286.4804 | 0 | 5697.08 | 915.26 | 1.47 | 1 | 1 | 1 | 345.64 | 19.58 | 11.84 | 66.26 | 90.67 | 152.46 | -9.75 | -0.47 | 23 | 7067.79 | -36
926557 | 43286.4804 | 0 | 5697.08 | 1380.98 | 1.47 | 0 | 1 | 1 | 345.54 | 19.59 | 12.42 | 66.23 | 90.63 | 152.06 | -9.75 | -0.36 | 21 | 6800 | -46
926657 | 43286.4804 | 0 | 5697.08 | 1919.6 | 1.47 | 0 | 1 | 1 | 345.35 | 19.6 | 12.51 | 66.23 | 90.63 | 152.06 | -9.75 | -0.38 | 21 | 5530.4 | -65
926757 | 43286.4804 | 0 | 5697.08 | 1889.38 | 1.12 | 0 | 1 | 1 | 345.26 | 19.6 | 12.57 | 66.23 | 90.63 | 152.06 | -9.74 | -0.37 | 21 | 5560.62 | -64
926857 | 43286.4804 | 0.86 | 5697.14 | 1790.08 | 0.71 | 0 | 1 | 1 | 345.08 | 19.62 | 12.56 | 66.31 | 90.63 | 153.63 | -9.75 | -0.36 | 21 | 5659.92 | -58
926957 | 43286.4804 | 0.86 | 5697.14 | 1788.3 | 1.16 | 0 | 1 | 1 | 344.99 | 19.62 | 12.58 | 66.31 | 90.63 | 153.63 | -9.75 | -0.37 | 21 | 5661.7 | -58
927057 | 43286.4804 | 1.02 | 5697.19 | 1829.88 | 1.38 | 0 | 1 | 1 | 344.81 | 19.63 | 12.58 | 66.29 | 90.68 | 163.2 | -9.75 | -0.3 | 21 | 5620.12 | -60
927157 | 43286.4804 | 1.23 | 5697.25 | 1816.09 | 1.31 | 0 | 1 | 1 | 344.72 | 19.64 | 12.62 | 66.29 | 90.68 | 163.2 | -9.75 | -0.29 | 21 | 5633.91 | -59
927388 | 43286.4804 | 1.69 | 5697.37 | 1784.36 | 1.31 | 0 | 1 | 1 | 344.37 | 19.66 | 12.56 | 66.21 | 90.68 | 172.64 | -9.75 | -0.27 | 21 | 5665.64 | -58
927488 | 43286.4804 | 1.96 | 5697.43 | 1783.09 | 1.17 | 0 | 1 | 1 | 344.28 | 19.66 | 12.6 | 66.21 | 90.68 | 172.64 | -9.75 | -0.31 | 21 | 5666.91 | -58
927588 | 43286.4804 | 2.07 | 5697.49 | 1778.2 | 1.17 | 0 | 1 | 1 | 344.1 | 19.67 | 12.57 | 66.21 | 90.68 | 172.64 | -9.75 | -0.29 | 21 | 5671.8 | -58
927688 | 43286.4804 | 2.34 | 5697.55 | 1798.8 | 1.16 | 0 | 1 | 1 | 344.01 | 19.68 | 12.6 | 66.27 | 90.59 | 183.89 | -9.75 | -0.32 | 21 | 5651.2 | -58
927788 | 43286.4804 | 2.68 | 5697.66 | 1783.7 | 1.21 | 0 | 1 | 1 | 343.83 | 19.69 | 12.63 | 66.27 | 90.59 | 183.89 | -9.75 | -0.32 | 21 | 5666.3 | -58
927888 | 43286.4804 | 2.76 | 5697.72 | 1806.55 | 1.1 | 0 | 1 | 1 | 343.75 | 19.69 | 12.57 | 66.27 | 90.59 | 183.89 | -9.75 | -0.35 | 21 | 5643.45 | -59
927988 | 43286.4804 | 3.07 | 5697.84 | 1775.02 | 1.11 | 0 | 1 | 1 | 343.57 | 19.7 | 12.59 | 66.29 | 90.59 | 191.38 | -9.75 | -0.36 | 21 | 5674.98 | -57
928088 | 43286.4804 | 3.37 | 5697.96 | 1749.19 | 1.05 | 0 | 1 | 1 | 343.49 | 19.71 | 12.64 | 66.29 | 90.59 | 191.38 | -9.75 | -0.37 | 21 | 5703.54 | -56
928188 | 43286.4804 | 3.6 | 5698.07 | 1783.62 | 1.06 | 0 | 1 | 1 | 343.31 | 19.72 | 12.6 | 66.28 | 90.65 | 198.73 | -9.75 | -0.35 | 21 | 5666.38 | -58
928288 | 43286.4804 | 3.84 | 5698.19 | 1774.57 | 1.15 | 0 | 1 | 1 | 343.23 | 19.72 | 12.62 | 66.28 | 90.65 | 198.73 | -9.75 | -0.34 | 21 | 5675.43 | -56
928519 | 43286.4804 | 4.42 | 5698.48 | 1771.87 | 1.09 | 0 | 1 | 1 | 342.88 | 19.75 | 12.63 | 66.33 | 90.54 | 204.92 | -9.75 | -0.29 | 21 | 5678.13 | -56
928619 | 43286.4804 | 5.37 | 5698.66 | 1760.15 | 1.07 | 0 | 1 | 1 | 342.8 | 19.75 | 12.61 | 66.33 | 90.54 | 204.92 | -9.75 | -0.26 | 21 | 5689.85 | -56
928719 | 43286.4804 | 5.25 | 5698.83 | 1773.31 | 1.04 | 0 | 1 | 1 | 342.72 | 19.76 | 12.63 | 66.33 | 90.54 | 204.92 | -9.75 | -0.24 | 21 | 5676.69 | -56
928819 | 43286.4804 | 5.31 | 5698.95 | 1752.85 | 1.09 | 0 | 1 | 1 | 342.54 | 19.77 | 12.63 | 66.3 | 90.6 | 212.43 | -9.75 | -0.23 | 21 | 5697.15 | -56
928919 | 43286.4804 | 5.55 | 5699.13 | 1753.39 | 1.03 | 0 | 1 | 1 | 342.46 | 19.77 | 12.64 | 66.3 | 90.6 | 212.43 | -9.75 | -0.24 | 21 | 5696.61 | -56
929019 | 43286.4804 | 5.69 | 5699.3 | 1741.43 | 1.04 | 0 | 1 | 1 | 342.29 | 19.78 | 12.59 | 66.3 | 90.6 | 212.43 | -9.75 | -0.25 | 21 | 5737.72 | -56
929119 | 43286.4804 | 5.99 | 5699.48 | 1748.18 | 1.03 | 0 | 1 | 1 | 342.21 | 19.79 | 12.55 | 66.38 | 90.6 | 217.47 | -9.75 | -0.24 | 21 | 5708.03 | -56
929219 | 43286.4804 | 6.17 | 5699.65 | 1750.47 | 1.07 | 0 | 1 | 1 | 342.04 | 19.8 | 12.6 | 66.38 | 90.6 | 217.47 | -9.75 | -0.24 | 21 | 5699.53 | -56
929319 | 43286.4804 | 6.49 | 5699.83 | 1754.05 | 0.99 | 0 | 1 | 1 | 341.96 | 19.8 | 12.54 | 66.36 | 90.56 | 221.91 | -9.75 | -0.22 | 21 | 5695.95 | -56
929419 | 43286.4804 | 6.75 | 5700.06 | 1780.39 | 0.95 | 0 | 1 | 1 | 341.79 | 19.81 | 12.58 | 66.36 | 90.56 | 221.91 | -9.75 | -0.23 | 21 | 5669.61 | -58
929644 | 43286.4804 | 7.25 | 5700.53 | 1836.27 | 1.01 | 0 | 1 | 1 | 341.55 | 19.83 | 12.56 | 66.56 | 90.52 | 226.07 | -9.75 | -0.24 | 21 | 5613.73 | -61
929744 | 43286.4804 | 7.51 | 5700.76 | 1882.62 | 1.05 | 0 | 1 | 1 | 341.39 | 19.84 | 12.55 | 66.56 | 90.52 | 226.07 | -9.75 | -0.21 | 21 | 5567.38 | -63
929844 | 43286.4804 | 7.64 | 5700.94 | 1883.65 | 1.18 | 0 | 1 | 1 | 341.31 | 19.85 | 12.58 | 66.56 | 90.52 | 226.07 | -9.75 | -0.23 | 21 | 5566.35 | -63
929944 | 43286.4804 | 7.94 | 5701.17 | 1944.99 | 1.02 | 0 | 1 | 1 | 341.15 | 19.86 | 12.5 | 66.52 | 90.47 | 231.43 | -9.75 | -0.23 | 21 | 5505.01 | -67
930044 | 43286.4804 | 8.4 | 5701.47 | 1998.5 | 1.09 | 0 | 1 | 1 | 340.99 | 19.87 | 12.53 | 66.52 | 90.47 | 231.43 | -9.75 | -0.24 | 21 | 5451.5 | -69
930144 | 43286.4804 | 8.68 | 5701.7 | 2041.16 | 1.25 | 0 | 1 | 1 | 340.92 | 19.87 | 12.58 | 66.52 | 90.47 | 231.43 | -9.75 | -0.2 | 21 | 5507.63 | -71
930244 | 43286.4804 | 8.87 | 5701.94 | 2042.8 | 1.22 | 0 | 1 | 1 | 340.76 | 19.88 | 12.56 | 66.63 | 90.45 | 235.56 | -9.75 | -0.24 | 21 | 5509.92 | -71
930344 | 43286.4804 | 9.05 | 5702.23 | 2135.46 | 1.47 | 0 | 1 | 1 | 340.6 | 19.89 | 12.52 | 66.63 | 90.45 | 235.56 | -9.75 | -0.24 | 21 | 5639.64 | -73
930444 | 43286.4804 | 9.18 | 5702.46 | 2140.79 | 1.2 | 0 | 1 | 1 | 340.52 | 19.9 | 12.56 | 66.62 | 90.47 | 239.9 | -9.75 | -0.22 | 21 | 5647.11 | -73
930544 | 43286.4804 | 9.52 | 5702.75 | 2172.73 | 1.09 | 0 | 1 | 1 | 340.36 | 19.91 | 12.57 | 66.62 | 90.47 | 239.9 | -9.75 | -0.21 | 21 | 5691.83 | -74
930644 | 43286.4804 | 9.77 | 5703.05 | 2236.34 | 0.99 | 0 | 1 | 1 | 340.2 | 19.92 | 12.55 | 66.62 | 90.47 | 239.9 | -9.75 | -0.24 | 21 | 5780.88 | -75
930775 | 43286.4804 | 10.14 | 5703.4 | 2283.71 | 0.99 | 0 | 1 | 1 | 339.95 | 19.93 | 12.55 | 66.73 | 90.37 | 244.38 | -9.75 | -0.24 | 21 | 5779.77 | -76
930875 | 43286.4804 | 10.41 | 5703.69 | 2336.36 | 1 | 0 | 1 | 1 | 339.78 | 19.94 | 12.56 | 66.73 | 90.37 | 244.38 | -9.75 | -0.23 | 21 | 5748.19 | -77
930975 | 43286.4804 | 10.63 | 5704.04 | 2340.28 | 1.04 | 0 | 1 | 1 | 339.62 | 19.95 | 12.59 | 66.73 | 90.37 | 244.38 | -9.75 | -0.22 | 21 | 5745.83 | -77
931075 | 43286.4804 | 10.72 | 5704.33 | 2427.48 | 0.87 | 0 | 1 | 1 | 339.46 | 19.97 | 12.53 | 66.8 | 90.4 | 251.08 | -9.75 | -0.21 | 21 | 5693.51 | -78
931175 | 43286.4804 | 11.03 | 5704.63 | 2447.48 | 0.81 | 0 | 1 | 1 | 339.3 | 19.98 | 12.58 | 66.8 | 90.4 | 251.08 | -9.75 | -0.22 | 21 | 5681.51 | -79
931275 | 43286.4804 | 11.35 | 5704.98 | 2477.34 | 0.88 | 0 | 1 | 1 | 339.14 | 19.99 | 12.58 | 66.8 | 90.4 | 251.08 | -9.74 | -0.25 | 21 | 5663.59 | -79
931375 | 43286.4804 | 11.6 | 5705.33 | 2527.7 | 0.99 | 0 | 1 | 1 | 338.99 | 20 | 12.5 | 66.99 | 90.4 | 256.27 | -9.75 | -0.24 | 21 | 5661.08 | -80
931475 | 43286.4804 | 11.65 | 5705.62 | 2541.13 | 0.85 | 0 | 1 | 1 | 338.83 | 20.01 | 12.54 | 66.99 | 90.4 | 256.27 | -9.75 | -0.23 | 21 | 5666.45 | -80
931575 | 43286.4804 | 11.79 | 5705.97 | 2610.8 | 0.81 | 0 | 1 | 1 | 338.67 | 20.02 | 12.55 | 66.99 | 90.41 | 261.71 | -9.75 | -0.29 | 21 | 5694.32 | -81
931675 | 43286.4804 | 12.02 | 5706.32 | 2602.42 | 0.81 | 0 | 1 | 1 | 338.51 | 20.03 | 12.54 | 66.99 | 90.41 | 261.71 | -9.75 | -0.29 | 21 | 5690.97 | -81
931906 | 43286.4804 | 12.65 | 5707.14 | 2769.57 | 0.87 | 0 | 1 | 1 | 338.12 | 20.05 | 12.55 | 67.08 | 90.38 | 267.42 | -9.75 | -0.29 | 21 | 5734.34 | -84
932006 | 43286.4804 | 12.89 | 5707.49 | 2771.94 | 0.91 | 0 | 1 | 1 | 337.87 | 20.07 | 12.54 | 67.08 | 90.38 | 267.42 | -9.75 | -0.36 | 21 | 5732.45 | -84
932106 | 43286.4804 | 13.18 | 5707.9 | 2846.7 | 0.84 | 0 | 1 | 1 | 337.72 | 20.08 | 12.56 | 67.08 | 90.38 | 267.42 | -9.75 | -0.31 | 21 | 5672.64 | -86
932206 | 43286.4804 | 13.39 | 5708.25 | 2895.68 | 0.77 | 0 | 1 | 1 | 337.48 | 20.1 | 12.54 | 67.08 | 90.38 | 275.37 | -9.75 | -0.28 | 21 | 5633.45 | -87
932306 | 43286.4804 | 13.71 | 5708.66 | 2970.08 | 0.96 | 0 | 1 | 1 | 337.33 | 20.11 | 12.61 | 67.08 | 90.38 | 275.37 | -9.75 | -0.22 | 21 | 5573.94 | -88
932406 | 43286.4804 | 14.01 | 5709.07 | 2938.22 | 1.01 | 0 | 1 | 1 | 337.09 | 20.12 | 12.57 | 67.08 | 90.38 | 275.37 | -9.74 | -0.22 | 21 | 5599.42 | -87
932506 | 43286.4804 | 14.14 | 5709.48 | 3090.55 | 0.98 | 0 | 1 | 1 | 336.94 | 20.13 | 12.56 | 67.13 | 90.3 | 281.41 | -9.75 | -0.23 | 21 | 5586.22 | -90
932606 | 43286.4804 | 14.5 | 5709.89 | 3044.06 | 1.04 | 0 | 1 | 1 | 336.71 | 20.15 | 12.64 | 67.13 | 90.3 | 281.41 | -9.74 | -0.2 | 21 | 5567.63 | -89
932706 | 43286.4804 | 14.72 | 5710.3 | 3208.04 | 1.12 | 0 | 1 | 1 | 336.56 | 20.16 | 12.61 | 67.18 | 90.33 | 287.23 | -9.75 | -0.22 | 21 | 5633.22 | -92
932806 | 43286.4804 | 15.12 | 5710.77 | 3309.61 | 1.23 | 0 | 1 | 1 | 336.32 | 20.17 | 12.51 | 67.18 | 90.33 | 287.23 | -9.75 | -0.19 | 21 | 5697.69 | -94
933031 | 43286.4804 | 15.76 | 5711.77 | 3364.17 | 1.08 | 0 | 1 | 1 | 335.86 | 20.21 | 12.61 | 67.2 | 90.34 | 293.4 | -9.75 | -0.21 | 21 | 5741.34 | -95
933131 | 43286.4804 | 16 | 5712.18 | 3427.49 | 1.24 | 0 | 1 | 1 | 335.62 | 20.22 | 12.56 | 67.2 | 90.34 | 293.4 | -9.75 | -0.23 | 21 | 5792 | -96
933231 | 43286.4804 | 16.24 | 5712.64 | 3460.71 | 1.16 | 0 | 1 | 1 | 335.38 | 20.24 | 12.57 | 67.2 | 90.34 | 293.4 | -9.75 | -0.23 | 21 | 5818.56 | -97
933331 | 43286.4804 | 16.47 | 5713.11 | 3539.2 | 0.95 | 0 | 1 | 1 | 335.14 | 20.25 | 12.53 | 67.15 | 90.34 | 302.24 | -9.75 | -0.25 | 21 | 5857.84 | -98
933431 | 43286.4804 | 16.94 | 5713.64 | 3606.09 | 0.76 | 0 | 1 | 1 | 334.9 | 20.27 | 12.52 | 67.15 | 90.34 | 302.24 | -9.75 | -0.21 | 21 | 5871.22 | -99
933531 | 43286.4804 | 17.26 | 5714.11 | 3664.79 | 0.78 | 0 | 1 | 1 | 334.66 | 20.29 | 12.63 | 67.15 | 90.34 | 302.24 | -9.75 | -0.23 | 21 | 5882.96 | -100
933631 | 43286.4804 | 17.43 | 5714.63 | 3759.28 | 0.85 | 0 | 1 | 1 | 334.43 | 20.3 | 12.61 | 67.27 | 90.35 | 308.98 | -9.75 | -0.23 | 21 | 5888.86 | -102
933731 | 43286.4804 | 17.76 | 5715.1 | 3749.3 | 0.73 | 0 | 1 | 1 | 334.19 | 20.32 | 12.53 | 67.27 | 90.35 | 308.98 | -9.75 | -0.19 | 21 | 5899.86 | -102
933831 | 43286.4804 | 18.24 | 5715.63 | 3893.32 | 0.79 | 0 | 1 | 1 | 333.96 | 20.33 | 12.66 | 67.25 | 90.35 | 316.12 | -9.75 | -0.2 | 21 | 5728.01 | -105
933931 | 43286.4804 | 18.31 | 5716.15 | 3347.75 | 1.01 | 0 | 1 | 1 | 333.72 | 20.35 | 12.62 | 67.25 | 90.35 | 316.12 | -9.75 | -0.24 | 21 | 5728.2 | -95
934156 | 43286.4804 | 18.44 | 5717.33 | 2847.45 | 1.47 | 0 | 1 | 1 | 333.28 | 20.38 | 12.63 | 67.29 | 90.3 | 321.41 | -9.75 | -0.22 | 21 | 5672.04 | -86
934256 | 43286.4804 | 18.49 | 5717.85 | 2670.94 | 1.47 | 0 | 2 | 1 | 333.14 | 20.39 | 12.48 | 67.29 | 90.3 | 321.41 | -9.75 | -0.25 | 21 | 5400 | -83
934356 | 43286.4804 | 18.53 | 5718.32 | 2462.5 | 1.47 | 0 | 2 | 1 | 333.01 | 20.4 | 12.58 | 67.29 | 90.3 | 321.41 | -9.75 | -0.24 | 21 | 5400 | -79
934456 | 43286.4804 | 18.48 | 5718.85 | 1918.99 | 1.47 | 0 | 2 | 1 | 332.95 | 20.41 | 12.64 | 67.2 | 90.3 | 304.85 | -9.75 | -0.23 | 21 | 5862.03 | -65
934556 | 43286.4804 | 18.67 | 5719.37 | 1804.46 | 1.47 | 0 | 2 | 1 | 332.79 | 20.42 | 12.51 | 67.2 | 90.3 | 304.85 | -9.75 | -0.24 | 21 | 6091.09 | -59
934656 | 43286.4804 | 18.61 | 5719.9 | 2157.57 | 1.47 | 0 | 2 | 1 | 332.66 | 20.43 | 12.63 | 67.2 | 90.3 | 304.85 | -9.75 | -0.23 | 21 | 5510.91 | -73
934756 | 43286.4804 | 18.76 | 5720.43 | 2128.19 | 1.47 | 0 | 2 | 1 | 332.52 | 20.44 | 12.67 | 67.24 | 90.3 | 291.43 | -9.74 | -0.21 | 21 | 5546.17 | -73
934856 | 43286.4804 | 18.86 | 5720.95 | 2102.31 | 1.38 | 0 | 2 | 1 | 332.47 | 20.44 | 12.63 | 67.24 | 90.3 | 291.43 | -9.75 | -0.24 | 21 | 5577.23 | -72
934956 | 43286.4805 | 18.97 | 5721.48 | 2155.25 | 1.47 | 0 | 2 | 1 | 332.33 | 20.45 | 12.66 | 67.32 | 90.3 | 287.54 | -9.75 | -0.24 | 21 | 5513.7 | -73
935056 | 43286.4805 | 18.97 | 5722.01 | 2174.58 | 1.27 | 0 | 2 | 1 | 332.2 | 20.47 | 12.55 | 67.32 | 90.3 | 287.54 | -9.75 | -0.21 | 21 | 5490.5 | -74
935281 | 43286.4805 | 19.4 | 5723.23 | 2209.5 | 1.16 | 0 | 2 | 1 | 331.94 | 20.49 | 12.66 | 67.55 | 90.27 | 288.23 | -9.75 | -0.21 | 21 | 5448.6 | -74
935381 | 43286.4805 | 19.4 | 5723.76 | 2209.09 | 1.14 | 0 | 2 | 1 | 331.8 | 20.5 | 12.65 | 67.55 | 90.27 | 288.23 | -9.75 | -0.19 | 21 | 5449.09 | -74
935481 | 43286.4805 | 19.61 | 5724.35 | 2211.33 | 1.14 | 0 | 2 | 1 | 331.67 | 20.51 | 12.66 | 67.55 | 90.27 | 288.23 | -9.75 | -0.19 | 21 | 5446.4 | -74
935581 | 43286.4805 | 19.74 | 5724.87 | 2206.17 | 1.3 | 0 | 2 | 1 | 331.62 | 20.51 | 12.65 | 67.95 | 90.32 | 289.57 | -9.75 | -0.23 | 21 | 5452.6 | -74
935681 | 43286.4805 | 19.73 | 5725.4 | 2199.94 | 1.2 | 0 | 2 | 1 | 331.49 | 20.52 | 12.65 | 67.95 | 90.32 | 289.57 | -9.74 | -0.23 | 21 | 5460.07 | -74
935781 | 43286.4805 | 19.92 | 5725.99 | 2226.92 | 1.21 | 0 | 2 | 1 | 331.36 | 20.53 | 12.64 | 67.95 | 90.32 | 289.57 | -9.75 | -0.18 | 21 | 5427.69 | -75
935881 | 43286.4805 | 20.18 | 5726.57 | 2248.41 | 1.23 | 0 | 2 | 1 | 331.23 | 20.54 | 12.67 | 68.32 | 90.4 | 291.03 | -9.75 | -0.21 | 21 | 5401.91 | -75
935981 | 43286.4805 | 20.27 | 5727.16 | 2269.33 | 1.14 | 0 | 2 | 1 | 331.1 | 20.55 | 12.64 | 68.32 | 90.4 | 291.03 | -9.75 | -0.23 | 21 | 5400 | -75
936081 | 43286.4805 | 20.49 | 5727.68 | 2272.86 | 1.08 | 0 | 2 | 1 | 330.97 | 20.56 | 12.64 | 68.46 | 90.38 | 292.3 | -9.75 | -0.24 | 21 | 5400 | -75
936181 | 43286.4805 | 20.73 | 5728.27 | 2288.72 | 1.17 | 0 | 2 | 1 | 330.84 | 20.57 | 12.66 | 68.46 | 90.38 | 292.3 | -9.75 | -0.2 | 21 | 5400 | -76
936406 | 43286.4805 | 20.94 | 5729.61 | 2300.08 | 1.22 | 0 | 2 | 1 | 330.6 | 20.59 | 12.62 | 68.48 | 90.44 | 294.11 | -9.75 | -0.22 | 21 | 5400 | -76
936506 | 43286.4805 | 21.03 | 5730.2 | 2314.68 | 1.15 | 0 | 2 | 1 | 330.47 | 20.6 | 12.64 | 68.48 | 90.44 | 294.11 | -9.75 | -0.24 | 21 | 5400 | -76
936606 | 43286.4805 | 21.09 | 5730.78 | 2339 | 1.23 | 0 | 2 | 1 | 330.34 | 20.61 | 12.65 | 68.48 | 90.44 | 294.11 | -9.75 | -0.25 | 21 | 5400 | -77
936706 | 43286.4805 | 21.5 | 5731.43 | 2360.49 | 1.2 | 0 | 2 | 1 | 330.22 | 20.62 | 12.64 | 68.57 | 90.32 | 296.6 | -9.75 | -0.23 | 21 | 5400 | -77
936806 | 43286.4805 | 21.61 | 5732.01 | 2367.1 | 1.16 | 0 | 2 | 1 | 330.09 | 20.63 | 12.61 | 68.57 | 90.32 | 296.6 | -9.75 | -0.2 | 21 | 5400 | -77
936906 | 43286.4805 | 21.69 | 5732.6 | 2386.21 | 1.26 | 0 | 2 | 1 | 329.97 | 20.64 | 12.63 | 68.57 | 90.32 | 296.6 | -9.75 | -0.19 | 21 | 5400 | -77
937006 | 43286.4805 | 21.92 | 5733.18 | 2410.22 | 1.25 | 0 | 2 | 1 | 329.84 | 20.65 | 12.57 | 68.66 | 90.4 | 298.41 | -9.75 | -0.19 | 21 | 5400 | -78
937106 | 43286.4805 | 21.92 | 5733.83 | 2439.62 | 1.09 | 0 | 2 | 1 | 329.72 | 20.66 | 12.64 | 68.66 | 90.4 | 298.41 | -9.75 | -0.2 | 21 | 5400 | -78
937206 | 43286.4805 | 21.98 | 5734.47 | 2417.02 | 1.28 | 0 | 2 | 1 | 329.59 | 20.67 | 12.62 | 68.76 | 90.45 | 300.2 | -9.75 | -0.21 | 21 | 5400 | -78
937306 | 43286.4805 | 22.24 | 5735.06 | 2434.18 | 1.22 | 0 | 2 | 1 | 329.47 | 20.68 | 12.64 | 68.76 | 90.45 | 300.2 | -9.75 | -0.2 | 21 | 5400 | -78
937406 | 43286.4805 | 22.24 | 5735.7 | 2427.23 | 1.16 | 0 | 2 | 1 | 329.34 | 20.69 | 12.67 | 68.76 | 90.45 | 300.2 | -9.75 | -0.25 | 21 | 5400 | -78
937531 | 43286.4805 | 22.51 | 5736.46 | 2457.56 | 1.16 | 0 | 2 | 1 | 329.15 | 20.71 | 12.67 | 68.94 | 90.48 | 302.09 | -9.75 | -0.25 | 21 | 5400 | -79
937631 | 43286.4805 | 22.67 | 5737.1 | 2503.76 | 1.16 | 0 | 2 | 1 | 329.02 | 20.72 | 12.67 | 68.94 | 90.48 | 302.09 | -9.75 | -0.19 | 21 | 5400 | -80
937731 | 43286.4805 | 22.89 | 5737.75 | 2508.57 | 1.16 | 0 | 2 | 1 | 328.9 | 20.73 | 12.65 | 68.94 | 90.48 | 302.09 | -9.75 | -0.21 | 21 | 5400 | -80
937831 | 43286.4805 | 23.03 | 5738.39 | 2514.04 | 1.14 | 0 | 2 | 1 | 328.78 | 20.74 | 12.66 | 69.12 | 90.48 | 304.73 | -9.75 | -0.19 | 21 | 5400 | -80
937931 | 43286.4805 | 23.28 | 5739.04 | 2541.78 | 1.1 | 0 | 2 | 1 | 328.66 | 20.75 | 12.67 | 69.12 | 90.48 | 304.73 | -9.74 | -0.2 | 21 | 5400 | -80
938031 | 43286.4805 | 23.45 | 5739.74 | 2573.06 | 1.18 | 0 | 2 | 1 | 328.54 | 20.76 | 12.65 | 69.12 | 90.48 | 304.73 | -9.75 | -0.25 | 21 | 5400 | -81
938131 | 43286.4805 | 23.55 | 5740.38 | 2549.23 | 1.22 | 0 | 2 | 1 | 328.42 | 20.77 | 12.66 | 69.29 | 90.54 | 306.77 | -9.75 | -0.19 | 21 | 5400 | -80
938231 | 43286.4805 | 23.69 | 5741.02 | 2555.69 | 1.34 | 0 | 2 | 1 | 328.29 | 20.78 | 12.66 | 69.29 | 90.54 | 306.77 | -9.75 | -0.25 | 21 | 5400 | -81
938331 | 43286.4805 | 23.89 | 5741.73 | 2560.11 | 1.26 | 0 | 2 | 1 | 328.1 | 20.79 | 12.66 | 69.48 | 90.52 | 308.73 | -9.75 | -0.21 | 21 | 5400 | -81
938431 | 43286.4805 | 23.99 | 5742.37 | 2619.92 | 1 | 0 | 2 | 1 | 327.98 | 20.8 | 12.67 | 69.48 | 90.52 | 308.73 | -9.75 | -0.21 | 21 | 5400 | -82
938662 | 43286.4805 | 24.41 | 5743.95 | 2642.71 | 1.04 | 0 | 2 | 1 | 327.67 | 20.83 | 12.67 | 69.8 | 90.52 | 310.88 | -9.75 | -0.21 | 21 | 5400 | -82
938762 | 43286.4805 | 24.48 | 5744.65 | 2685.89 | 0.98 | 0 | 2 | 1 | 327.55 | 20.84 | 12.66 | 69.8 | 90.52 | 310.88 | -9.75 | -0.2 | 21 | 5400 | -83
938862 | 43286.4805 | 24.63 | 5745.35 | 2655.92 | 1.1 | 0 | 2 | 1 | 327.43 | 20.85 | 12.66 | 69.8 | 90.52 | 310.88 | -9.75 | -0.21 | 21 | 5400 | -82
938962 | 43286.4805 | 24.63 | 5746 | 2687.99 | 1.1 | 0 | 2 | 1 | 327.31 | 20.86 | 12.68 | 70.16 | 90.61 | 314.22 | -9.75 | -0.22 | 21 | 5400 | -83
939062 | 43286.4805 | 24.68 | 5746.7 | 2680.79 | 1.11 | 0 | 2 | 1 | 327.12 | 20.87 | 12.66 | 70.16 | 90.61 | 314.22 | -9.75 | -0.22 | 21 | 5400 | -83
939162 | 43286.4805 | 24.9 | 5747.4 | 2718.62 | 0.99 | 0 | 2 | 1 | 327 | 20.88 | 12.64 | 70.16 | 90.61 | 314.22 | -9.75 | -0.18 | 21 | 5400 | -83
939262 | 43286.4805 | 25.02 | 5748.1 | 2686.67 | 1.01 | 0 | 2 | 1 | 326.88 | 20.89 | 12.67 | 70.55 | 90.67 | 316.3 | -9.75 | -0.22 | 21 | 5400 | -83
939362 | 43286.4805 | 25.13 | 5748.81 | 2701.43 | 1.01 | 0 | 2 | 1 | 326.77 | 20.9 | 12.65 | 70.55 | 90.67 | 316.3 | -9.74 | -0.17 | 21 | 5400 | -83
940362 | 43286.4805 | 25.01 | 5755.77 | 1519.51 | 1.47 | 0 | 2 | 1 | 325.94 | 20.98 | 12.53 | 72.48 | 90.73 | 294.82 | -9.75 | -0.23 | 17 | 7121.97 | -52
941362 | 43286.4805 | 24.29 | 5762.62 | 0 | 1.47 | 0 | 2 | 1 | 326.03 | 21 | 12.69 | 73.34 | 90.84 | 275.31 | -9.74 | -0.21 | 17 | 7147.04 | -52
942362 | 43286.4805 | 23.94 | 5769.41 | 0 | 1.47 | 0 | 2 | 1 | 326.42 | 21 | 12.55 | 73.78 | 91.03 | 261.88 | -9.75 | -0.21 | 17 | 7147.04 | -52
943362 | 43286.4805 | 23.44 | 5775.9 | 0 | 1.47 | 0 | 2 | 1 | 326.78 | 21 | 12.54 | 74.14 | 91.15 | 254.2 | -9.75 | -0.21 | 17 | 7147.04 | -52
944362 | 43286.4806 | 22.6 | 5782.28 | 0 | 1.47 | 0 | 2 | 1 | 327.15 | 21 | 12.71 | 74.45 | 91.38 | 245.06 | -9.75 | -0.22 | 17 | 7147.04 | -52
945378 | 43286.4806 | 21.62 | 5788.48 | 0 | 1.47 | 0 | 2 | 1 | 327.5 | 21 | 12.71 | 74.76 | 91.54 | 237.19 | -9.75 | -0.18 | 17 | 7147.04 | -52
946496 | 43286.4806 | 20.66 | 5794.98 | 0 | 1.47 | 0 | 2 | 1 | 327.86 | 21 | 12.71 | 74.7 | 91.77 | 230.51 | -9.75 | -0.19 | 17 | 7147.04 | -52
947614 | 43286.4806 | 19.25 | 5801.12 | 0 | 1.47 | 0 | 2 | 1 | 328.21 | 21 | 12.57 | 74.52 | 91.95 | 224.64 | -9.75 | -0.2 | 17 | 7147.04 | -52
948734 | 43286.4806 | 18.02 | 5806.8 | 0 | 1.47 | 0 | 2 | 1 | 328.53 | 21 | 12.7 | 73.63 | 92.17 | 219.41 | -9.75 | -0.21 | 17 | 7147.04 | -52
949853 | 43286.4806 | 18.01 | 5812.36 | 0 | 1.47 | 0 | 2 | 1 | 328.85 | 21 | 12.72 | 72.59 | 92.29 | 214.85 | -9.75 | -0.19 | 17 | 7147.04 | -52
950971 | 43286.4806 | 18.79 | 5818.15 | 0 | 1.47 | 0 | 2 | 1 | 329.18 | 21 | 12.55 | 71.66 | 92.41 | 210.72 | -9.75 | -0.19 | 17 | 7147.04 | -52
952089 | 43286.4806 | 19.74 | 5824.18 | 0 | 1.47 | 0 | 2 | 1 | 329.52 | 21 | 12.69 | 70.99 | 92.52 | 206.84 | -9.75 | -0.2 | 17 | 7147.04 | -52
953209 | 43286.4807 | 20.59 | 5830.56 | 0 | 1.47 | 0 | 2 | 1 | 329.88 | 21 | 12.69 | 70.37 | 92.7 | 203.46 | -9.75 | -0.2 | 17 | 7147.04 | -52
954329 | 43286.4807 | 21.28 | 5837.11 | 0 | 1.47 | 0 | 2 | 1 | 330.25 | 21 | 12.58 | 69.86 | 92.82 | 200.35 | -9.75 | -0.2 | 17 | 7147.04 | -52
955448 | 43286.4807 | 21.23 | 5843.78 | 0 | 1.47 | 0 | 2 | 1 | 330.63 | 21 | 12.7 | 69.4 | 92.81 | 197.42 | -9.75 | -0.19 | 17 | 7147.04 | -52
956566 | 43286.4807 | 21.56 | 5850.39 | 0 | 1.47 | 0 | 2 | 1 | 331 | 21 | 12.69 | 69.03 | 92.82 | 194.81 | -9.75 | -0.19 | 17 | 7147.04 | -52
957037 | 43286.4807 | 21.74 | 5853.26 | 0 | 1.47 | 1 | 2 | 1 | 331.16 | 21 | 12.69 | 68.98 | 92.74 | 193.92 | -9.75 | -0.17 | 21 | 7147.04 | -52
957137 | 43286.4807 | 21.64 | 5853.85 | 0 | 1.47 | 1 | 2 | 1 | 331.19 | 21 | 10.09 | 68.91 | 92.77 | 193.36 | -9.75 | -0.27 | 23 | 7147.04 | -52
957237 | 43286.4807 | 21.66 | 5854.43 | 0 | 1.47 | 1 | 2 | 1 | 331.23 | 21 | 11.34 | 68.91 | 92.77 | 193.36 | -9.75 | -0.25 | 23 | 7147.04 | -52
957337 | 43286.4807 | 21.75 | 5855.08 | 7.26 | 1.47 | 1 | 2 | 1 | 331.16 | 21.01 | 11.01 | 68.79 | 92.87 | 192.75 | -9.75 | -0.24 | 23 | 7200 | -20
957437 | 43286.4807 | 21.68 | 5855.66 | 919.52 | 1.47 | 1 | 2 | 1 | 331.09 | 21.01 | 11.79 | 68.79 | 92.87 | 192.75 | -9.75 | -0.27 | 23 | 7200 | -36
957537 | 43286.4807 | 21.73 | 5856.25 | 1386.48 | 1.47 | 0 | 2 | 1 | 331.03 | 21.02 | 11.97 | 68.79 | 92.87 | 192.75 | -9.75 | -0.17 | 21 | 7200 | -46
957691 | 43286.4807 | 21.77 | 5857.18 | 2500.1 | 1.47 | 0 | 2 | 1 | 330.84 | 21.03 | 12.34 | 68.72 | 92.87 | 191.59 | -9.75 | -0.17 | 21 | 5400 | -80
957791 | 43286.4807 | 21.91 | 5857.83 | 2435.02 | 0.28 | 0 | 2 | 1 | 330.71 | 21.04 | 12.54 | 68.72 | 92.87 | 191.59 | -9.75 | -0.16 | 21 | 5400 | -78
957891 | 43286.4807 | 22.1 | 5858.41 | 2382.89 | 0.65 | 0 | 2 | 1 | 330.59 | 21.05 | 12.58 | 68.72 | 92.87 | 191.59 | -9.75 | -0.17 | 21 | 5400 | -77
957991 | 43286.4807 | 22.18 | 5859.05 | 2410.32 | 1.23 | 0 | 2 | 1 | 330.47 | 21.06 | 12.61 | 68.65 | 92.87 | 198.95 | -9.75 | -0.15 | 21 | 5400 | -78
958091 | 43286.4807 | 22.39 | 5859.64 | 2431.96 | 1.42 | 0 | 2 | 1 | 330.34 | 21.07 | 12.54 | 68.65 | 92.87 | 198.95 | -9.75 | -0.16 | 21 | 5400 | -78
958191 | 43286.4807 | 22.43 | 5860.28 | 2454.89 | 1.44 | 0 | 2 | 1 | 330.22 | 21.09 | 12.59 | 68.65 | 92.87 | 198.95 | -9.75 | -0.19 | 21 | 5400 | -79
958291 | 43286.4807 | 22.66 | 5860.93 | 2471.17 | 1.46 | 0 | 2 | 1 | 330.1 | 21.1 | 12.58 | 68.65 | 92.87 | 209.88 | -9.75 | -0.16 | 21 | 5400 | -79
958391 | 43286.4807 | 22.79 | 5861.57 | 2485.66 | 1.4 | 0 | 2 | 1 | 329.98 | 21.11 | 12.63 | 68.65 | 92.87 | 209.88 | -9.75 | -0.2 | 21 | 5400 | -79
958491 | 43286.4807 | 22.94 | 5862.21 | 2491.54 | 1.4 | 0 | 2 | 1 | 329.86 | 21.12 | 12.6 | 68.57 | 92.98 | 220.34 | -9.75 | -0.19 | 21 | 5400 | -79
958591 | 43286.4807 | 22.97 | 5862.86 | 2514.99 | 1.41 | 0 | 2 | 1 | 329.74 | 21.13 | 12.6 | 68.57 | 92.98 | 220.34 | -9.75 | -0.19 | 21 | 5400 | -80
958691 | 43286.4807 | 23.22 | 5863.5 | 2542.27 | 1.35 | 0 | 2 | 1 | 329.62 | 21.14 | 12.63 | 68.57 | 92.98 | 220.34 | -9.75 | -0.18 | 21 | 5400 | -80
958822 | 43286.4807 | 23.21 | 5864.38 | 2551.67 | 1.35 | 0 | 2 | 1 | 329.43 | 21.15 | 12.61 | 68.45 | 92.89 | 230.15 | -9.74 | -0.18 | 21 | 5400 | -80
958922 | 43286.4807 | 23.55 | 5865.02 | 2593.87 | 1.28 | 0 | 2 | 1 | 329.31 | 21.16 | 12.61 | 68.45 | 92.89 | 230.15 | -9.75 | -0.17 | 21 | 5400 | -81
959022 | 43286.4807 | 23.56 | 5865.67 | 2599.71 | 1.34 | 0 | 2 | 1 | 329.19 | 21.17 | 12.64 | 68.45 | 92.89 | 230.15 | -9.75 | -0.17 | 21 | 5400 | -81
959122 | 43286.4807 | 23.78 | 5866.37 | 2594.93 | 1.29 | 0 | 2 | 1 | 329 | 21.19 | 12.61 | 68.28 | 92.89 | 241.98 | -9.75 | -0.18 | 21 | 5400 | -81
959222 | 43286.4807 | 24.03 | 5867.01 | 2618.6 | 1.31 | 0 | 2 | 1 | 328.88 | 21.2 | 12.63 | 68.28 | 92.89 | 241.98 | -9.75 | -0.21 | 21 | 5400 | -82
959322 | 43286.4807 | 24.06 | 5867.71 | 2622.95 | 1.36 | 0 | 2 | 1 | 328.76 | 21.21 | 12.63 | 68.28 | 92.89 | 241.98 | -9.75 | -0.17 | 21 | 5400 | -82
959422 | 43286.4807 | 24.19 | 5868.36 | 2638.58 | 1.37 | 0 | 2 | 1 | 328.64 | 21.22 | 12.62 | 68.23 | 93.02 | 250.26 | -9.74 | -0.16 | 21 | 5400 | -82
959522 | 43286.4807 | 24.3 | 5869.06 | 2630.37 | 1.23 | 0 | 2 | 1 | 328.53 | 21.23 | 12.64 | 68.23 | 93.02 | 250.26 | -9.75 | -0.22 | 21 | 5400 | -82
959622 | 43286.4807 | 24.49 | 5869.76 | 2645.5 | 1.19 | 0 | 2 | 1 | 328.41 | 21.24 | 12.63 | 68.32 | 92.98 | 257.69 | -9.75 | -0.2 | 21 | 5400 | -82
959722 | 43286.4807 | 24.7 | 5870.47 | 2682.58 | 1.28 | 0 | 2 | 1 | 328.22 | 21.25 | 12.65 | 68.32 | 92.98 | 257.69 | -9.75 | -0.19 | 21 | 5400 | -83
959947 | 43286.4807 | 25.18 | 5872.04 | 2709.84 | 1.2 | 0 | 2 | 1 | 327.92 | 21.28 | 12.59 | 68.48 | 92.91 | 264.41 | -9.74 | -0.17 | 21 | 5400 | -83
960047 | 43286.4807 | 25.07 | 5872.69 | 2755.01 | 1.14 | 0 | 2 | 1 | 327.8 | 21.29 | 12.63 | 68.48 | 92.91 | 264.41 | -9.75 | -0.21 | 21 | 5402 | -84
960147 | 43286.4807 | 25.31 | 5873.45 | 2723.93 | 1.19 | 0 | 2 | 1 | 327.69 | 21.3 | 12.63 | 68.48 | 92.91 | 264.41 | -9.75 | -0.25 | 21 | 5400 | -84
960247 | 43286.4807 | 25.51 | 5874.15 | 2758.24 | 1.28 | 0 | 2 | 1 | 327.49 | 21.31 | 12.64 | 68.91 | 92.95 | 273.15 | -9.75 | -0.19 | 21 | 5403.3 | -84
960347 | 43286.4807 | 25.54 | 5874.85 | 2776.94 | 1.38 | 0 | 2 | 1 | 327.38 | 21.32 | 12.64 | 68.91 | 92.95 | 273.15 | -9.74 | -0.14 | 21 | 5410.78 | -84
960447 | 43286.4807 | 25.77 | 5875.56 | 2769.12 | 1.25 | 0 | 2 | 1 | 327.26 | 21.33 | 12.63 | 68.91 | 92.95 | 273.15 | -9.75 | -0.17 | 21 | 5407.65 | -84
960547 | 43286.4807 | 25.79 | 5876.32 | 2812.54 | 1.17 | 0 | 2 | 1 | 327.07 | 21.35 | 12.66 | 69.38 | 93.12 | 278.98 | -9.75 | -0.19 | 21 | 5425.02 | -85
960647 | 43286.4807 | 25.88 | 5877.02 | 2792.32 | 1.22 | 0 | 2 | 1 | 326.96 | 21.36 | 12.63 | 69.38 | 93.12 | 278.98 | -9.75 | -0.15 | 21 | 5416.93 | -85
960747 | 43286.4807 | 26.14 | 5877.78 | 2806.82 | 1.29 | 0 | 2 | 1 | 326.85 | 21.37 | 12.63 | 69.65 | 92.98 | 284.66 | -9.75 | -0.16 | 21 | 5422.73 | -85
960847 | 43286.4808 | 26.52 | 5878.48 | 2992.52 | 1.24 | 0 | 2 | 1 | 326.65 | 21.38 | 12.61 | 69.65 | 92.98 | 284.66 | -9.75 | -0.21 | 21 | 5497.01 | -88
961078 | 43286.4808 | 26.76 | 5880.24 | 2906.41 | 1.23 | 0 | 2 | 1 | 326.36 | 21.41 | 12.65 | 69.72 | 93.06 | 290.04 | -9.75 | -0.19 | 21 | 5462.57 | -87
961178 | 43286.4808 | 26.92 | 5881 | 2924.9 | 1.22 | 0 | 2 | 1 | 326.18 | 21.42 | 12.63 | 69.72 | 93.06 | 290.04 | -9.75 | -0.17 | 21 | 5469.96 | -87
961278 | 43286.4808 | 26.91 | 5881.7 | 2901.7 | 1.23 | 0 | 2 | 1 | 326.06 | 21.43 | 12.62 | 69.72 | 93.06 | 290.04 | -9.75 | -0.18 | 21 | 5460.68 | -87
961378 | 43286.4808 | 27.11 | 5882.46 | 2879.01 | 1.33 | 0 | 2 | 1 | 325.95 | 21.44 | 12.64 | 69.84 | 93.02 | 296.5 | -9.75 | -0.2 | 21 | 5451.6 | -86
961478 | 43286.4808 | 27.31 | 5883.28 | 2896.52 | 1.24 | 0 | 2 | 1 | 325.76 | 21.46 | 12.6 | 69.84 | 93.02 | 296.5 | -9.75 | -0.19 | 21 | 5458.61 | -87
961578 | 43286.4808 | 27.37 | 5884.04 | 2950.72 | 1.16 | 0 | 2 | 1 | 325.65 | 21.47 | 12.67 | 69.84 | 93.02 | 296.5 | -9.75 | -0.18 | 21 | 5480.29 | -88
961678 | 43286.4808 | 27.57 | 5884.8 | 2966.85 | 1.23 | 0 | 2 | 1 | 325.46 | 21.48 | 12.62 | 69.77 | 93.07 | 301.24 | -9.75 | -0.18 | 21 | 5486.74 | -88
961778 | 43286.4808 | 27.6 | 5885.56 | 3004.36 | 1.22 | 0 | 2 | 1 | 325.35 | 21.49 | 12.66 | 69.77 | 93.07 | 301.24 | -9.75 | -0.18 | 21 | 5500 | -89
961878 | 43286.4808 | 27.95 | 5886.32 | 3023.51 | 1.29 | 0 | 2 | 1 | 325.16 | 21.51 | 12.64 | 69.79 | 93.07 | 305.76 | -9.75 | -0.2 | 21 | 5500 | -89
961978 | 43286.4808 | 28.02 | 5887.14 | 3012.65 | 1.34 | 0 | 2 | 1 | 325.05 | 21.52 | 12.64 | 69.79 | 93.07 | 305.76 | -9.75 | -0.18 | 21 | 5500 | -89
962078 | 43286.4808 | 28.23 | 5887.9 | 3056.7 | 1.29 | 0 | 2 | 1 | 324.86 | 21.53 | 12.64 | 69.79 | 93.07 | 305.76 | -9.75 | -0.16 | 21 | 5500 | -90
962203 | 43286.4808 | 28.41 | 5888.9 | 3061.69 | 1.29 | 0 | 2 | 1 | 324.69 | 21.55 | 12.64 | 69.84 | 93.02 | 309.98 | -9.75 | -0.16 | 21 | 5500 | -90
962303 | 43286.4808 | 28.75 | 5889.72 | 3075.58 | 1.31 | 0 | 2 | 1 | 324.5 | 21.56 | 12.65 | 69.84 | 93.02 | 309.98 | -9.75 | -0.17 | 21 | 5500 | -90
962403 | 43286.4808 | 28.85 | 5890.54 | 3104.63 | 1.06 | 0 | 2 | 1 | 324.39 | 21.57 | 12.65 | 69.84 | 93.02 | 309.98 | -9.75 | -0.15 | 21 | 5500 | -90
962503 | 43286.4808 | 29.03 | 5891.36 | 3132.18 | 1.16 | 0 | 2 | 1 | 324.21 | 21.59 | 12.64 | 69.95 | 93.04 | 315.77 | -9.75 | -0.18 | 21 | 5500 | -91
962603 | 43286.4808 | 29.07 | 5892.17 | 3112.52 | 1.35 | 0 | 2 | 1 | 324.1 | 21.6 | 12.64 | 69.95 | 93.04 | 315.77 | -9.75 | -0.23 | 21 | 5500 | -91
962703 | 43286.4808 | 29.4 | 5892.99 | 3154.08 | 1.21 | 0 | 2 | 1 | 323.91 | 21.62 | 12.66 | 69.95 | 93.04 | 315.77 | -9.75 | -0.19 | 21 | 5500 | -91
962803 | 43286.4808 | 29.58 | 5893.81 | 3190.47 | 1.24 | 0 | 2 | 1 | 323.73 | 21.63 | 12.65 | 69.87 | 93.04 | 319.9 | -9.75 | -0.16 | 21 | 5500 | -92
962903 | 43286.4808 | 29.72 | 5894.63 | 3143.99 | 1.15 | 0 | 2 | 1 | 323.62 | 21.64 | 12.64 | 69.87 | 93.04 | 319.9 | -9.75 | -0.21 | 21 | 5500 | -91
963003 | 43286.4808 | 29.88 | 5895.45 | 3162.14 | 1.11 | 0 | 2 | 1 | 323.44 | 21.66 | 12.63 | 69.88 | 93.04 | 323.45 | -9.75 | -0.17 | 21 | 5500 | -91
963103 | 43286.4808 | 29.86 | 5896.33 | 3187.42 | 1.22 | 0 | 2 | 1 | 323.26 | 21.67 | 12.65 | 69.88 | 93.04 | 323.45 | -9.75 | -0.16 | 21 | 5500 | -92
963334 | 43286.4808 | 30.6 | 5898.26 | 3225.11 | 1.15 | 0 | 2 | 1 | 322.91 | 21.7 | 12.67 | 69.87 | 93.02 | 327.4 | -9.75 | -0.17 | 21 | 5500 | -93
963434 | 43286.4808 | 30.64 | 5899.14 | 3264.33 | 1.1 | 0 | 2 | 1 | 322.73 | 21.72 | 12.66 | 69.87 | 93.02 | 327.4 | -9.75 | -0.18 | 21 | 5500 | -93
963534 | 43286.4808 | 30.94 | 5900.02 | 3312.81 | 1.14 | 0 | 2 | 1 | 322.63 | 21.73 | 12.64 | 69.87 | 93.02 | 327.4 | -9.75 | -0.16 | 21 | 5500 | -94
963634 | 43286.4808 | 30.96 | 5900.89 | 3318.13 | 1.17 | 0 | 2 | 1 | 322.45 | 21.74 | 12.66 | 69.91 | 93.02 | 332.61 | -9.75 | -0.21 | 21 | 5500 | -94
963734 | 43286.4808 | 31.25 | 5901.77 | 3332.22 | 1.18 | 0 | 2 | 1 | 322.27 | 21.76 | 12.62 | 69.91 | 93.02 | 332.61 | -9.75 | -0.18 | 21 | 5500 | -94
963834 | 43286.4808 | 31.44 | 5902.59 | 3346.35 | 1.18 | 0 | 2 | 1 | 322.09 | 21.77 | 12.67 | 69.91 | 93.02 | 332.61 | -9.75 | -0.18 | 21 | 5500 | -95
963934 | 43286.4808 | 31.66 | 5903.53 | 3364.27 | 1.21 | 0 | 2 | 1 | 321.99 | 21.78 | 12.65 | 70.05 | 93.11 | 336.3 | -9.75 | -0.19 | 21 | 5500 | -95
964034 | 43286.4808 | 31.64 | 5904.4 | 3372.87 | 1.22 | 0 | 2 | 1 | 321.81 | 21.8 | 12.64 | 70.05 | 93.11 | 336.3 | -9.75 | -0.19 | 21 | 5500 | -95
964134 | 43286.4808 | 31.9 | 5905.28 | 3378.38 | 1.23 | 0 | 2 | 1 | 321.63 | 21.81 | 12.65 | 70.29 | 93.02 | 339.79 | -9.75 | -0.19 | 21 | 5500 | -95
964234 | 43286.4808 | 32.03 | 5906.16 | 3413.07 | 1.15 | 0 | 2 | 1 | 321.45 | 21.83 | 12.59 | 70.29 | 93.02 | 339.79 | -9.75 | -0.21 | 21 | 5500 | -96
964334 | 43286.4808 | 32.2 | 5907.1 | 3449.47 | 1.26 | 0 | 2 | 1 | 321.28 | 21.85 | 12.66 | 70.29 | 93.02 | 339.79 | -9.75 | -0.19 | 21 | 5500 | -97
964459 | 43286.4808 | 32.46 | 5908.21 | 3460.61 | 1.26 | 0 | 2 | 1 | 321.11 | 21.86 | 12.66 | 70.58 | 93.09 | 343.22 | -9.75 | -0.19 | 21 | 5500 | -97
964559 | 43286.4808 | 32.72 | 5909.15 | 3505.49 | 1.03 | 0 | 2 | 1 | 320.94 | 21.88 | 12.65 | 70.58 | 93.09 | 343.22 | -9.75 | -0.17 | 21 | 5500 | -98
964659 | 43286.4808 | 32.65 | 5910.02 | 3516.69 | 1.16 | 0 | 2 | 1 | 320.76 | 21.89 | 12.66 | 70.58 | 93.09 | 343.22 | -9.75 | -0.21 | 21 | 5500 | -98
964759 | 43286.4808 | 33.02 | 5910.96 | 3544.32 | 1.06 | 0 | 2 | 1 | 320.59 | 21.91 | 12.62 | 71.1 | 93.13 | 347.27 | -9.75 | -0.16 | 21 | 5500 | -98
964859 | 43286.4808 | 33.17 | 5911.9 | 3502.12 | 1.09 | 0 | 2 | 1 | 320.42 | 21.92 | 12.65 | 71.1 | 93.13 | 347.27 | -9.75 | -0.17 | 21 | 5500 | -98
964959 | 43286.4808 | 33.36 | 5912.83 | 3568.67 | 1.15 | 0 | 2 | 1 | 320.24 | 21.94 | 12.66 | 71.1 | 93.13 | 347.27 | -9.75 | -0.17 | 21 | 5500 | -99
965959 | 43286.4808 | 33.39 | 5922.08 | 1612.99 | 1.47 | 0 | 2 | 1 | 319.16 | 22.05 | 12.66 | 74.12 | 93.12 | 320.54 | -9.75 | -0.17 | 17 | 6748.04 | -54
966959 | 43286.4808 | 33.29 | 5931.38 | 3037.82 | 1.47 | 0 | 2 | 1 | 319.04 | 22.09 | 12.68 | 74.89 | 93.19 | 291.48 | -9.75 | -0.21 | 17 | 5500 | -89
967959 | 43286.4808 | 33.25 | 5940.63 | 0 | 1.47 | 0 | 2 | 1 | 319.53 | 22.09 | 12.7 | 75.49 | 93.25 | 274.29 | -9.75 | -0.16 | 17 | 5500 | -89
968959 | 43286.4808 | 33.2 | 5949.81 | 0 | 1.47 | 0 | 2 | 1 | 320.03 | 22.09 | 12.69 | 75.89 | 93.48 | 263.19 | -9.75 | -0.18 | 17 | 5500 | -89
970064 | 43286.4809 | 33.11 | 5960.06 | 0 | 1.47 | 0 | 2 | 1 | 320.58 | 22.09 | 12.67 | 76.03 | 93.62 | 254.15 | -9.75 | -0.22 | 17 | 5500 | -89
971064 | 43286.4809 | 32.96 | 5969.24 | 0 | 1.47 | 0 | 2 | 1 | 321.07 | 22.09 | 12.54 | 76.12 | 93.83 | 248.14 | -9.75 | -0.22 | 17 | 5500 | -89
972064 | 43286.4809 | 31.95 | 5978.2 | 0 | 1.47 | 0 | 2 | 1 | 321.55 | 22.09 | 12.7 | 75.45 | 94.02 | 241.22 | -9.75 | -0.21 | 17 | 5500 | -89
973064 | 43286.4809 | 32.71 | 5987.21 | 0 | 1.47 | 0 | 2 | 1 | 322.04 | 22.09 | 12.54 | 74.91 | 94.13 | 236.47 | -9.75 | -0.18 | 17 | 5500 | -89
974064 | 43286.4809 | 33.08 | 5996.39 | 0 | 1.47 | 0 | 2 | 1 | 322.53 | 22.09 | 12.68 | 74.48 | 94.31 | 231.11 | -9.75 | -0.18 | 17 | 5500 | -89
975064 | 43286.4809 | 32.94 | 6005.52 | 0 | 1.47 | 0 | 2 | 1 | 323.02 | 22.09 | 12.58 | 73.88 | 94.29 | 226.3 | -9.75 | -0.2 | 17 | 5500 | -89
976064 | 43286.4809 | 32.88 | 6014.65 | 0 | 1.47 | 0 | 2 | 1 | 323.51 | 22.09 | 12.71 | 73.44 | 94.52 | 222.98 | -9.74 | -0.22 | 17 | 5500 | -89
977064 | 43286.4809 | 32.6 | 6023.72 | 0 | 1.47 | 0 | 2 | 1 | 324 | 22.09 | 12.71 | 72.95 | 94.71 | 218.87 | -9.75 | -0.22 | 17 | 5500 | -89
978064 | 43286.4809 | 32.47 | 6032.79 | 0 | 1.47 | 0 | 2 | 1 | 324.49 | 22.09 | 12.68 | 72.73 | 94.73 | 216.3 | -9.75 | -0.21 | 17 | 5500 | -89
979064 | 43286.481 | 32.47 | 6041.8 | 0 | 1.47 | 0 | 2 | 1 | 324.97 | 22.09 | 12.69 | 72.27 | 94.79 | 212.88 | -9.75 | -0.18 | 17 | 5500 | -89
980126 | 43286.481 | 32.3 | 6051.34 | 0 | 1.47 | 0 | 2 | 1 | 325.49 | 22.09 | 12.56 | 71.89 | 94.91 | 209.58 | -9.75 | -0.21 | 17 | 5500 | -89
981244 | 43286.481 | 32.46 | 6061.41 | 0 | 1.47 | 0 | 2 | 1 | 326.03 | 22.09 | 12.7 | 71.61 | 95 | 206.7 | -9.74 | -0.18 | 17 | 5500 | -89
982244 | 43286.481 | 32.26 | 6070.36 | 0 | 1.47 | 0 | 2 | 1 | 326.51 | 22.09 | 12.71 | 71.33 | 95.03 | 204.62 | -9.75 | -0.18 | 17 | 5500 | -89
983244 | 43286.481 | 32.22 | 6079.26 | 0 | 1.47 | 0 | 2 | 1 | 326.99 | 22.09 | 12.57 | 71.05 | 95.02 | 202.03 | -9.75 | -0.2 | 17 | 5500 | -89
984244 | 43286.481 | 32.14 | 6088.21 | 0 | 1.47 | 0 | 2 | 1 | 327.47 | 22.09 | 12.69 | 70.81 | 95.05 | 200.2 | -9.75 | -0.18 | 17 | 5500 | -89
985244 | 43286.481 | 32.09 | 6097.1 | 0 | 1.47 | 0 | 2 | 1 | 327.95 | 22.09 | 12.58 | 70.53 | 95.1 | 197.93 | -9.75 | -0.18 | 17 | 5500 | -89
986244 | 43286.481 | 32.12 | 6106.06 | 0 | 1.47 | 0 | 2 | 1 | 328.43 | 22.09 | 12.72 | 70.34 | 95.14 | 195.76 | -9.75 | -0.2 | 17 | 5500 | -89
987244 | 43286.4811 | 31.92 | 6114.89 | 0 | 1.47 | 0 | 2 | 1 | 328.91 | 22.09 | 12.57 | 70.18 | 95.12 | 194.3 | -9.75 | -0.2 | 17 | 5500 | -89
988244 | 43286.4811 | 31.72 | 6123.79 | 0 | 1.47 | 0 | 2 | 1 | 329.38 | 22.09 | 12.72 | 69.99 | 95.1 | 192.43 | -9.75 | -0.19 | 17 | 5500 | -89
989244 | 43286.4811 | 31.75 | 6132.62 | 0 | 1.47 | 0 | 2 | 1 | 329.86 | 22.09 | 12.56 | 69.81 | 95.23 | 191.18 | -9.75 | -0.18 | 17 | 5500 | -89
990244 | 43286.4811 | 31.7 | 6141.46 | 0 | 1.47 | 0 | 2 | 1 | 330.33 | 22.09 | 12.73 | 69.63 | 95.18 | 189.48 | -9.75 | -0.18 | 17 | 5500 | -89
991308 | 43286.4811 | 31.63 | 6150.82 | 0 | 1.47 | 0 | 2 | 1 | 330.84 | 22.09 | 12.59 | 69.47 | 95.23 | 187.88 | -9.75 | -0.18 | 17 | 5500 | -89
992426 | 43286.4811 | 31.61 | 6160.65 | 0 | 1.47 | 0 | 2 | 1 | 331.37 | 22.09 | 12.7 | 69.3 | 95.18 | 186.45 | -9.75 | -0.19 | 17 | 5500 | -89
993544 | 43286.4811 | 31.22 | 6170.43 | 0 | 1.47 | 0 | 2 | 1 | 331.89 | 22.09 | 12.69 | 69.21 | 95.25 | 185.03 | -9.74 | -0.19 | 17 | 5500 | -89
994544 | 43286.4811 | 31.73 | 6179.2 | 0 | 1.47 | 0 | 2 | 1 | 332.36 | 22.09 | 12.56 | 69.05 | 95.12 | 184.05 | -9.75 | -0.18 | 17 | 5500 | -89
995544 | 43286.4812 | 31.18 | 6187.86 | 0 | 1.47 | 0 | 2 | 1 | 332.83 | 22.09 | 12.69 | 68.91 | 95.05 | 182.78 | -9.75 | -0.01 | 17 | 5500 | -89
996544 | 43286.4812 | 28.89 | 6196.23 | 0 | 1.47 | 0 | 2 | 1 | 333.28 | 22.09 | 12.58 | 68.89 | 95.14 | 181.8 | -9.75 | 1.15 | 17 | 5500 | -89
997544 | 43286.4812 | 24.99 | 6203.43 | 0 | 1.47 | 0 | 2 | 1 | 333.67 | 22.09 | 12.7 | 68.77 | 95.07 | 180.65 | -9.75 | 0.44 | 17 | 5500 | -89
998544 | 43286.4812 | 24.18 | 6210.16 | 0 | 1.47 | 0 | 2 | 1 | 334.03 | 22.09 | 12.57 | 68.63 | 95.08 | 179.52 | -9.75 | -0.34 | 17 | 5500 | -89
999544 | 43286.4812 | 24.25 | 6216.95 | 0 | 1.47 | 0 | 2 | 1 | 334.4 | 22.09 | 12.72 | 68.54 | 95.09 | 178.69 | -9.75 | -0.31 | 17 | 5500 | -89
1000544 | 43286.4812 | 23.9 | 6223.62 | 0 | 1.47 | 0 | 2 | 1 | 334.75 | 22.09 | 12.71 | 68.33 | 95.13 | 177.7 | -9.75 | -0.25 | 17 | 5500 | -89
1001544 | 43286.4812 | 23.55 | 6230.17 | 0 | 1.47 | 0 | 2 | 1 | 335.11 | 22.09 | 12.69 | 68.4 | 95.03 | 176.95 | -9.75 | -0.22 | 17 | 5500 | -89
1002544 | 43286.4812 | 23.31 | 6236.67 | 0 | 1.47 | 0 | 2 | 1 | 335.46 | 22.09 | 12.69 | 68.35 | 95.03 | 176.09 | -9.75 | -0.24 | 17 | 5500 | -89
1003608 | 43286.4812 | 23.58 | 6243.63 | 0 | 1.47 | 0 | 2 | 1 | 335.83 | 22.09 | 12.55 | 68.34 | 94.95 | 175.21 | -9.75 | -0.23 | 17 | 5500 | -89
1004726 | 43286.4813 | 23.49 | 6251 | 0 | 1.47 | 0 | 2 | 1 | 336.23 | 22.09 | 12.71 | 68.35 | 94.89 | 174.23 | -9.75 | -0.21 | 17 | 5500 | -89
1005844 | 43286.4813 | 22.68 | 6258.08 | 0 | 1.47 | 0 | 2 | 1 | 336.61 | 22.09 | 12.72 | 68.16 | 94.82 | 173.42 | -9.75 | -0.2 | 17 | 5500 | -89
1006963 | 43286.4813 | 21.49 | 6264.93 | 0 | 1.47 | 0 | 2 | 1 | 336.98 | 22.09 | 12.58 | 68.12 | 94.75 | 172.67 | -9.75 | -0.19 | 17 | 5500 | -89
1008081 | 43286.4813 | 20.5 | 6271.43 | 0 | 1.47 | 0 | 2 | 1 | 337.33 | 22.09 | 12.72 | 68.02 | 94.73 | 171.8 | -9.75 | -0.21 | 17 | 5500 | -89
1009199 | 43286.4813 | 19.84 | 6277.63 | 0 | 1.47 | 0 | 2 | 1 | 337.66 | 22.09 | 12.72 | 68.09 | 94.79 | 171 | -9.75 | -0.21 | 17 | 5500 | -89
1010318 | 43286.4813 | 18.73 | 6283.54 | 0 | 1.47 | 0 | 2 | 1 | 337.98 | 22.09 | 12.59 | 67.98 | 94.66 | 170.34 | -9.75 | -0.21 | 17 | 5500 | -89
1011318 | 43286.4813 | 17.68 | 6288.57 | 0 | 1.47 | 0 | 2 | 1 | 338.25 | 22.09 | 12.72 | 67.91 | 94.63 | 169.79 | -9.75 | -0.19 | 17 | 5500 | -89
1012318 | 43286.4813 | 16.56 | 6293.25 | 0 | 1.47 | 0 | 2 | 1 | 338.5 | 22.09 | 12.69 | 67.88 | 94.52 | 169.09 | -9.75 | -0.2 | 17 | 5500 | -89
1013285 | 43286.4814 | 15.51 | 6297.53 | 0 | 1.47 | 1 | 2 | 1 | 338.73 | 22.09 | 12.72 | 67.81 | 94.57 | 168.61 | -9.75 | -0.19 | 21 | 5500 | -89
1013385 | 43286.4814 | 15.33 | 6297.94 | 0 | 1.47 | 1 | 2 | 1 | 338.75 | 22.09 | 9.94 | 67.78 | 94.43 | 168.41 | -9.75 | -0.24 | 23 | 5500 | -89
1013485 | 43286.4814 | 15.27 | 6298.34 | 0 | 1.47 | 1 | 2 | 1 | 338.77 | 22.09 | 11.25 | 67.78 | 94.43 | 168.41 | -9.75 | -0.28 | 23 | 5500 | -89
1013680 | 43286.4814 | 15.12 | 6299.16 | 911.96 | 1.47 | 1 | 2 | 1 | 338.62 | 22.1 | 11.69 | 67.88 | 94.45 | 168.23 | -9.75 | -0.27 | 23 | 7200 | -36
1013780 | 43286.4814 | 14.91 | 6299.57 | 1383.68 | 1.47 | 0 | 2 | 1 | 338.54 | 22.11 | 12.37 | 67.88 | 94.45 | 168.23 | -9.75 | -0.2 | 21 | 7200 | -46
1013880 | 43286.4814 | 14.92 | 6299.98 | 1930.75 | 1.47 | 0 | 2 | 1 | 338.4 | 22.12 | 12.41 | 67.88 | 94.45 | 168.23 | -9.75 | -0.18 | 21 | 5838.5 | -66
1013980 | 43286.4814 | 14.83 | 6300.39 | 1874 | 0.67 | 0 | 2 | 1 | 338.34 | 22.12 | 12.59 | 67.85 | 94.45 | 167.88 | -9.75 | -0.2 | 21 | 5951.99 | -62
1014080 | 43286.4814 | 15.04 | 6300.8 | 1812.63 | 0.25 | 0 | 2 | 1 | 338.19 | 22.14 | 12.58 | 67.85 | 94.45 | 167.88 | -9.75 | -0.21 | 21 | 6074.73 | -59
1014180 | 43286.4814 | 14.8 | 6301.21 | 1826.29 | 0.33 | 0 | 2 | 1 | 338.13 | 22.14 | 12.58 | 67.85 | 94.45 | 167.88 | -9.75 | -0.19 | 21 | 6047.42 | -60
1014280 | 43286.4814 | 14.9 | 6301.62 | 1837.22 | 0.71 | 0 | 2 | 1 | 337.98 | 22.15 | 12.59 | 67.77 | 94.45 | 175.88 | -9.75 | -0.2 | 21 | 6025.56 | -61
1014380 | 43286.4814 | 14.9 | 6302.03 | 1827.62 | 0.8 | 0 | 2 | 1 | 337.92 | 22.16 | 12.61 | 67.77 | 94.45 | 175.88 | -9.75 | -0.18 | 21 | 6044.75 | -60
1014480 | 43286.4814 | 15.08 | 6302.44 | 1840.32 | 0.66 | 0 | 2 | 1 | 337.77 | 22.17 | 12.64 | 67.81 | 94.47 | 184.91 | -9.75 | -0.2 | 21 | 6019.36 | -61
1014580 | 43286.4814 | 14.96 | 6302.91 | 1833.49 | 0.64 | 0 | 2 | 1 | 337.72 | 22.17 | 12.62 | 67.81 | 94.47 | 184.91 | -9.75 | -0.16 | 21 | 6033.02 | -61
1014805 | 43286.4814 | 15.03 | 6303.84 | 1814.58 | 0.7 | 0 | 2 | 1 | 337.43 | 22.2 | 12.62 | 67.78 | 94.47 | 193.61 | -9.75 | -0.18 | 21 | 6070.84 | -59
1014905 | 43286.4814 | 14.98 | 6304.25 | 1822.35 | 0.65 | 0 | 2 | 1 | 337.37 | 22.2 | 12.62 | 67.78 | 94.47 | 193.61 | -9.75 | -0.17 | 21 | 6055.3 | -59
1015005 | 43286.4814 | 15.05 | 6304.66 | 1824.6 | 0.63 | 0 | 2 | 1 | 337.22 | 22.21 | 12.62 | 67.78 | 94.47 | 193.61 | -9.74 | -0.2 | 21 | 6050.81 | -59
1015105 | 43286.4814 | 14.88 | 6305.07 | 1811.1 | 0.59 | 0 | 2 | 1 | 337.16 | 22.22 | 12.63 | 67.73 | 94.33 | 203.98 | -9.75 | -0.2 | 21 | 6077.8 | -59
1015205 | 43286.4814 | 15.06 | 6305.48 | 1809.57 | 0.6 | 0 | 2 | 1 | 337.01 | 22.23 | 12.6 | 67.73 | 94.33 | 203.98 | -9.75 | -0.19 | 21 | 6080.85 | -59
1015305 | 43286.4814 | 14.99 | 6305.89 | 1815.38 | 0.61 | 0 | 2 | 1 | 336.95 | 22.24 | 12.64 | 67.73 | 94.33 | 203.98 | -9.75 | -0.17 | 21 | 6069.25 | -59
1015405 | 43286.4814 | 15.07 | 6306.3 | 1828.6 | 0.58 | 0 | 2 | 1 | 336.8 | 22.25 | 12.63 | 67.75 | 94.33 | 210.81 | -9.75 | -0.22 | 21 | 6042.8 | -60
1015505 | 43286.4814 | 14.93 | 6306.71 | 1814.03 | 0.57 | 0 | 2 | 1 | 336.74 | 22.25 | 12.63 | 67.75 | 94.33 | 210.81 | -9.75 | -0.19 | 21 | 6071.94 | -59
1015605 | 43286.4814 | 15.05 | 6307.12 | 1822.85 | 0.57 | 0 | 2 | 1 | 336.6 | 22.26 | 12.63 | 67.62 | 94.41 | 217.06 | -9.75 | -0.18 | 21 | 6054.3 | -59
1015705 | 43286.4814 | 15.14 | 6307.59 | 1829.91 | 0.61 | 0 | 2 | 1 | 336.54 | 22.27 | 12.64 | 67.62 | 94.41 | 217.06 | -9.75 | -0.21 | 21 | 6040.18 | -60
1015805 | 43286.4814 | 15.03 | 6308 | 1810.23 | 0.58 | 0 | 2 | 1 | 336.39 | 22.28 | 12.64 | 67.62 | 94.41 | 217.06 | -9.75 | -0.21 | 21 | 6079.54 | -59
1015931 | 43286.4814 | 14.98 | 6308.53 | 1818.6 | 0.58 | 0 | 2 | 1 | 336.25 | 22.29 | 12.62 | 67.73 | 94.41 | 222.52 | -9.74 | -0.21 | 21 | 6062.81 | -59
1016031 | 43286.4814 | 15.02 | 6308.94 | 1808.4 | 0.57 | 0 | 2 | 1 | 336.19 | 22.3 | 12.63 | 67.73 | 94.41 | 222.52 | -9.75 | -0.2 | 21 | 6083.2 | -59
1016131 | 43286.4814 | 15.15 | 6309.35 | 1836.83 | 0.53 | 0 | 2 | 1 | 336.05 | 22.31 | 12.66 | 67.73 | 94.41 | 222.52 | -9.74 | -0.21 | 21 | 6026.34 | -61
1016231 | 43286.4814 | 15.05 | 6309.76 | 1832.82 | 0.57 | 0 | 2 | 1 | 335.98 | 22.31 | 12.64 | 67.77 | 94.34 | 229.08 | -9.75 | -0.19 | 21 | 6034.37 | -60
1016331 | 43286.4814 | 15.11 | 6310.17 | 1785.87 | 0.57 | 0 | 2 | 1 | 335.84 | 22.32 | 12.64 | 67.77 | 94.34 | 229.08 | -9.74 | -0.2 | 21 | 6128.25 | -58
1016431 | 43286.4814 | 15.05 | 6310.63 | 1800.15 | 0.51 | 0 | 2 | 1 | 335.78 | 22.33 | 12.65 | 67.77 | 94.34 | 229.08 | -9.75 | -0.2 | 21 | 6099.69 | -59
1016531 | 43286.4814 | 15.1 | 6311.04 | 1810.09 | 0.54 | 0 | 2 | 1 | 335.63 | 22.34 | 12.59 | 67.69 | 94.35 | 233.55 | -9.75 | -0.2 | 21 | 6079.82 | -59
1016631 | 43286.4814 | 15.14 | 6311.45 | 1810.47 | 0.47 | 0 | 2 | 1 | 335.57 | 22.35 | 12.67 | 67.69 | 94.35 | 233.55 | -9.75 | -0.17 | 21 | 6079.05 | -59
1016731 | 43286.4814 | 15.05 | 6311.86 | 1831.78 | 0.49 | 0 | 2 | 1 | 335.43 | 22.36 | 12.61 | 67.75 | 94.3 | 237.42 | -9.75 | -0.22 | 21 | 6036.44 | -60
1016831 | 43286.4814 | 15.12 | 6312.27 | 1829.46 | 0.49 | 0 | 2 | 1 | 335.37 | 22.36 | 12.67 | 67.75 | 94.3 | 237.42 | -9.75 | -0.19 | 21 | 6041.07 | -60
1017056 | 43286.4814 | 15.19 | 6313.21 | 1816.59 | 0.5 | 0 | 2 | 1 | 335.09 | 22.38 | 12.64 | 67.77 | 94.31 | 241.17 | -9.75 | -0.19 | 21 | 6066.83 | -59
1017156 | 43286.4814 | 16.31 | 6313.79 | 1812.8 | 0.62 | 0 | 2 | 1 | 335.03 | 22.39 | 12.64 | 67.77 | 94.31 | 241.17 | -9.75 | -0.22 | 21 | 6074.4 | -59
1017256 | 43286.4814 | 15.76 | 6314.2 | 1820.64 | 0.47 | 0 | 2 | 1 | 334.89 | 22.4 | 12.65 | 67.77 | 94.31 | 241.17 | -9.75 | -0.19 | 21 | 6058.73 | -59
1017356 | 43286.4814 | 15.6 | 6314.61 | 1821.96 | 0.43 | 0 | 2 | 1 | 334.83 | 22.41 | 12.66 | 67.78 | 94.31 | 245.52 | -9.75 | -0.18 | 21 | 6056.07 | -59
1017456 | 43286.4814 | 15.39 | 6315.02 | 1820.14 | 0.5 | 0 | 2 | 1 | 334.68 | 22.42 | 12.64 | 67.78 | 94.31 | 245.52 | -9.74 | -0.2 | 21 | 6059.72 | -59
1017556 | 43286.4814 | 15.25 | 6315.43 | 1818.73 | 0.49 | 0 | 2 | 1 | 334.62 | 22.42 | 12.64 | 67.78 | 94.31 | 245.52 | -9.74 | -0.2 | 21 | 6062.53 | -59
1017656 | 43286.4814 | 15.1 | 6315.84 | 1828.29 | 0.49 | 0 | 2 | 1 | 334.48 | 22.43 | 12.64 | 67.83 | 94.22 | 248.54 | -9.75 | -0.19 | 21 | 6043.41 | -60
1017756 | 43286.4814 | 15.26 | 6316.31 | 1823.49 | 0.57 | 0 | 2 | 1 | 334.42 | 22.44 | 12.65 | 67.83 | 94.22 | 248.54 | -9.74 | -0.19 | 21 | 6053.03 | -59
1017856 | 43286.4814 | 15.29 | 6316.72 | 1821.52 | 0.52 | 0 | 2 | 1 | 334.28 | 22.45 | 12.61 | 67.88 | 94.3 | 251.27 | -9.75 | -0.21 | 21 | 6056.96 | -59
1017956 | 43286.4814 | 15.13 | 6317.13 | 1813.95 | 0.46 | 0 | 2 | 1 | 334.22 | 22.46 | 12.67 | 67.88 | 94.3 | 251.27 | -9.75 | -0.18 | 21 | 6072.1 | -59
1018181 | 43286.4814 | 15.2 | 6318.06 | 1807.96 | 0.46 | 0 | 2 | 1 | 333.94 | 22.48 | 12.66 | 67.91 | 94.29 | 253.75 | -9.75 | -0.21 | 21 | 6084.07 | -59
1018281 | 43286.4814 | 15.25 | 6318.53 | 1824.51 | 0.46 | 0 | 2 | 1 | 333.88 | 22.48 | 12.67 | 67.91 | 94.29 | 253.75 | -9.75 | -0.19 | 21 | 6050.98 | -59
1018381 | 43286.4814 | 15.24 | 6318.94 | 1826.68 | 0.48 | 0 | 2 | 1 | 333.74 | 22.5 | 12.56 | 67.91 | 94.29 | 253.75 | -9.75 | -0.2 | 21 | 6046.64 | -60
1018481 | 43286.4814 | 15.17 | 6319.35 | 1815.46 | 0.47 | 0 | 2 | 1 | 333.68 | 22.5 | 12.66 | 67.92 | 94.27 | 256.63 | -9.75 | -0.2 | 21 | 6069.08 | -59
1018581 | 43286.4814 | 15.33 | 6319.76 | 1802.21 | 0.48 | 0 | 2 | 1 | 333.53 | 22.51 | 12.62 | 67.92 | 94.27 | 256.63 | -9.75 | -0.19 | 21 | 6095.58 | -59
1018681 | 43286.4814 | 15.32 | 6320.23 | 1801.96 | 0.54 | 0 | 2 | 1 | 333.48 | 22.52 | 12.65 | 67.92 | 94.27 | 256.63 | -9.75 | -0.18 | 21 | 6096.07 | -59
1018781 | 43286.4814 | 15.2 | 6320.64 | 1811.07 | 0.57 | 0 | 2 | 1 | 333.33 | 22.53 | 12.66 | 68.07 | 94.23 | 258.84 | -9.75 | -0.18 | 21 | 6077.85 | -59
1018881 | 43286.4814 | 15.33 | 6321.05 | 1820.22 | 0.46 | 0 | 2 | 1 | 333.27 | 22.53 | 12.66 | 68.07 | 94.23 | 258.84 | -9.75 | -0.2 | 21 | 6059.55 | -59
1018981 | 43286.4814 | 15.29 | 6321.46 | 1829.3 | 0.43 | 0 | 2 | 1 | 333.13 | 22.55 | 12.67 | 68.16 | 94.22 | 260.86 | -9.75 | -0.21 | 21 | 6041.41 | -60
1019081 | 43286.4814 | 15.41 | 6321.93 | 1806.9 | 0.44 | 0 | 2 | 1 | 333.07 | 22.55 | 12.66 | 68.16 | 94.22 | 260.86 | -9.75 | -0.18 | 21 | 6086.2 | -59
1019312 | 43286.4814 | 15.4 | 6322.92 | 1820.2 | 0.43 | 0 | 2 | 1 | 332.8 | 22.57 | 12.65 | 68.3 | 94.27 | 262.73 | -9.74 | -0.19 | 21 | 6059.61 | -59
1019412 | 43286.4814 | 15.45 | 6323.33 | 1815.76 | 0.5 | 0 | 2 | 1 | 332.74 | 22.58 | 12.68 | 68.3 | 94.27 | 262.73 | -9.75 | -0.17 | 21 | 6068.48 | -59
1019512 | 43286.4814 | 15.48 | 6323.74 | 1824.57 | 0.46 | 0 | 2 | 1 | 332.6 | 22.59 | 12.67 | 68.3 | 94.27 | 262.73 | -9.75 | -0.18 | 21 | 6050.86 | -59
1019612 | 43286.4814 | 15.49 | 6324.21 | 1827.46 | 0.44 | 0 | 2 | 1 | 332.46 | 22.6 | 12.67 | 68.42 | 94.13 | 265.13 | -9.75 | -0.17 | 21 | 6045.08 | -60
1019712 | 43286.4814 | 15.37 | 6324.62 | 1833.15 | 0.42 | 0 | 2 | 1 | 332.4 | 22.61 | 12.65 | 68.42 | 94.13 | 265.13 | -9.75 | -0.21 | 21 | 6033.69 | -60
1019812 | 43286.4814 | 15.55 | 6325.03 | 1833.97 | 0.42 | 0 | 2 | 1 | 332.26 | 22.62 | 12.69 | 68.42 | 94.13 | 265.13 | -9.75 | -0.16 | 21 | 6032.07 | -61
1019912 | 43286.4814 | 15.52 | 6325.5 | 1815.21 | 0.46 | 0 | 2 | 1 | 332.2 | 22.62 | 12.66 | 68.58 | 94.27 | 266.66 | -9.75 | -0.17 | 21 | 6069.58 | -59
1020012 | 43286.4814 | 15.52 | 6325.91 | 1820.94 | 0.52 | 0 | 2 | 1 | 332.06 | 22.63 | 12.64 | 68.58 | 94.27 | 266.66 | -9.75 | -0.2 | 21 | 6058.12 | -59
1020112 | 43286.4814 | 15.54 | 6326.32 | 1830.66 | 0.45 | 0 | 2 | 1 | 332 | 22.64 | 12.66 | 68.78 | 94.2 | 268.27 | -9.75 | -0.18 | 21 | 6038.67 | -60
1020212 | 43286.4814 | 15.66 | 6326.78 | 1822.21 | 0.44 | 0 | 2 | 1 | 331.87 | 22.65 | 12.63 | 68.78 | 94.2 | 268.27 | -9.75 | -0.19 | 21 | 6055.57 | -59
1020443 | 43286.4814 | 15.55 | 6327.78 | 1842.72 | 0.44 | 0 | 2 | 1 | 331.67 | 22.67 | 12.68 | 68.69 | 94.18 | 269.79 | -9.75 | -0.2 | 21 | 6014.55 | -61
1020543 | 43286.4814 | 15.67 | 6328.19 | 1830.24 | 0.42 | 0 | 2 | 1 | 331.53 | 22.68 | 12.64 | 68.69 | 94.18 | 269.79 | -9.75 | -0.19 | 21 | 6039.51 | -60
1020643 | 43286.4814 | 15.79 | 6328.66 | 1829.52 | 0.44 | 0 | 2 | 1 | 331.48 | 22.68 | 12.65 | 68.69 | 94.18 | 269.79 | -9.75 | -0.21 | 21 | 6040.96 | -60
1020743 | 43286.4814 | 15.79 | 6329.12 | 1833.35 | 0.43 | 0 | 2 | 1 | 331.34 | 22.69 | 12.67 | 68.78 | 94.18 | 271.54 | -9.75 | -0.19 | 21 | 6033.3 | -61
1020843 | 43286.4814 | 15.62 | 6329.53 | 1834.5 | 0.46 | 0 | 2 | 1 | 331.28 | 22.7 | 12.66 | 68.78 | 94.18 | 271.54 | -9.75 | -0.19 | 21 | 6031 | -61
1020943 | 43286.4814 | 15.77 | 6329.94 | 1822.49 | 0.47 | 0 | 2 | 1 | 331.14 | 22.71 | 12.68 | 68.78 | 94.18 | 271.54 | -9.75 | -0.21 | 21 | 6055.02 | -59
1021043 | 43286.4814 | 15.85 | 6330.41 | 1845.05 | 0.51 | 0 | 2 | 1 | 331.09 | 22.72 | 12.66 | 68.87 | 94.17 | 272.81 | -9.75 | -0.19 | 21 | 6009.91 | -61
1021143 | 43286.4814 | 15.79 | 6330.82 | 1833.07 | 0.42 | 0 | 2 | 1 | 330.95 | 22.73 | 12.59 | 68.87 | 94.17 | 272.81 | -9.75 | -0.19 | 21 | 6033.86 | -60
1021243 | 43286.4814 | 15.77 | 6331.29 | 1828.29 | 0.42 | 0 | 2 | 1 | 330.89 | 22.73 | 12.67 | 68.84 | 94.15 | 274.04 | -9.75 | -0.18 | 21 | 6043.41 | -60
1021343 | 43286.4815 | 15.87 | 6331.7 | 1841.68 | 0.51 | 0 | 2 | 1 | 330.75 | 22.74 | 12.65 | 68.84 | 94.15 | 274.04 | -9.75 | -0.19 | 21 | 6016.65 | -61
1021574 | 43286.4815 | 15.93 | 6332.75 | 1844.03 | 0.39 | 0 | 2 | 1 | 330.57 | 22.76 | 12.69 | 68.88 | 94.2 | 274.97 | -9.75 | -0.19 | 21 | 6011.95 | -61
1021674 | 43286.4815 | 15.78 | 6333.16 | 1838.91 | 0.41 | 0 | 2 | 1 | 330.43 | 22.77 | 12.66 | 68.88 | 94.2 | 274.97 | -9.75 | -0.15 | 21 | 6022.18 | -61
1021774 | 43286.4815 | 15.74 | 6333.63 | 1821.41 | 0.42 | 0 | 2 | 1 | 330.29 | 22.78 | 12.69 | 68.88 | 94.2 | 274.97 | -9.75 | -0.19 | 21 | 6057.18 | -59
1021874 | 43286.4815 | 15.91 | 6334.04 | 1824.46 | 0.41 | 0 | 2 | 1 | 330.24 | 22.79 | 12.66 | 69.01 | 94.18 | 276.1 | -9.74 | -0.19 | 21 | 6051.09 | -59
1021974 | 43286.4815 | 15.87 | 6334.51 | 1846.32 | 0.55 | 0 | 2 | 1 | 330.1 | 22.8 | 12.66 | 69.01 | 94.18 | 276.1 | -9.75 | -0.18 | 21 | 6007.35 | -61
1022074 | 43286.4815 | 15.73 | 6334.92 | 1837.03 | 0.45 | 0 | 2 | 1 | 330.04 | 22.81 | 12.67 | 69.01 | 94.18 | 276.1 | -9.75 | -0.21 | 21 | 6025.95 | -61
1022174 | 43286.4815 | 15.78 | 6335.39 | 1855.14 | 0.41 | 0 | 2 | 1 | 329.91 | 22.82 | 12.67 | 69.02 | 94.1 | 277.05 | -9.75 | -0.21 | 21 | 5989.71 | -62
1022274 | 43286.4815 | 15.94 | 6335.8 | 1833.88 | 0.39 | 0 | 2 | 1 | 329.85 | 22.82 | 12.68 | 69.02 | 94.1 | 277.05 | -9.75 | -0.18 | 21 | 6032.24 | -61
1022374 | 43286.4815 | 15.88 | 6336.26 | 1827.74 | 0.47 | 0 | 2 | 1 | 329.71 | 22.83 | 12.66 | 69.13 | 94.17 | 278.04 | -9.75 | -0.19 | 21 | 6044.53 | -60
1022474 | 43286.4815 | 15.85 | 6336.73 | 1837.78 | 0.4 | 0 | 2 | 1 | 329.66 | 22.84 | 12.69 | 69.13 | 94.17 | 278.04 | -9.75 | -0.19 | 21 | 6024.43 | -61
1022700 | 43286.4815 | 15.83 | 6337.73 | 1841.56 | 0.38 | 0 | 2 | 1 | 329.39 | 22.86 | 12.67 | 69.13 | 94.25 | 278.6 | -9.75 | -0.21 | 21 | 6016.87 | -61
1022800 | 43286.4815 | 15.9 | 6338.14 | 1841.2 | 0.44 | 0 | 2 | 1 | 329.33 | 22.87 | 12.66 | 69.13 | 94.25 | 278.6 | -9.75 | -0.21 | 21 | 6017.61 | -61
1022900 | 43286.4815 | 15.85 | 6338.6 | 1835.87 | 0.43 | 0 | 2 | 1 | 329.2 | 22.88 | 12.65 | 69.13 | 94.25 | 278.6 | -9.75 | -0.2 | 21 | 6028.25 | -61
1023000 | 43286.4815 | 15.85 | 6339.01 | 1837.39 | 0.38 | 0 | 2 | 1 | 329.14 | 22.88 | 12.66 | 69.17 | 94.17 | 279.39 | -9.74 | -0.19 | 21 | 6025.22 | -61
1023100 | 43286.4815 | 15.93 | 6339.48 | 1828.74 | 0.42 | 0 | 2 | 1 | 329.01 | 22.89 | 12.58 | 69.17 | 94.17 | 279.39 | -9.75 | -0.19 | 21 | 6042.52 | -60
1023200 | 43286.4815 | 15.9 | 6339.89 | 1859.31 | 0.41 | 0 | 2 | 1 | 328.95 | 22.9 | 12.67 | 69.17 | 94.17 | 279.39 | -9.75 | -0.18 | 21 | 5981.38 | -62
1023300 | 43286.4815 | 15.79 | 6340.36 | 1823.13 | 0.42 | 0 | 2 | 1 | 328.82 | 22.91 | 12.65 | 69.16 | 94.16 | 280.08 | -9.75 | -0.2 | 21 | 6053.75 | -59
1023400 | 43286.4815 | 15.75 | 6340.77 | 1811.65 | 0.44 | 0 | 2 | 1 | 328.76 | 22.92 | 12.69 | 69.16 | 94.16 | 280.08 | -9.75 | -0.2 | 21 | 6076.7 | -59
1023500 | 43286.4815 | 15.81 | 6341.24 | 1837.42 | 0.46 | 0 | 2 | 1 | 328.62 | 22.93 | 12.65 | 69.14 | 94.23 | 280.63 | -9.75 | -0.19 | 21 | 6025.16 | -61
1023600 | 43286.4815 | 15.77 | 6341.65 | 1838.09 | 0.43 | 0 | 2 | 1 | 328.56 | 22.93 | 12.68 | 69.14 | 94.23 | 280.63 | -9.75 | -0.2 | 21 | 6023.81 | -61
1023825 | 43286.4815 | 15.74 | 6342.64 | 1829.44 | 0.36 | 0 | 2 | 1 | 328.3 | 22.95 | 12.67 | 69.16 | 94.27 | 281.25 | -9.75 | -0.2 | 21 | 6041.13 | -60
1023925 | 43286.4815 | 15.86 | 6343.05 | 1834.39 | 0.37 | 0 | 2 | 1 | 328.24 | 22.96 | 12.69 | 69.16 | 94.27 | 281.25 | -9.75 | -0.21 | 21 | 6031.23 | -61
1024025 | 43286.4815 | 15.83 | 6343.52 | 1826.12 | 0.36 | 0 | 2 | 1 | 328.11 | 22.97 | 12.64 | 69.16 | 94.27 | 281.25 | -9.75 | -0.18 | 21 | 6047.75 | -60
1024125 | 43286.4815 | 15.79 | 6343.93 | 1827.88 | 0.39 | 0 | 2 | 1 | 328.05 | 22.98 | 12.68 | 69.14 | 94.3 | 281.88 | -9.75 | -0.2 | 21 | 6044.25 | -60
1024225 | 43286.4815 | 15.94 | 6344.4 | 1838.49 | 0.43 | 0 | 2 | 1 | 327.92 | 22.99 | 12.67 | 69.14 | 94.3 | 281.88 | -9.75 | -0.17 | 21 | 6023.02 | -61
1024325 | 43286.4815 | 16.03 | 6344.87 | 1855.55 | 0.38 | 0 | 2 | 1 | 327.79 | 23 | 12.66 | 69.14 | 94.3 | 281.88 | -9.75 | -0.18 | 21 | 5988.91 | -62
1024425 | 43286.4815 | 16.1 | 6345.27 | 1852.6 | 0.42 | 0 | 2 | 1 | 327.73 | 23 | 12.68 | 69.24 | 94.3 | 282.27 | -9.75 | -0.2 | 21 | 5994.81 | -62
1024525 | 43286.4815 | 16.16 | 6345.74 | 1855.63 | 0.44 | 0 | 2 | 1 | 327.6 | 23.01 | 12.66 | 69.24 | 94.3 | 282.27 | -9.75 | -0.18 | 21 | 5988.74 | -62
1024625 | 43286.4815 | 16.32 | 6346.21 | 1871.7 | 0.43 | 0 | 2 | 1 | 327.54 | 23.02 | 12.69 | 69.26 | 94.38 | 282.79 | -9.75 | -0.2 | 21 | 5956.61 | -62
1024725 | 43286.4815 | 16.42 | 6346.68 | 1874.77 | 0.43 | 0 | 2 | 1 | 327.41 | 23.03 | 12.64 | 69.26 | 94.38 | 282.79 | -9.75 | -0.18 | 21 | 5950.47 | -62
1024950 | 43286.4815 | 16.58 | 6347.73 | 1893.31 | 0.43 | 0 | 2 | 1 | 327.23 | 23.05 | 12.68 | 69.24 | 94.36 | 283.55 | -9.75 | -0.16 | 21 | 5913.38 | -64
1025050 | 43286.4815 | 16.7 | 6348.2 | 1884.42 | 0.49 | 0 | 2 | 1 | 327.1 | 23.06 | 12.64 | 69.24 | 94.36 | 283.55 | -9.75 | -0.2 | 21 | 5931.16 | -63
1025150 | 43286.4815 | 16.71 | 6348.67 | 1892.48 | 0.49 | 0 | 2 | 1 | 327.05 | 23.06 | 12.69 | 69.24 | 94.36 | 283.55 | -9.75 | -0.17 | 21 | 5915.05 | -64
1025250 | 43286.4815 | 16.67 | 6349.08 | 1891.46 | 0.46 | 0 | 2 | 1 | 326.92 | 23.07 | 12.67 | 69.3 | 94.48 | 284.69 | -9.75 | -0.18 | 21 | 5917.08 | -64
1025350 | 43286.4815 | 16.87 | 6349.61 | 1908.67 | 0.4 | 0 | 2 | 1 | 326.79 | 23.09 | 12.67 | 69.3 | 94.48 | 284.69 | -9.75 | -0.18 | 21 | 5882.66 | -65
1025450 | 43286.4815 | 16.93 | 6350.07 | 1914.3 | 0.44 | 0 | 2 | 1 | 326.74 | 23.09 | 12.66 | 69.3 | 94.48 | 284.69 | -9.75 | -0.17 | 21 | 5871.39 | -65
1025550 | 43286.4815 | 16.91 | 6350.54 | 1913.57 | 0.46 | 0 | 2 | 1 | 326.61 | 23.1 | 12.61 | 69.24 | 94.4 | 285.55 | -9.75 | -0.2 | 21 | 5872.86 | -65
1025650 | 43286.4815 | 16.97 | 6351.01 | 1927.06 | 0.48 | 0 | 2 | 1 | 326.56 | 23.11 | 12.67 | 69.24 | 94.4 | 285.55 | -9.75 | -0.2 | 21 | 5845.88 | -66
1025750 | 43286.4815 | 17.07 | 6351.48 | 1915.07 | 0.46 | 0 | 2 | 1 | 326.43 | 23.12 | 12.68 | 69.24 | 94.4 | 286.25 | -9.75 | -0.19 | 21 | 5869.87 | -65
1025850 | 43286.4815 | 17.07 | 6351.95 | 1928.3 | 0.49 | 0 | 2 | 1 | 326.31 | 23.13 | 12.66 | 69.24 | 94.4 | 286.25 | -9.74 | -0.2 | 21 | 5843.4 | -66
1026081 | 43286.4815 | 17.05 | 6353.06 | 1934.61 | 0.51 | 0 | 2 | 1 | 326.14 | 23.14 | 12.67 | 69.21 | 94.41 | 286.98 | -9.75 | -0.17 | 21 | 5830.78 | -66
1026181 | 43286.4815 | 17.16 | 6353.53 | 1932.02 | 0.62 | 0 | 2 | 1 | 326.01 | 23.16 | 12.69 | 69.21 | 94.41 | 286.98 | -9.75 | -0.19 | 21 | 5835.95 | -66
1026281 | 43286.4815 | 17.09 | 6353.99 | 1939.99 | 0.5 | 0 | 2 | 1 | 325.88 | 23.17 | 12.68 | 69.21 | 94.41 | 286.98 | -9.75 | -0.18 | 21 | 5820.02 | -66
1026381 | 43286.4815 | 17.11 | 6354.46 | 1942.25 | 0.53 | 0 | 2 | 1 | 325.83 | 23.17 | 12.66 | 69.07 | 94.52 | 288.12 | -9.75 | -0.18 | 21 | 5815.5 | -66
1026481 | 43286.4815 | 17.37 | 6354.99 | 1971.35 | 0.54 | 0 | 2 | 1 | 325.71 | 23.18 | 12.69 | 69.07 | 94.52 | 288.12 | -9.75 | -0.18 | 21 | 5757.3 | -68
1026581 | 43286.4815 | 17.4 | 6355.46 | 1946.72 | 0.56 | 0 | 2 | 1 | 325.66 | 23.19 | 12.67 | 69.07 | 94.52 | 288.12 | -9.75 | -0.19 | 21 | 5806.55 | -67
1026681 | 43286.4815 | 17.32 | 6355.92 | 1972.65 | 0.52 | 0 | 2 | 1 | 325.53 | 23.2 | 12.69 | 68.98 | 94.49 | 288.79 | -9.75 | -0.2 | 21 | 5754.71 | -68
1026781 | 43286.4815 | 17.52 | 6356.39 | 1985.47 | 0.61 | 0 | 2 | 1 | 325.41 | 23.21 | 12.64 | 68.98 | 94.49 | 288.79 | -9.75 | -0.18 | 21 | 5729.05 | -69
1026881 | 43286.4815 | 17.46 | 6356.92 | 1978.53 | 0.52 | 0 | 2 | 1 | 325.36 | 23.21 | 12.68 | 68.98 | 94.54 | 289.57 | -9.75 | -0.19 | 21 | 5742.93 | -69
1026981 | 43286.4815 | 17.55 | 6357.39 | 1995.97 | 0.46 | 0 | 2 | 1 | 325.24 | 23.22 | 12.68 | 68.98 | 94.54 | 289.57 | -9.75 | -0.18 | 21 | 5708.05 | -69
1027206 | 43286.4815 | 17.81 | 6358.5 | 2024.33 | 0.63 | 0 | 2 | 1 | 325 | 23.25 | 12.66 | 69 | 94.5 | 290.36 | -9.74 | -0.19 | 21 | 5670.81 | -71
1027306 | 43286.4815 | 17.75 | 6359.03 | 2002.4 | 0.65 | 0 | 2 | 1 | 324.95 | 23.25 | 12.67 | 69 | 94.5 | 290.36 | -9.75 | -0.19 | 21 | 5697.12 | -71
1027406 | 43286.4815 | 17.8 | 6359.5 | 2010.15 | 0.59 | 0 | 2 | 1 | 324.83 | 23.26 | 12.69 | 69 | 94.5 | 290.36 | -9.75 | -0.16 | 21 | 5687.82 | -71
1027506 | 43286.4815 | 18.04 | 6360.02 | 2011.47 | 0.65 | 0 | 2 | 1 | 324.71 | 23.27 | 12.67 | 68.98 | 94.71 | 291.68 | -9.75 | -0.19 | 21 | 5686.24 | -71
1027606 | 43286.4815 | 18.24 | 6360.49 | 2005.52 | 0.66 | 0 | 2 | 1 | 324.59 | 23.28 | 12.69 | 68.98 | 94.71 | 291.68 | -9.75 | -0.17 | 21 | 5693.38 | -71
1027706 | 43286.4815 | 18.08 | 6361.02 | 2083.01 | 0.7 | 0 | 2 | 1 | 324.54 | 23.29 | 12.68 | 68.98 | 94.71 | 291.68 | -9.75 | -0.2 | 21 | 5600.39 | -72
1027806 | 43286.4815 | 18.29 | 6361.54 | 2081.82 | 0.64 | 0 | 2 | 1 | 324.43 | 23.3 | 12.67 | 68.98 | 94.71 | 292.84 | -9.75 | -0.21 | 21 | 5601.82 | -72
1027906 | 43286.4815 | 18.48 | 6362.07 | 2127.21 | 0.64 | 0 | 2 | 1 | 324.31 | 23.31 | 12.68 | 68.98 | 94.71 | 292.84 | -9.75 | -0.17 | 21 | 5547.35 | -73
1028006 | 43286.4815 | 18.6 | 6362.6 | 2051.95 | 0.72 | 0 | 2 | 1 | 324.26 | 23.31 | 12.66 | 68.93 | 94.69 | 294.04 | -9.75 | -0.18 | 21 | 5637.66 | -71
1028106 | 43286.4815 | 18.61 | 6363.12 | 2062.85 | 0.78 | 0 | 2 | 1 | 324.15 | 23.32 | 12.7 | 68.93 | 94.69 | 294.04 | -9.75 | -0.15 | 21 | 5624.58 | -72
1028337 | 43286.4815 | 18.98 | 6364.35 | 2117.3 | 0.86 | 0 | 2 | 1 | 323.92 | 23.34 | 12.67 | 68.89 | 94.71 | 295.34 | -9.75 | -0.18 | 21 | 5559.24 | -73
1028437 | 43286.4815 | 18.97 | 6364.88 | 2113.35 | 0.86 | 0 | 2 | 1 | 323.81 | 23.35 | 12.7 | 68.89 | 94.71 | 295.34 | -9.75 | -0.2 | 21 | 5563.99 | -73
1028537 | 43286.4815 | 19.29 | 6365.41 | 2142.21 | 0.73 | 0 | 2 | 1 | 323.69 | 23.36 | 12.66 | 68.89 | 94.71 | 295.34 | -9.75 | -0.19 | 21 | 5529.35 | -73
1029537 | 43286.4815 | 20.5 | 6370.85 | 1515.8 | 1.47 | 0 | 2 | 1 | 323.24 | 23.42 | 12.54 | 68.77 | 94.98 | 283.46 | -9.75 | -0.18 | 17 | 7136.79 | -52
1030586 | 43286.4816 | 19.94 | 6376.64 | 0 | 1.47 | 0 | 2 | 1 | 323.35 | 23.43 | 12.7 | 68.66 | 95.08 | 265.38 | -9.75 | -0.2 | 17 | 7200 | -32
1031704 | 43286.4816 | 21.03 | 6383.02 | 0 | 1.47 | 0 | 2 | 1 | 323.68 | 23.43 | 12.7 | 68.57 | 95.39 | 254.41 | -9.74 | -0.18 | 17 | 7200 | -32
1032823 | 43286.4816 | 21.64 | 6389.69 | 0 | 1.47 | 0 | 2 | 1 | 324.02 | 23.43 | 12.57 | 68.3 | 95.63 | 245.66 | -9.75 | -0.19 | 17 | 7200 | -32
1033941 | 43286.4816 | 21.77 | 6396.48 | 0 | 1.47 | 0 | 2 | 1 | 324.36 | 23.43 | 12.71 | 68.19 | 95.85 | 238.2 | -9.75 | -0.21 | 17 | 7200 | -32
1034941 | 43286.4816 | 21.96 | 6402.56 | 0 | 1.47 | 0 | 2 | 1 | 324.67 | 23.43 | 12.71 | 68.06 | 96.04 | 233.25 | -9.75 | -0.22 | 17 | 7200 | -32
1035941 | 43286.4816 | 21.92 | 6408.65 | 0 | 1.47 | 0 | 2 | 1 | 324.98 | 23.43 | 12.55 | 68.02 | 96.25 | 227.61 | -9.75 | -0.18 | 17 | 7200 | -32
1036941 | 43286.4816 | 21.98 | 6414.79 | 0 | 1.47 | 0 | 2 | 1 | 325.29 | 23.43 | 12.69 | 68 | 96.42 | 223.77 | -9.75 | -0.18 | 17 | 7200 | -32
1037941 | 43286.4816 | 22.02 | 6420.88 | 0 | 1.47 | 0 | 2 | 1 | 325.6 | 23.43 | 12.58 | 67.9 | 96.62 | 219.27 | -9.75 | -0.18 | 17 | 7200 | -32
1038941 | 43286.4817 | 22.03 | 6426.97 | 0 | 1.47 | 0 | 2 | 1 | 325.91 | 23.43 | 12.71 | 67.95 | 96.82 | 215.12 | -9.75 | -0.17 | 17 | 7200 | -32
1039941 | 43286.4817 | 21.82 | 6433.05 | 0 | 1.47 | 0 | 2 | 1 | 326.21 | 23.43 | 12.56 | 67.88 | 96.94 | 212.25 | -9.75 | -0.17 | 17 | 7200 | -32
1040941 | 43286.4817 | 21.62 | 6439.08 | 0 | 1.47 | 0 | 2 | 1 | 326.52 | 23.43 | 12.69 | 67.81 | 97.02 | 208.92 | -9.75 | -0.19 | 17 | 7200 | -32
1041941 | 43286.4817 | 21.76 | 6445.11 | 0 | 1.47 | 0 | 2 | 1 | 326.83 | 23.43 | 12.69 | 67.95 | 97.12 | 206.52 | -9.75 | -0.18 | 17 | 7200 | -32
1042941 | 43286.4817 | 21.5 | 6451.07 | 0 | 1.47 | 0 | 2 | 1 | 327.13 | 23.43 | 12.56 | 67.9 | 97.1 | 203.61 | -9.75 | -0.19 | 17 | 7200 | -32
1044004 | 43286.4817 | 21.46 | 6457.39 | 0 | 1.47 | 0 | 2 | 1 | 327.45 | 23.43 | 12.72 | 67.88 | 97.28 | 200.86 | -9.75 | -0.17 | 17 | 7200 | -32
1045123 | 43286.4817 | 21.38 | 6464.07 | 0 | 1.47 | 0 | 2 | 1 | 327.79 | 23.43 | 12.72 | 67.91 | 97.3 | 198.36 | -9.75 | -0.19 | 17 | 7200 | -32
1046241 | 43286.4817 | 21.19 | 6470.62 | 0 | 1.47 | 0 | 2 | 1 | 328.12 | 23.43 | 12.59 | 67.92 | 97.37 | 196.01 | -9.75 | -0.21 | 17 | 7200 | -32
1047359 | 43286.4818 | 21.02 | 6477.17 | 0 | 1.47 | 0 | 2 | 1 | 328.45 | 23.43 | 12.73 | 67.88 | 97.42 | 193.83 | -9.75 | -0.18 | 17 | 7200 | -32
1048479 | 43286.4818 | 21.23 | 6483.73 | 0 | 1.47 | 0 | 2 | 1 | 328.78 | 23.43 | 12.72 | 67.95 | 97.45 | 191.9 | -9.75 | -0.21 | 17 | 7200 | -32
1049479 | 43286.4818 | 20.9 | 6489.58 | 0 | 1.47 | 0 | 2 | 1 | 329.08 | 23.43 | 12.56 | 67.86 | 97.48 | 190.31 | -9.75 | -0.2 | 17 | 7200 | -32
1050479 | 43286.4818 | 20.78 | 6495.37 | 0 | 1.47 | 0 | 2 | 1 | 329.37 | 23.43 | 12.7 | 67.86 | 97.58 | 188.48 | -9.75 | -0.19 | 17 | 7200 | -32
1051479 | 43286.4818 | 20.77 | 6501.11 | 0 | 1.47 | 0 | 2 | 1 | 329.67 | 23.43 | 12.58 | 67.97 | 97.48 | 187.3 | -9.75 | -0.18 | 17 | 7200 | -32
1052479 | 43286.4818 | 21.04 | 6506.9 | 0 | 1.47 | 0 | 2 | 1 | 329.96 | 23.43 | 12.7 | 67.8 | 97.6 | 185.64 | -9.75 | -0.17 | 17 | 7200 | -32
1053479 | 43286.4818 | 21.18 | 6512.81 | 0 | 1.47 | 0 | 2 | 1 | 330.26 | 23.43 | 12.7 | 67.95 | 97.54 | 184.14 | -9.75 | -0.17 | 17 | 7200 | -32
1054479 | 43286.4818 | 21.61 | 6518.72 | 0 | 1.47 | 0 | 2 | 1 | 330.56 | 23.43 | 12.71 | 67.83 | 97.55 | 183.16 | -9.75 | -0.19 | 17 | 7200 | -32
1055479 | 43286.4818 | 20.84 | 6524.63 | 0 | 1.47 | 0 | 2 | 1 | 330.86 | 23.43 | 12.69 | 67.92 | 97.58 | 181.74 | -9.75 | -0.19 | 17 | 7200 | -32
1056479 | 43286.4819 | 20.63 | 6530.37 | 0 | 1.47 | 0 | 2 | 1 | 331.15 | 23.43 | 12.73 | 67.98 | 97.58 | 180.8 | -9.75 | -0.18 | 17 | 7200 | -32
1057479 | 43286.4819 | 20.46 | 6536.04 | 0 | 1.47 | 0 | 2 | 1 | 331.44 | 23.43 | 12.72 | 67.95 | 97.55 | 179.51 | -9.75 | -0.18 | 17 | 7200 | -32
1058543 | 43286.4819 | 19.86 | 6541.95 | 0 | 1.47 | 0 | 2 | 1 | 331.74 | 23.43 | 12.58 | 67.99 | 97.6 | 178.41 | -9.75 | -0.2 | 17 | 7200 | -32
1059661 | 43286.4819 | 19.64 | 6548.16 | 0 | 1.47 | 0 | 2 | 1 | 332.05 | 23.43 | 12.58 | 67.97 | 97.57 | 177.17 | -9.75 | -0.2 | 17 | 7200 | -32
1060779 | 43286.4819 | 19.53 | 6554.18 | 0 | 1.47 | 0 | 2 | 1 | 332.36 | 23.43 | 12.71 | 67.97 | 97.52 | 176.22 | -9.74 | -0.18 | 17 | 7200 | -32
1061898 | 43286.4819 | 19.43 | 6560.21 | 0 | 1.47 | 0 | 2 | 1 | 332.66 | 23.43 | 12.71 | 67.95 | 97.45 | 175.2 | -9.75 | -0.19 | 17 | 7200 | -32
1063016 | 43286.4819 | 19.2 | 6566.18 | 0 | 1.47 | 0 | 2 | 1 | 332.97 | 23.43 | 12.59 | 67.99 | 97.49 | 174.26 | -9.75 | -0.17 | 17 | 7200 | -32
1064134 | 43286.4819 | 18.93 | 6572.09 | 0 | 1.47 | 0 | 2 | 1 | 333.26 | 23.43 | 12.72 | 67.95 | 97.4 | 173.36 | -9.75 | -0.18 | 17 | 7200 | -32
1065255 | 43286.482 | 18.92 | 6578 | 0 | 1.47 | 0 | 2 | 1 | 333.56 | 23.43 | 12.72 | 67.88 | 97.4 | 172.44 | -9.75 | -0.18 | 17 | 7200 | -32
1066255 | 43286.482 | 18.63 | 6583.21 | 0 | 1.47 | 0 | 2 | 1 | 333.83 | 23.43 | 12.56 | 67.92 | 97.28 | 171.71 | -9.75 | -0.18 | 17 | 7200 | -32
1067255 | 43286.482 | 18.55 | 6588.36 | 0 | 1.47 | 0 | 2 | 1 | 334.09 | 23.43 | 12.69 | 67.93 | 97.27 | 171.04 | -9.75 | -0.18 | 17 | 7200 | -32
1068255 | 43286.482 | 18.38 | 6593.51 | 0 | 1.47 | 0 | 2 | 1 | 334.35 | 23.43 | 12.59 | 67.95 | 97.21 | 170.36 | -9.75 | -0.19 | 17 | 7200 | -32
1069255 | 43286.482 | 18.4 | 6598.6 | 0 | 1.47 | 0 | 2 | 1 | 334.61 | 23.43 | 12.72 | 67.92 | 97.19 | 169.55 | -9.75 | -0.18 | 17 | 7200 | -32
1070255 | 43286.482 | 18.18 | 6603.63 | 0 | 1.47 | 0 | 2 | 1 | 334.86 | 23.43 | 12.59 | 67.93 | 97.19 | 168.91 | -9.74 | -0.19 | 17 | 7200 | -32
1071255 | 43286.482 | 18.1 | 6608.66 | 0 | 1.47 | 0 | 2 | 1 | 335.12 | 23.43 | 12.69 | 67.85 | 97.1 | 168.36 | -9.75 | -0.19 | 17 | 7200 | -32
1072255 | 43286.482 | 18.11 | 6613.69 | 0 | 1.47 | 0 | 2 | 1 | 335.37 | 23.43 | 12.56 | 67.95 | 97.09 | 167.64 | -9.75 | -0.18 | 17 | 7200 | -32
1073255 | 43286.4821 | 17.94 | 6618.67 | 0 | 1.47 | 0 | 2 | 1 | 335.63 | 23.43 | 12.73 | 67.9 | 97.05 | 167.27 | -9.75 | -0.2 | 17 | 7200 | -32
1074255 | 43286.4821 | 17.61 | 6623.58 | 0 | 1.47 | 0 | 2 | 1 | 335.88 | 23.43 | 12.72 | 67.86 | 96.91 | 166.5 | -9.75 | -0.18 | 17 | 7200 | -32
1075313 | 43286.4821 | 16.56 | 6628.62 | 0 | 1.47 | 0 | 2 | 1 | 336.13 | 23.43 | 12.69 | 67.88 | 96.89 | 165.86 | -9.75 | -0.19 | 17 | 7200 | -32
1076431 | 43286.4821 | 15.93 | 6633.65 | 0 | 1.47 | 0 | 2 | 1 | 336.39 | 23.43 | 12.56 | 67.95 | 96.91 | 165.36 | -9.75 | -0.18 | 17 | 7200 | -32
1077549 | 43286.4821 | 15.78 | 6638.51 | 0 | 1.47 | 0 | 2 | 1 | 336.63 | 23.43 | 12.69 | 67.81 | 96.8 | 164.7 | -9.75 | -0.19 | 17 | 7200 | -32
1078668 | 43286.4821 | 16.17 | 6643.48 | 0 | 1.47 | 0 | 2 | 1 | 336.88 | 23.43 | 12.7 | 67.88 | 96.68 | 164.13 | -9.75 | -0.19 | 17 | 7200 | -32
1079786 | 43286.4821 | 16.08 | 6648.51 | 0 | 1.47 | 0 | 2 | 1 | 337.14 | 23.43 | 12.56 | 67.91 | 96.73 | 163.56 | -9.75 | 0.62 | 17 | 7200 | -32
1080904 | 43286.4821 | 11.49 | 6652.67 | 0 | 1.47 | 0 | 1 | 1 | 337.35 | 23.43 | 12.72 | 67.88 | 96.69 | 163 | -9.75 | 1.47 | 17 | 7200 | -32
1082024 | 43286.4822 | 5.01 | 6654.83 | 0 | 1.47 | 0 | 1 | 1 | 337.46 | 23.43 | 12.68 | 67.83 | 96.55 | 162.56 | -9.75 | 1.38 | 17 | 7200 | -32
1083143 | 43286.4822 | 0 | 6655.18 | 0 | 1.47 | 0 | 1 | 1 | 337.48 | 23.43 | 12.54 | 67.85 | 96.42 | 162.02 | -9.75 | 1.08 | 17 | 7200 | -32
1083434 | 43286.4822 | 0 | 6655.18 | 0 | 1.47 | 1 | 1 | 1 | 337.48 | 23.43 | 12.62 | 67.86 | 96.38 | 161.83 | -9.75 | -0.49 | 21 | 7200 | -32
1083534 | 43286.4822 | 0 | 6655.18 | 0 | 1.47 | 1 | 1 | 1 | 337.48 | 23.43 | 9.82 | 67.86 | 96.38 | 161.83 | -9.75 | -0.48 | 23 | 7200 | -32
1083634 | 43286.4822 | 0 | 6655.18 | 0 | 1.47 | 1 | 1 | 1 | 337.48 | 23.43 | 11.16 | 67.86 | 96.38 | 161.83 | -9.75 | -0.48 | 23 | 7200 | -32
1083734 | 43286.4822 | 0 | 6655.18 | 2.22 | 1.47 | 1 | 1 | 1 | 337.39 | 23.44 | 10.9 | 67.88 | 96.4 | 161.65 | -9.75 | -0.44 | 23 | 7200 | -20
1083834 | 43286.4822 | 0 | 6655.18 | 920.24 | 1.47 | 1 | 1 | 1 | 337.3 | 23.44 | 11.65 | 67.88 | 96.4 | 161.65 | -9.75 | -0.44 | 23 | 7063.81 | -36
1083934 | 43286.4822 | 0 | 6655.18 | 1392.21 | 1.47 | 0 | 1 | 1 | 337.21 | 23.45 | 12.42 | 67.81 | 96.45 | 161.32 | -9.75 | -0.35 | 21 | 6800 | -47
1084034 | 43286.4822 | 0.61 | 6655.24 | 1917.02 | 1.47 | 0 | 1 | 1 | 337.06 | 23.46 | 12.52 | 67.81 | 96.45 | 161.32 | -9.75 | -0.37 | 21 | 5532.98 | -65
1084134 | 43286.4822 | 0.61 | 6655.24 | 1871.52 | 1.47 | 0 | 1 | 1 | 336.99 | 23.46 | 12.47 | 67.81 | 96.45 | 161.32 | -9.75 | -0.34 | 21 | 5578.48 | -62
1084268 | 43286.4822 | 0.71 | 6655.3 | 1822.13 | 1.47 | 0 | 1 | 1 | 336.84 | 23.47 | 12.54 | 67.77 | 96.45 | 163.44 | -9.75 | -0.33 | 21 | 5627.87 | -59
1084368 | 43286.4822 | 0.71 | 6655.3 | 1821.52 | 1.21 | 0 | 1 | 1 | 336.69 | 23.49 | 12.54 | 67.77 | 96.45 | 163.44 | -9.75 | -0.31 | 21 | 5628.48 | -59
1084468 | 43286.4822 | 0.98 | 6655.36 | 1805.03 | 1.29 | 0 | 1 | 1 | 336.62 | 23.49 | 12.57 | 67.77 | 96.45 | 163.44 | -9.75 | -0.28 | 21 | 5644.97 | -59
1084568 | 43286.4822 | 1.32 | 6655.42 | 1809.41 | 1.29 | 0 | 1 | 1 | 336.47 | 23.5 | 12.61 | 67.9 | 96.5 | 175.5 | -9.75 | -0.3 | 21 | 5640.59 | -59
1084668 | 43286.4822 | 1.32 | 6655.42 | 1814.39 | 1.19 | 0 | 1 | 1 | 336.4 | 23.51 | 12.59 | 67.9 | 96.5 | 175.5 | -9.75 | -0.3 | 21 | 5635.61 | -59
1084768 | 43286.4822 | 1.51 | 6655.48 | 1774.44 | 1.12 | 0 | 1 | 1 | 336.25 | 23.52 | 12.58 | 67.9 | 96.5 | 175.5 | -9.75 | -0.29 | 21 | 5675.56 | -56
1084868 | 43286.4822 | 1.77 | 6655.53 | 1763.77 | 1.12 | 0 | 1 | 1 | 336.18 | 23.52 | 12.62 | 67.85 | 96.36 | 184.3 | -9.75 | -0.27 | 21 | 5686.23 | -56
1084968 | 43286.4822 | 2.16 | 6655.65 | 1797.48 | 1.11 | 0 | 1 | 1 | 336.04 | 23.53 | 12.58 | 67.85 | 96.36 | 184.3 | -9.75 | -0.28 | 21 | 5652.52 | -58
1085068 | 43286.4822 | 2.28 | 6655.71 | 1799.48 | 1.08 | 0 | 1 | 1 | 335.97 | 23.54 | 12.61 | 67.97 | 96.45 | 192.38 | -9.75 | -0.3 | 21 | 5650.52 | -58
1085168 | 43286.4822 | 2.52 | 6655.77 | 1793.59 | 1.03 | 0 | 1 | 1 | 335.82 | 23.55 | 12.57 | 67.97 | 96.45 | 192.38 | -9.75 | -0.29 | 21 | 5656.41 | -58
1085399 | 43286.4822 | 3.09 | 6656 | 1774.31 | 1.05 | 0 | 1 | 1 | 335.61 | 23.56 | 12.64 | 67.85 | 96.31 | 199.35 | -9.75 | -0.27 | 21 | 5675.69 | -56
1085499 | 43286.4822 | 3.36 | 6656.12 | 1784.97 | 1.02 | 0 | 1 | 1 | 335.47 | 23.57 | 12.62 | 67.85 | 96.31 | 199.35 | -9.74 | -0.27 | 21 | 5665.03 | -58
1085599 | 43286.4822 | 3.42 | 6656.18 | 1766.68 | 0.99 | 0 | 1 | 1 | 335.39 | 23.58 | 12.64 | 67.85 | 96.31 | 199.35 | -9.75 | -0.28 | 21 | 5683.32 | -56
1085699 | 43286.4822 | 3.64 | 6656.29 | 1791.26 | 0.99 | 0 | 1 | 1 | 335.25 | 23.59 | 12.61 | 67.88 | 96.34 | 208.13 | -9.75 | -0.26 | 21 | 5658.74 | -58
1085799 | 43286.4822 | 3.89 | 6656.41 | 1779.89 | 0.99 | 0 | 1 | 1 | 335.18 | 23.6 | 12.61 | 67.88 | 96.34 | 208.13 | -9.74 | -0.29 | 21 | 5670.11 | -58
1085899 | 43286.4822 | 4.31 | 6656.59 | 1758.58 | 1 | 0 | 1 | 1 | 335.04 | 23.61 | 12.6 | 67.88 | 96.34 | 208.13 | -9.75 | -0.27 | 21 | 5691.42 | -56
1085999 | 43286.4822 | 4.51 | 6656.7 | 1768.92 | 1 | 0 | 1 | 1 | 334.97 | 23.61 | 12.64 | 67.91 | 96.38 | 214.02 | -9.75 | -0.27 | 21 | 5681.08 | -56
1086099 | 43286.4822 | 4.7 | 6656.82 | 1781.34 | 1.02 | 0 | 1 | 1 | 334.83 | 23.62 | 12.62 | 67.91 | 96.38 | 214.02 | -9.75 | -0.26 | 21 | 5668.66 | -58
1086199 | 43286.4822 | 4.94 | 6657 | 1785.55 | 0.98 | 0 | 1 | 1 | 334.77 | 23.63 | 12.62 | 67.9 | 96.38 | 219.45 | -9.75 | -0.28 | 21 | 5664.45 | -58
1086299 | 43286.4822 | 5.28 | 6657.17 | 1758.5 | 0.97 | 0 | 1 | 1 | 334.7 | 23.63 | 12.62 | 67.9 | 96.38 | 219.45 | -9.75 | -0.3 | 21 | 5691.5 | -56
1086524 | 43286.4822 | 5.76 | 6657.52 | 1756.52 | 0.96 | 0 | 1 | 1 | 334.42 | 23.65 | 12.6 | 67.98 | 96.3 | 224.33 | -9.75 | -0.31 | 21 | 5693.48 | -56
1086624 | 43286.4822 | 5.89 | 6657.7 | 1745.71 | 0.91 | 0 | 1 | 1 | 334.35 | 23.66 | 12.63 | 67.98 | 96.3 | 224.33 | -9.75 | -0.32 | 21 | 5718.88 | -56
1086724 | 43286.4822 | 6.15 | 6657.88 | 1757.01 | 0.89 | 0 | 1 | 1 | 334.21 | 23.67 | 12.64 | 67.98 | 96.3 | 224.33 | -9.75 | -0.3 | 21 | 5692.99 | -56
1086824 | 43286.4822 | 6.29 | 6658.05 | 1777.33 | 0.93 | 0 | 1 | 1 | 334.15 | 23.67 | 12.64 | 68.13 | 96.29 | 229.85 | -9.74 | -0.27 | 21 | 5672.67 | -57
1086924 | 43286.4822 | 6.56 | 6658.28 | 1770.33 | 0.86 | 0 | 1 | 1 | 334.01 | 23.68 | 12.62 | 68.13 | 96.29 | 229.85 | -9.74 | -0.24 | 21 | 5679.67 | -56
1087024 | 43286.4822 | 6.89 | 6658.46 | 1787.79 | 0.89 | 0 | 1 | 1 | 333.95 | 23.69 | 12.62 | 68.13 | 96.29 | 229.85 | -9.75 | -0.26 | 21 | 5662.21 | -58
1087124 | 43286.4822 | 7.21 | 6658.69 | 1817.33 | 0.98 | 0 | 1 | 1 | 333.81 | 23.7 | 12.66 | 68.51 | 96.24 | 233.81 | -9.75 | -0.23 | 21 | 5632.67 | -59
1087224 | 43286.4822 | 7.34 | 6658.87 | 1847.18 | 1.03 | 0 | 1 | 1 | 333.75 | 23.71 | 12.6 | 68.51 | 96.24 | 233.81 | -9.75 | -0.25 | 21 | 5602.82 | -61
1087324 | 43286.4822 | 7.59 | 6659.1 | 1876.96 | 0.9 | 0 | 1 | 1 | 333.62 | 23.72 | 12.62 | 68.77 | 96.24 | 237.82 | -9.75 | -0.26 | 21 | 5573.04 | -63
1087424 | 43286.4822 | 7.78 | 6659.34 | 1900.48 | 0.96 | 0 | 1 | 1 | 333.56 | 23.72 | 12.64 | 68.77 | 96.24 | 237.82 | -9.75 | -0.25 | 21 | 5549.52 | -65
1087655 | 43286.4822 | 8.34 | 6659.87 | 1981.83 | 0.95 | 0 | 1 | 1 | 333.29 | 23.74 | 12.57 | 69.43 | 96.27 | 241.7 | -9.75 | -0.24 | 21 | 5468.17 | -69
1087755 | 43286.4822 | 8.57 | 6660.1 | 2013.09 | 1.07 | 0 | 1 | 1 | 333.16 | 23.75 | 12.63 | 69.43 | 96.27 | 241.7 | -9.75 | -0.24 | 21 | 5468.32 | -71
1087855 | 43286.4822 | 8.76 | 6660.39 | 2016.74 | 1.13 | 0 | 1 | 1 | 333.11 | 23.76 | 12.65 | 69.43 | 96.27 | 241.7 | -9.75 | -0.23 | 21 | 5473.43 | -71
1087955 | 43286.4822 | 9.01 | 6660.63 | 2129.09 | 1.16 | 0 | 1 | 1 | 332.97 | 23.77 | 12.62 | 70.17 | 96.18 | 246.91 | -9.75 | -0.23 | 21 | 5630.73 | -73
1088055 | 43286.4822 | 9.41 | 6660.92 | 2125.4 | 1.16 | 0 | 1 | 1 | 332.84 | 23.78 | 12.63 | 70.17 | 96.18 | 246.91 | -9.74 | -0.23 | 21 | 5625.56 | -73
1088155 | 43286.4822 | 9.56 | 6661.21 | 2181.98 | 1.04 | 0 | 1 | 1 | 332.71 | 23.79 | 12.6 | 70.17 | 96.18 | 246.91 | -9.74 | -0.24 | 21 | 5704.77 | -74
1088255 | 43286.4822 | 9.79 | 6661.5 | 2249.13 | 0.98 | 0 | 1 | 1 | 332.58 | 23.8 | 12.59 | 70.6 | 96.2 | 250.84 | -9.75 | -0.19 | 21 | 5798.78 | -75
1088355 | 43286.4822 | 9.97 | 6661.74 | 2253.82 | 0.91 | 0 | 1 | 1 | 332.44 | 23.81 | 12.65 | 70.6 | 96.2 | 250.84 | -9.74 | -0.21 | 21 | 5797.71 | -75
1088455 | 43286.4822 | 10.33 | 6662.09 | 2347.56 | 0.9 | 0 | 1 | 1 | 332.31 | 23.82 | 12.65 | 70.99 | 96.23 | 255.12 | -9.75 | -0.25 | 21 | 5741.47 | -77
1088555 | 43286.4822 | 10.58 | 6662.38 | 2363.83 | 0.79 | 0 | 1 | 1 | 332.25 | 23.82 | 12.62 | 70.99 | 96.23 | 255.12 | -9.75 | -0.23 | 21 | 5731.7 | -77
1088655 | 43286.4822 | 10.89 | 6662.67 | 2475.66 | 0.71 | 0 | 1 | 1 | 332.05 | 23.84 | 12.62 | 70.99 | 96.23 | 255.12 | -9.75 | -0.23 | 21 | 5664.61 | -79
1088781 | 43286.4822 | 11.1 | 6663.08 | 2411.33 | 0.71 | 0 | 1 | 1 | 331.92 | 23.85 | 12.65 | 71.32 | 96.18 | 259.97 | -9.75 | -0.22 | 21 | 5703.2 | -78
1088881 | 43286.4822 | 11.34 | 6663.43 | 2557.65 | 0.73 | 0 | 1 | 1 | 331.79 | 23.86 | 12.66 | 71.32 | 96.18 | 259.97 | -9.75 | -0.23 | 21 | 5673.06 | -81
1088981 | 43286.4822 | 11.7 | 6663.73 | 2521.27 | 0.81 | 0 | 1 | 1 | 331.66 | 23.87 | 12.62 | 71.32 | 96.18 | 259.97 | -9.75 | -0.21 | 21 | 5658.51 | -80
1089081 | 43286.4822 | 12.05 | 6664.08 | 2657.75 | 0.85 | 0 | 1 | 1 | 331.46 | 23.89 | 12.65 | 71.47 | 96.2 | 266.96 | -9.75 | -0.24 | 21 | 5713.1 | -82
1089181 | 43286.4822 | 12.3 | 6664.43 | 2667.26 | 0.8 | 0 | 1 | 1 | 331.33 | 23.9 | 12.64 | 71.47 | 96.2 | 266.96 | -9.75 | -0.23 | 21 | 5716.9 | -83
1089281 | 43286.4822 | 12.5 | 6664.78 | 2689.38 | 0.74 | 0 | 1 | 1 | 331.2 | 23.91 | 12.57 | 71.47 | 96.2 | 266.96 | -9.74 | -0.23 | 21 | 5725.75 | -83
1089381 | 43286.4822 | 12.69 | 6665.19 | 2782.54 | 0.73 | 0 | 1 | 1 | 331.08 | 23.92 | 12.64 | 71.47 | 96.18 | 272.81 | -9.75 | -0.24 | 21 | 5723.96 | -85
1089481 | 43286.4822 | 12.98 | 6665.54 | 2796.62 | 0.83 | 0 | 1 | 1 | 330.87 | 23.93 | 12.63 | 71.47 | 96.18 | 272.81 | -9.75 | -0.2 | 21 | 5712.71 | -85
1089581 | 43286.4822 | 13.42 | 6665.95 | 2935.21 | 0.72 | 0 | 1 | 1 | 330.75 | 23.95 | 12.66 | 71.35 | 96.13 | 278.55 | -9.75 | -0.24 | 21 | 5601.84 | -87
1089681 | 43286.4822 | 13.72 | 6666.3 | 2849.41 | 0.79 | 0 | 1 | 1 | 330.55 | 23.96 | 12.62 | 71.35 | 96.13 | 278.55 | -9.75 | -0.25 | 21 | 5670.47 | -86
1089912 | 43286.4822 | 14.26 | 6667.24 | 2993.56 | 0.85 | 0 | 1 | 1 | 330.24 | 23.99 | 12.57 | 71.17 | 96.15 | 284.94 | -9.74 | -0.23 | 21 | 5555.15 | -88
1090012 | 43286.4822 | 14.53 | 6667.65 | 3229.71 | 1.03 | 0 | 1 | 1 | 330.05 | 24 | 12.61 | 71.17 | 96.15 | 284.94 | -9.75 | -0.22 | 21 | 5641.89 | -93
1090112 | 43286.4822 | 14.9 | 6668.12 | 3111.47 | 1 | 0 | 1 | 1 | 329.86 | 24.02 | 12.64 | 71.17 | 96.15 | 284.94 | -9.75 | -0.25 | 21 | 5594.59 | -91
1090212 | 43286.4822 | 15.13 | 6668.52 | 3346.72 | 1.11 | 0 | 1 | 1 | 329.74 | 24.03 | 12.64 | 71.02 | 96.11 | 293.54 | -9.75 | -0.25 | 21 | 5727.38 | -95
1090312 | 43286.4822 | 15.45 | 6668.99 | 3194.21 | 1.08 | 0 | 1 | 1 | 329.54 | 24.04 | 12.62 | 71.02 | 96.11 | 293.54 | -9.75 | -0.33 | 21 | 5627.68 | -92
1090412 | 43286.4823 | 15.96 | 6669.46 | 3591.85 | 1.08 | 0 | 1 | 1 | 329.35 | 24.06 | 12.61 | 71.02 | 96.11 | 293.54 | -9.75 | -0.3 | 21 | 5868.37 | -99
1090512 | 43286.4823 | 16.12 | 6669.87 | 3287.49 | 0.94 | 0 | 1 | 1 | 329.15 | 24.08 | 12.6 | 70.9 | 96.03 | 300.09 | -9.75 | -0.25 | 21 | 5679.99 | -94
1090612 | 43286.4823 | 16.32 | 6670.34 | 3656.08 | 1.01 | 0 | 1 | 1 | 328.95 | 24.09 | 12.63 | 70.9 | 96.03 | 300.09 | -9.75 | -0.23 | 21 | 5881.22 | -100
1090712 | 43286.4823 | 16.66 | 6670.81 | 3463.2 | 0.93 | 0 | 1 | 1 | 328.76 | 24.11 | 12.58 | 70.8 | 96.11 | 307.12 | -9.75 | -0.24 | 21 | 5820.56 | -97
1090812 | 43286.4823 | 17.17 | 6671.33 | 3774.65 | 0.78 | 0 | 1 | 1 | 328.56 | 24.12 | 12.57 | 70.8 | 96.11 | 307.12 | -9.75 | -0.23 | 21 | 5870.42 | -102
1091043 | 43286.4823 | 17.94 | 6672.5 | 3852.08 | 0.82 | 0 | 1 | 1 | 328.11 | 24.16 | 12.52 | 70.72 | 96.1 | 314.26 | -9.74 | -0.18 | 21 | 5777.5 | -104
1091143 | 43286.4823 | 18.28 | 6673.03 | 3662.44 | 0.68 | 0 | 1 | 1 | 327.92 | 24.18 | 12.54 | 70.72 | 96.1 | 314.26 | -9.75 | -0.19 | 21 | 5882.49 | -100
1091243 | 43286.4823 | 18.47 | 6673.56 | 3279.85 | 1.02 | 0 | 1 | 1 | 327.73 | 24.19 | 12.58 | 70.72 | 96.1 | 314.26 | -9.75 | -0.2 | 21 | 5673.88 | -94
1091343 | 43286.4823 | 18.51 | 6674.03 | 3120.21 | 1.47 | 0 | 1 | 1 | 327.61 | 24.2 | 12.59 | 70.71 | 96.16 | 324.05 | -9.75 | -0.22 | 21 | 5598.08 | -91
1091443 | 43286.4823 | 18.48 | 6674.55 | 2864.92 | 1.47 | 0 | 1 | 1 | 327.43 | 24.22 | 12.56 | 70.71 | 96.16 | 324.05 | -9.75 | -0.22 | 21 | 5658.06 | -86
1091543 | 43286.4823 | 18.66 | 6675.08 | 2689.68 | 1.47 | 0 | 2 | 1 | 327.31 | 24.23 | 12.42 | 70.71 | 96.16 | 324.05 | -9.75 | -0.24 | 21 | 5400 | -83
1091643 | 43286.4823 | 18.49 | 6675.61 | 2501.88 | 1.47 | 0 | 2 | 1 | 327.2 | 24.24 | 12.57 | 70.65 | 96.09 | 315.79 | -9.75 | -0.25 | 21 | 5400 | -80
1091743 | 43286.4823 | 18.67 | 6676.13 | 1616.79 | 1.47 | 0 | 2 | 1 | 327.08 | 24.25 | 12.59 | 70.65 | 96.09 | 315.79 | -9.75 | -0.19 | 21 | 6732.83 | -54
1091843 | 43286.4823 | 18.64 | 6676.66 | 1656.66 | 1.47 | 0 | 2 | 1 | 327.02 | 24.26 | 12.43 | 70.59 | 96.04 | 301.24 | -9.75 | -0.24 | 21 | 6573.37 | -54
1091943 | 43286.4823 | 18.76 | 6677.19 | 2266.12 | 1.47 | 0 | 2 | 1 | 326.91 | 24.27 | 12.56 | 70.59 | 96.04 | 301.24 | -9.75 | -0.19 | 21 | 5400 | -75
1092168 | 43286.4823 | 19.02 | 6678.36 | 2126.42 | 1.23 | 0 | 2 | 1 | 326.69 | 24.29 | 12.6 | 70.48 | 96.11 | 291.38 | -9.75 | -0.18 | 21 | 5548.3 | -73
1092268 | 43286.4823 | 18.92 | 6678.88 | 2146.27 | 0.72 | 0 | 2 | 1 | 326.58 | 24.3 | 12.59 | 70.48 | 96.11 | 291.38 | -9.74 | -0.21 | 21 | 5524.48 | -73
1092368 | 43286.4823 | 19.01 | 6679.41 | 2100.47 | 1.1 | 0 | 2 | 1 | 326.54 | 24.3 | 12.57 | 70.48 | 96.11 | 291.38 | -9.75 | -0.26 | 21 | 5579.43 | -72
1092468 | 43286.4823 | 19.07 | 6679.94 | 2107.59 | 1.11 | 0 | 2 | 1 | 326.42 | 24.31 | 12.6 | 70.76 | 96.1 | 290.78 | -9.75 | -0.24 | 21 | 5570.89 | -72
1092568 | 43286.4823 | 19.32 | 6680.46 | 2147.19 | 1.07 | 0 | 2 | 1 | 326.31 | 24.32 | 12.56 | 70.76 | 96.1 | 290.78 | -9.75 | -0.24 | 21 | 5523.37 | -73
1092668 | 43286.4823 | 19.27 | 6681.05 | 2156.41 | 1.11 | 0 | 2 | 1 | 326.2 | 24.33 | 12.56 | 70.76 | 96.1 | 290.78 | -9.75 | -0.18 | 21 | 5512.31 | -73
1092768 | 43286.4823 | 19.39 | 6681.57 | 2139.38 | 1.09 | 0 | 2 | 1 | 326.16 | 24.34 | 12.58 | 70.96 | 96.05 | 291.9 | -9.75 | -0.2 | 21 | 5532.74 | -73
1092868 | 43286.4823 | 19.53 | 6682.1 | 2152.43 | 1.1 | 0 | 2 | 1 | 326.05 | 24.35 | 12.57 | 70.96 | 96.05 | 291.9 | -9.75 | -0.22 | 21 | 5517.09 | -73
1092968 | 43286.4823 | 19.61 | 6682.69 | 2202.4 | 1 | 0 | 2 | 1 | 325.94 | 24.36 | 12.58 | 71.09 | 96.05 | 293.14 | -9.75 | -0.24 | 21 | 5457.12 | -74
1093068 | 43286.4823 | 19.58 | 6683.21 | 2193.7 | 0.96 | 0 | 2 | 1 | 325.83 | 24.37 | 12.56 | 71.09 | 96.05 | 293.14 | -9.75 | -0.24 | 21 | 5467.56 | -74
1093168 | 43286.4823 | 19.87 | 6683.74 | 2211.82 | 1.03 | 0 | 2 | 1 | 325.72 | 24.38 | 12.57 | 71.09 | 96.05 | 293.14 | -9.75 | -0.17 | 21 | 5445.82 | -74
1093293 | 43286.4823 | 19.98 | 6684.44 | 2220.41 | 1.03 | 0 | 2 | 1 | 325.62 | 24.39 | 12.51 | 71.15 | 96.13 | 294.59 | -9.75 | -0.26 | 21 | 5435.5 | -74
1093393 | 43286.4823 | 20.12 | 6685.03 | 2250.14 | 0.99 | 0 | 2 | 1 | 325.52 | 24.4 | 12.55 | 71.15 | 96.13 | 294.59 | -9.75 | -0.28 | 21 | 5400 | -75
1093493 | 43286.4823 | 20.29 | 6685.61 | 2266.8 | 1.02 | 0 | 2 | 1 | 325.41 | 24.41 | 12.59 | 71.15 | 96.13 | 294.59 | -9.75 | -0.24 | 21 | 5400 | -75
1093593 | 43286.4823 | 20.26 | 6686.14 | 2253.78 | 1.03 | 0 | 2 | 1 | 325.3 | 24.42 | 12.56 | 71.14 | 96.06 | 296.53 | -9.75 | -0.22 | 21 | 5400 | -75
1093693 | 43286.4823 | 20.35 | 6686.72 | 2277.77 | 1.1 | 0 | 2 | 1 | 325.2 | 24.43 | 12.58 | 71.14 | 96.06 | 296.53 | -9.75 | -0.23 | 21 | 5400 | -75
1093793 | 43286.4823 | 20.53 | 6687.31 | 2275.66 | 1.19 | 0 | 2 | 1 | 325.16 | 24.44 | 12.56 | 71.14 | 96.06 | 296.53 | -9.75 | -0.19 | 21 | 5400 | -75
1093893 | 43286.4823 | 20.56 | 6687.9 | 2286.5 | 1.03 | 0 | 2 | 1 | 325.05 | 24.45 | 12.57 | 71.26 | 96.1 | 298.06 | -9.75 | -0.18 | 21 | 5400 | -76
1093993 | 43286.4823 | 20.66 | 6688.48 | 2259.38 | 1.06 | 0 | 2 | 1 | 324.95 | 24.46 | 12.58 | 71.26 | 96.1 | 298.06 | -9.75 | -0.21 | 21 | 5400 | -75
1094093 | 43286.4823 | 20.87 | 6689.06 | 2277.86 | 1.15 | 0 | 2 | 1 | 324.84 | 24.47 | 12.56 | 71.48 | 96.17 | 299.65 | -9.75 | -0.17 | 21 | 5400 | -76
1094193 | 43286.4823 | 20.92 | 6689.65 | 2304.99 | 1.27 | 0 | 2 | 1 | 324.74 | 24.48 | 12.6 | 71.48 | 96.17 | 299.65 | -9.75 | -0.21 | 21 | 5400 | -76
1094418 | 43286.4823 | 21.37 | 6691 | 2375.91 | 1.18 | 0 | 2 | 1 | 324.47 | 24.5 | 12.56 | 71.54 | 96.17 | 301.31 | -9.75 | -0.23 | 21 | 5400 | -77
1094518 | 43286.4823 | 21.37 | 6691.58 | 2360.21 | 1.18 | 0 | 2 | 1 | 324.37 | 24.51 | 12.57 | 71.54 | 96.17 | 301.31 | -9.75 | -0.2 | 21 | 5400 | -77
1094618 | 43286.4823 | 21.53 | 6692.17 | 2387.39 | 1.09 | 0 | 2 | 1 | 324.26 | 24.52 | 12.6 | 71.54 | 96.17 | 301.31 | -9.75 | -0.19 | 21 | 5400 | -77
1094718 | 43286.4823 | 21.65 | 6692.81 | 2377.04 | 1.16 | 0 | 2 | 1 | 324.23 | 24.53 | 12.56 | 71.46 | 96.2 | 303.73 | -9.75 | -0.22 | 21 | 5400 | -77
1094818 | 43286.4823 | 21.67 | 6693.4 | 2409.54 | 1.13 | 0 | 2 | 1 | 324.12 | 24.54 | 12.58 | 71.46 | 96.2 | 303.73 | -9.75 | -0.22 | 21 | 5400 | -78
1094918 | 43286.4823 | 22.02 | 6694.04 | 2394.4 | 1.15 | 0 | 2 | 1 | 324.02 | 24.55 | 12.57 | 71.46 | 96.2 | 303.73 | -9.75 | -0.22 | 21 | 5400 | -78
1095018 | 43286.4823 | 22.02 | 6694.62 | 2422.43 | 1.11 | 0 | 2 | 1 | 323.85 | 24.56 | 12.56 | 71.39 | 96.13 | 305.34 | -9.75 | -0.22 | 21 | 5400 | -78
1095118 | 43286.4823 | 22.09 | 6695.21 | 2421.99 | 1.18 | 0 | 2 | 1 | 323.75 | 24.57 | 12.59 | 71.39 | 96.13 | 305.34 | -9.75 | -0.16 | 21 | 5400 | -78
1095218 | 43286.4823 | 22.27 | 6695.85 | 2454.24 | 1.2 | 0 | 2 | 1 | 323.65 | 24.58 | 12.57 | 71.41 | 96.2 | 307.02 | -9.75 | -0.22 | 21 | 5400 | -79
1095318 | 43286.4823 | 22.47 | 6696.5 | 2457.3 | 0.99 | 0 | 2 | 1 | 323.54 | 24.59 | 12.58 | 71.41 | 96.2 | 307.02 | -9.75 | -0.22 | 21 | 5400 | -79
1095549 | 43286.4823 | 22.68 | 6697.96 | 2508.94 | 1.02 | 0 | 2 | 1 | 323.35 | 24.61 | 12.56 | 71.47 | 96.29 | 308.71 | -9.75 | -0.2 | 21 | 5400 | -80
1095649 | 43286.4823 | 22.89 | 6698.6 | 2460.13 | 1.11 | 0 | 2 | 1 | 323.25 | 24.62 | 12.56 | 71.47 | 96.29 | 308.71 | -9.75 | -0.22 | 21 | 5400 | -79
1095749 | 43286.4823 | 23.02 | 6699.25 | 2558.58 | 1.12 | 0 | 2 | 1 | 323.08 | 24.64 | 12.59 | 71.47 | 96.29 | 308.71 | -9.75 | -0.21 | 21 | 5400 | -81
1095849 | 43286.4823 | 23.36 | 6699.89 | 2573.45 | 1.04 | 0 | 2 | 1 | 322.98 | 24.65 | 12.58 | 71.4 | 96.22 | 311.09 | -9.74 | -0.2 | 21 | 5400 | -81
1095949 | 43286.4823 | 23.31 | 6700.53 | 2541.83 | 0.99 | 0 | 2 | 1 | 322.88 | 24.66 | 12.54 | 71.4 | 96.22 | 311.09 | -9.75 | -0.16 | 21 | 5400 | -80
1096049 | 43286.4823 | 23.57 | 6701.18 | 2537.8 | 1.03 | 0 | 2 | 1 | 322.78 | 24.67 | 12.46 | 71.4 | 96.22 | 311.09 | -9.75 | -0.22 | 21 | 5400 | -80
1096149 | 43286.4823 | 23.59 | 6701.88 | 2565.97 | 1.05 | 0 | 2 | 1 | 322.68 | 24.68 | 12.54 | 71.39 | 96.23 | 312.98 | -9.75 | -0.22 | 21 | 5400 | -81
1096249 | 43286.4823 | 23.69 | 6702.52 | 2632.21 | 0.97 | 0 | 2 | 1 | 322.58 | 24.69 | 12.6 | 71.39 | 96.23 | 312.98 | -9.75 | -0.15 | 21 | 5400 | -82
1096349 | 43286.4823 | 23.9 | 6703.23 | 2610.51 | 1.08 | 0 | 2 | 1 | 322.49 | 24.7 | 12.54 | 71.44 | 96.29 | 315.14 | -9.75 | -0.25 | 21 | 5400 | -81
1096449 | 43286.4823 | 24.08 | 6703.87 | 2628.93 | 1.05 | 0 | 2 | 1 | 322.32 | 24.71 | 12.57 | 71.44 | 96.29 | 315.14 | -9.74 | -0.2 | 21 | 5400 | -82
1096549 | 43286.4823 | 24.29 | 6704.57 | 2619.57 | 1.01 | 0 | 2 | 1 | 322.22 | 24.72 | 12.54 | 71.44 | 96.29 | 315.14 | -9.75 | -0.22 | 21 | 5400 | -82
1096680 | 43286.4823 | 24.3 | 6705.45 | 2605.07 | 1.01 | 0 | 2 | 1 | 322.07 | 24.74 | 12.54 | 71.53 | 96.31 | 317.3 | -9.75 | -0.22 | 21 | 5400 | -81
1096780 | 43286.4823 | 24.38 | 6706.15 | 2647.02 | 1.05 | 0 | 2 | 1 | 321.97 | 24.75 | 12.55 | 71.53 | 96.31 | 317.3 | -9.75 | -0.22 | 21 | 5400 | -82
1096880 | 43286.4823 | 24.68 | 6706.8 | 2694.03 | 0.98 | 0 | 2 | 1 | 321.87 | 24.76 | 12.57 | 71.53 | 96.31 | 317.3 | -9.75 | -0.21 | 21 | 5400 | -83
1096980 | 43286.4823 | 24.66 | 6707.5 | 2661.46 | 0.89 | 0 | 2 | 1 | 321.78 | 24.77 | 12.55 | 71.84 | 96.31 | 320.54 | -9.75 | -0.25 | 21 | 5400 | -82
1097080 | 43286.4823 | 24.93 | 6708.2 | 2704.96 | 0.97 | 0 | 2 | 1 | 321.61 | 24.78 | 12.57 | 71.84 | 96.31 | 320.54 | -9.75 | -0.21 | 21 | 5400 | -83
1097180 | 43286.4823 | 24.98 | 6708.9 | 2687.09 | 1 | 0 | 2 | 1 | 321.52 | 24.79 | 12.46 | 71.84 | 96.31 | 320.54 | -9.75 | -0.18 | 21 | 5400 | -83
1097280 | 43286.4823 | 25.13 | 6709.6 | 2725.91 | 0.92 | 0 | 2 | 1 | 321.42 | 24.8 | 12.59 | 72.38 | 96.36 | 322.7 | -9.75 | -0.18 | 21 | 5400 | -84
1097380 | 43286.4823 | 25.19 | 6710.31 | 2713.27 | 0.94 | 0 | 2 | 1 | 321.32 | 24.81 | 12.55 | 72.38 | 96.36 | 322.7 | -9.75 | -0.25 | 21 | 5400 | -83
1097480 | 43286.4823 | 25.34 | 6711.01 | 2721.89 | 1 | 0 | 2 | 1 | 321.16 | 24.83 | 12.62 | 72.91 | 96.38 | 324.63 | -9.75 | -0.23 | 21 | 5400 | -83
1097580 | 43286.4823 | 25.55 | 6711.71 | 2752.61 | 1.01 | 0 | 2 | 1 | 321.07 | 24.84 | 12.55 | 72.91 | 96.38 | 324.63 | -9.75 | -0.18 | 21 | 5401.04 | -84
1097805 | 43286.4823 | 25.8 | 6713.35 | 2801.45 | 1 | 0 | 2 | 1 | 320.82 | 24.86 | 12.6 | 73.34 | 96.45 | 326.71 | -9.75 | -0.23 | 21 | 5420.58 | -85
1097905 | 43286.4823 | 25.82 | 6714.05 | 2773.6 | 0.98 | 0 | 2 | 1 | 320.72 | 24.87 | 12.62 | 73.34 | 96.45 | 326.71 | -9.75 | -0.2 | 21 | 5409.44 | -84
1098005 | 43286.4823 | 25.83 | 6714.81 | 2781.45 | 0.98 | 0 | 2 | 1 | 320.57 | 24.89 | 12.62 | 73.34 | 96.45 | 326.71 | -9.75 | -0.2 | 21 | 5412.58 | -85
1099005 | 43286.4823 | 25.55 | 6721.95 | 1531.1 | 1.47 | 0 | 2 | 1 | 319.9 | 24.97 | 12.53 | 75.06 | 96.62 | 307.29 | -9.75 | -0.2 | 17 | 7075.6 | -52
1100061 | 43286.4824 | 25.07 | 6729.33 | 0 | 1.47 | 0 | 2 | 1 | 320.02 | 24.98 | 12.55 | 76.33 | 96.77 | 281.42 | -9.75 | -0.21 | 17 | 5751.2 | -68
1101179 | 43286.4824 | 24.4 | 6736.99 | 0 | 1.47 | 0 | 2 | 1 | 320.39 | 24.98 | 12.69 | 77.41 | 96.91 | 268.42 | -9.75 | -0.18 | 17 | 5751.2 | -68
1102298 | 43286.4824 | 23.58 | 6744.42 | 0 | 1.47 | 0 | 2 | 1 | 320.74 | 24.98 | 12.7 | 78.1 | 97.13 | 258.09 | -9.75 | -0.18 | 17 | 5751.2 | -68
1103416 | 43286.4824 | 22.26 | 6751.5 | 0 | 1.47 | 0 | 2 | 1 | 321.08 | 24.98 | 12.55 | 78.35 | 97.42 | 249.59 | -9.75 | -0.19 | 17 | 5751.2 | -68
1104534 | 43286.4824 | 21.51 | 6758.23 | 0 | 1.47 | 0 | 2 | 1 | 321.4 | 24.98 | 12.69 | 78.12 | 97.55 | 242.25 | -9.75 | -0.2 | 17 | 5751.2 | -68
1105654 | 43286.4824 | 20.53 | 6764.67 | 0 | 1.47 | 0 | 2 | 1 | 321.7 | 24.98 | 12.69 | 77.73 | 97.77 | 235.78 | -9.75 | -0.17 | 17 | 5751.2 | -68
1106654 | 43286.4824 | 20.1 | 6770.29 | 0 | 1.47 | 0 | 2 | 1 | 321.97 | 24.98 | 12.54 | 77.22 | 97.93 | 231.48 | -9.75 | -0.19 | 17 | 5751.2 | -68
1107654 | 43286.4824 | 20.05 | 6775.85 | 0 | 1.47 | 0 | 2 | 1 | 322.23 | 24.98 | 12.67 | 76.33 | 98.04 | 226.47 | -9.75 | -0.18 | 17 | 5751.2 | -68
1108654 | 43286.4825 | 20.75 | 6781.52 | 0 | 1.47 | 0 | 2 | 1 | 322.5 | 24.98 | 12.55 | 75.76 | 98.25 | 222.88 | -9.75 | -0.18 | 17 | 5751.2 | -68
1109654 | 43286.4825 | 21.77 | 6787.55 | 0 | 1.47 | 0 | 2 | 1 | 322.79 | 24.98 | 12.71 | 74.84 | 98.34 | 218.7 | -9.75 | -0.18 | 17 | 5751.2 | -68
1110654 | 43286.4825 | 21.98 | 6793.64 | 0 | 1.47 | 0 | 2 | 1 | 323.08 | 24.98 | 12.54 | 73.9 | 98.41 | 214.83 | -9.75 | -0.21 | 17 | 5751.2 | -68
1111654 | 43286.4825 | 22.28 | 6799.78 | 0 | 1.47 | 0 | 2 | 1 | 323.37 | 24.98 | 12.68 | 73.25 | 98.47 | 212.15 | -9.75 | -0.18 | 17 | 5751.2 | -68
1112654 | 43286.4825 | 22.54 | 6805.98 | 0 | 1.47 | 0 | 2 | 1 | 323.67 | 24.98 | 12.69 | 72.4 | 98.56 | 208.89 | -9.75 | -0.19 | 17 | 5751.2 | -68
1113632 | 43286.4825 | 23.26 | 6812.3 | 0 | 1.47 | 1 | 2 | 1 | 323.97 | 24.98 | 12.57 | 71.94 | 98.66 | 206.73 | -9.75 | -0.18 | 21 | 5751.2 | -68
1113732 | 43286.4825 | 23.16 | 6812.89 | 0 | 1.47 | 1 | 2 | 1 | 324 | 24.98 | 10.23 | 71.94 | 98.66 | 206.73 | -9.75 | -0.24 | 23 | 5751.2 | -68
1113832 | 43286.4825 | 23.27 | 6813.59 | 0 | 1.47 | 1 | 2 | 1 | 324.03 | 24.98 | 11.13 | 71.7 | 98.63 | 205.92 | -9.75 | -0.29 | 23 | 5751.2 | -68
1113932 | 43286.4825 | 23.24 | 6814.17 | 8.31 | 1.47 | 1 | 2 | 1 | 323.97 | 24.99 | 10.78 | 71.7 | 98.63 | 205.92 | -9.75 | -0.2 | 23 | 7200 | -20
1114032 | 43286.4825 | 23.26 | 6814.88 | 915.08 | 1.47 | 1 | 2 | 1 | 323.92 | 25 | 11.93 | 71.63 | 98.7 | 205.16 | -9.75 | -0.26 | 23 | 7200 | -36
1114132 | 43286.4825 | 23.22 | 6815.52 | 1381.8 | 1.47 | 0 | 2 | 1 | 323.87 | 25 | 12.08 | 71.63 | 98.7 | 205.16 | -9.74 | -0.18 | 21 | 7200 | -46
1114232 | 43286.4825 | 23.21 | 6816.16 | 2232.56 | 1.47 | 0 | 2 | 1 | 323.77 | 25.01 | 12.37 | 71.63 | 98.7 | 205.16 | -9.75 | -0.15 | 21 | 5420.93 | -75
1114332 | 43286.4825 | 23.98 | 6816.87 | 2550.7 | 0.56 | 0 | 2 | 1 | 323.67 | 25.02 | 12.56 | 71.47 | 98.7 | 203.74 | -9.75 | -0.18 | 21 | 5400 | -80
1114432 | 43286.4825 | 23.92 | 6817.51 | 2630.19 | 0.28 | 0 | 2 | 1 | 323.57 | 25.03 | 12.57 | 71.47 | 98.7 | 203.74 | -9.75 | -0.16 | 21 | 5400 | -82
1114612 | 43286.4825 | 23.91 | 6818.68 | 2517.94 | 0.89 | 0 | 2 | 1 | 323.37 | 25.05 | 12.57 | 71.4 | 98.57 | 210.37 | -9.75 | -0.2 | 21 | 5400 | -80
1114712 | 43286.4825 | 23.81 | 6819.33 | 2582.98 | 1.33 | 0 | 2 | 1 | 323.27 | 25.06 | 12.6 | 71.4 | 98.57 | 210.37 | -9.75 | -0.15 | 21 | 5400 | -81
1114812 | 43286.4825 | 23.79 | 6820.03 | 2596.11 | 1.28 | 0 | 2 | 1 | 323.17 | 25.07 | 12.6 | 71.4 | 98.57 | 210.37 | -9.75 | -0.19 | 21 | 5400 | -81
1114912 | 43286.4825 | 24.13 | 6820.67 | 2593.59 | 1.3 | 0 | 2 | 1 | 323.07 | 25.08 | 12.63 | 71.13 | 98.66 | 225.08 | -9.75 | -0.2 | 21 | 5400 | -81
1115012 | 43286.4825 | 24.21 | 6821.37 | 2631.93 | 1.3 | 0 | 2 | 1 | 322.91 | 25.1 | 12.6 | 71.13 | 98.66 | 225.08 | -9.75 | -0.16 | 21 | 5400 | -82
1115112 | 43286.4825 | 24.4 | 6822.08 | 2623.64 | 1.28 | 0 | 2 | 1 | 322.82 | 25.11 | 12.63 | 71.13 | 98.66 | 225.08 | -9.75 | -0.16 | 21 | 5400 | -82
1115212 | 43286.4825 | 24.39 | 6822.72 | 2649.59 | 1.26 | 0 | 2 | 1 | 322.72 | 25.12 | 12.61 | 71.1 | 98.68 | 235.91 | -9.75 | -0.19 | 21 | 5400 | -82
1115312 | 43286.4825 | 24.42 | 6823.42 | 2665.6 | 1.25 | 0 | 2 | 1 | 322.62 | 25.13 | 12.62 | 71.1 | 98.68 | 235.91 | -9.75 | -0.19 | 21 | 5400 | -82
1115412 | 43286.4825 | 24.63 | 6824.12 | 2685.22 | 1.23 | 0 | 2 | 1 | 322.52 | 25.14 | 12.62 | 70.97 | 98.63 | 245.79 | -9.75 | -0.17 | 21 | 5400 | -83
1115512 | 43286.4825 | 24.76 | 6824.83 | 2694.39 | 1.22 | 0 | 2 | 1 | 322.36 | 25.15 | 12.62 | 70.97 | 98.63 | 245.79 | -9.75 | -0.16 | 21 | 5400 | -83
1115743 | 43286.4825 | 25.16 | 6826.41 | 2720.22 | 1.16 | 0 | 2 | 1 | 322.12 | 25.18 | 12.63 | 70.72 | 98.7 | 255.05 | -9.75 | -0.17 | 21 | 5400 | -83
1115843 | 43286.4825 | 25.24 | 6827.11 | 2737.1 | 1.19 | 0 | 2 | 1 | 322.02 | 25.19 | 12.62 | 70.72 | 98.7 | 255.05 | -9.75 | -0.22 | 21 | 5400 | -84
1115943 | 43286.4825 | 25.46 | 6827.87 | 2768.55 | 1.19 | 0 | 2 | 1 | 321.93 | 25.2 | 12.62 | 70.72 | 98.7 | 255.05 | -9.75 | -0.14 | 21 | 5407.42 | -84
1116043 | 43286.4825 | 25.47 | 6828.57 | 2775.08 | 1.19 | 0 | 2 | 1 | 321.77 | 25.21 | 12.64 | 70.66 | 98.68 | 265.8 | -9.75 | -0.18 | 21 | 5410.03 | -84
1116143 | 43286.4825 | 25.69 | 6829.27 | 2768.04 | 1.19 | 0 | 2 | 1 | 321.68 | 25.22 | 12.62 | 70.66 | 98.68 | 265.8 | -9.75 | -0.19 | 21 | 5407.22 | -84
1116243 | 43286.4825 | 25.82 | 6830.03 | 2795.57 | 1.11 | 0 | 2 | 1 | 321.58 | 25.23 | 12.64 | 70.66 | 98.68 | 265.8 | -9.75 | -0.21 | 21 | 5418.23 | -85
1116343 | 43286.4826 | 26.04 | 6830.74 | 2802.63 | 1.16 | 0 | 2 | 1 | 321.42 | 25.25 | 12.62 | 70.69 | 98.76 | 273.68 | -9.75 | -0.16 | 21 | 5421.05 | -85
1116443 | 43286.4826 | 26.17 | 6831.44 | 2818.49 | 1.19 | 0 | 2 | 1 | 321.33 | 25.26 | 12.62 | 70.69 | 98.76 | 273.68 | -9.75 | -0.19 | 21 | 5427.4 | -85
1116543 | 43286.4826 | 26.13 | 6832.2 | 2838.69 | 1.2 | 0 | 2 | 1 | 321.24 | 25.27 | 12.65 | 70.85 | 98.81 | 280.49 | -9.75 | -0.18 | 21 | 5435.48 | -86
1116643 | 43286.4826 | 26.53 | 6832.96 | 2877.15 | 1.22 | 0 | 2 | 1 | 321.08 | 25.28 | 12.6 | 70.85 | 98.81 | 280.49 | -9.74 | -0.18 | 21 | 5450.86 | -86
1116874 | 43286.4826 | 26.8 | 6834.66 | 2842.79 | 1.17 | 0 | 2 | 1 | 320.84 | 25.31 | 12.65 | 70.96 | 98.68 | 286.57 | -9.75 | -0.22 | 21 | 5437.12 | -86
1116974 | 43286.4826 | 27.2 | 6835.42 | 2924.33 | 1.12 | 0 | 2 | 1 | 320.68 | 25.33 | 12.52 | 70.96 | 98.68 | 286.57 | -9.75 | -0.21 | 21 | 5469.73 | -87
1117074 | 43286.4826 | 27.12 | 6836.18 | 2975.82 | 1.12 | 0 | 2 | 1 | 320.59 | 25.34 | 12.65 | 70.96 | 98.68 | 286.57 | -9.75 | -0.19 | 21 | 5490.33 | -88
1117174 | 43286.4826 | 27.31 | 6836.94 | 2956.1 | 1.24 | 0 | 2 | 1 | 320.43 | 25.35 | 12.61 | 71.25 | 98.71 | 294.47 | -9.75 | -0.23 | 21 | 5482.44 | -88
1117274 | 43286.4826 | 27.22 | 6837.7 | 2901.56 | 1.08 | 0 | 2 | 1 | 320.34 | 25.36 | 12.64 | 71.25 | 98.71 | 294.47 | -9.75 | -0.19 | 21 | 5460.63 | -87
1117374 | 43286.4826 | 27.62 | 6838.46 | 2945.58 | 1.1 | 0 | 2 | 1 | 320.18 | 25.38 | 12.63 | 71.25 | 98.71 | 294.47 | -9.75 | -0.19 | 21 | 5478.23 | -88
1117474 | 43286.4826 | 27.61 | 6839.28 | 2977.52 | 1.08 | 0 | 2 | 1 | 320.09 | 25.39 | 12.62 | 71.56 | 98.71 | 300.22 | -9.75 | -0.15 | 21 | 5491.01 | -88
1117574 | 43286.4826 | 27.73 | 6840.04 | 3012.12 | 1.1 | 0 | 2 | 1 | 319.93 | 25.4 | 12.65 | 71.56 | 98.71 | 300.22 | -9.75 | -0.19 | 21 | 5500 | -89
1117674 | 43286.4826 | 27.91 | 6840.8 | 2973.09 | 1.16 | 0 | 2 | 1 | 319.84 | 25.41 | 12.62 | 71.89 | 98.78 | 305.59 | -9.75 | -0.16 | 21 | 5489.24 | -88
1117774 | 43286.4826 | 28.12 | 6841.62 | 3009.86 | 1.19 | 0 | 2 | 1 | 319.69 | 25.43 | 12.65 | 71.89 | 98.78 | 305.59 | -9.75 | -0.15 | 21 | 5500 | -89
1117874 | 43286.4826 | 28.14 | 6842.38 | 3034.36 | 1.1 | 0 | 2 | 1 | 319.59 | 25.44 | 12.58 | 71.89 | 98.78 | 305.59 | -9.75 | -0.18 | 21 | 5500 | -89
1118005 | 43286.4826 | 28.43 | 6843.43 | 3043.29 | 1.1 | 0 | 2 | 1 | 319.45 | 25.45 | 12.63 | 72.26 | 98.78 | 310.06 | -9.75 | -0.18 | 21 | 5500 | -89
1118105 | 43286.4826 | 28.59 | 6844.25 | 3063.41 | 1.17 | 0 | 2 | 1 | 319.3 | 25.47 | 12.53 | 72.26 | 98.78 | 310.06 | -9.75 | -0.18 | 21 | 5500 | -90
1118205 | 43286.4826 | 28.84 | 6845.07 | 3108.57 | 1.1 | 0 | 2 | 1 | 319.14 | 25.48 | 12.65 | 72.26 | 98.78 | 310.06 | -9.75 | -0.17 | 21 | 5500 | -90
1118305 | 43286.4826 | 28.95 | 6845.89 | 3109.53 | 1.15 | 0 | 2 | 1 | 319.05 | 25.49 | 12.63 | 72.51 | 98.77 | 316.16 | -9.75 | -0.21 | 21 | 5500 | -90
1118405 | 43286.4826 | 29.19 | 6846.71 | 3110.02 | 1.14 | 0 | 2 | 1 | 318.9 | 25.51 | 12.64 | 72.51 | 98.77 | 316.16 | -9.75 | -0.17 | 21 | 5500 | -90
1118505 | 43286.4826 | 29.3 | 6847.53 | 3168.57 | 1.06 | 0 | 2 | 1 | 318.81 | 25.52 | 12.65 | 72.51 | 98.77 | 316.16 | -9.75 | -0.14 | 21 | 5500 | -92
1118605 | 43286.4826 | 29.5 | 6848.29 | 3162.56 | 1.15 | 0 | 2 | 1 | 318.66 | 25.53 | 12.53 | 72.7 | 98.77 | 320.55 | -9.75 | -0.19 | 21 | 5500 | -91
1118705 | 43286.4826 | 29.61 | 6849.17 | 3193.61 | 1.14 | 0 | 2 | 1 | 318.51 | 25.55 | 12.66 | 72.7 | 98.77 | 320.55 | -9.75 | -0.19 | 21 | 5500 | -92
1118805 | 43286.4826 | 29.79 | 6849.99 | 3185.22 | 1.1 | 0 | 2 | 1 | 318.42 | 25.56 | 12.64 | 72.83 | 98.84 | 324.82 | -9.75 | -0.17 | 21 | 5500 | -92
1118905 | 43286.4826 | 30.04 | 6850.87 | 3224.25 | 1.2 | 0 | 2 | 1 | 318.27 | 25.57 | 12.54 | 72.83 | 98.84 | 324.82 | -9.75 | -0.19 | 21 | 5500 | -93
1119136 | 43286.4826 | 30.28 | 6852.8 | 3282.1 | 1.22 | 0 | 2 | 1 | 317.98 | 25.61 | 12.65 | 72.88 | 98.8 | 329.01 | -9.75 | -0.15 | 21 | 5500 | -94
1119236 | 43286.4826 | 30.57 | 6853.67 | 3292.99 | 1.17 | 0 | 2 | 1 | 317.83 | 25.62 | 12.64 | 72.88 | 98.8 | 329.01 | -9.74 | -0.17 | 21 | 5500 | -94
1119336 | 43286.4826 | 30.87 | 6854.49 | 3327.69 | 1.19 | 0 | 2 | 1 | 317.68 | 25.64 | 12.62 | 72.88 | 98.8 | 329.01 | -9.75 | -0.15 | 21 | 5500 | -94
1119436 | 43286.4826 | 30.94 | 6855.37 | 3274.93 | 1.16 | 0 | 2 | 1 | 317.59 | 25.65 | 12.63 | 72.83 | 98.75 | 334.21 | -9.75 | -0.17 | 21 | 5500 | -93
1119536 | 43286.4826 | 31.18 | 6856.25 | 3318.22 | 1.12 | 0 | 2 | 1 | 317.44 | 25.66 | 12.65 | 72.83 | 98.75 | 334.21 | -9.75 | -0.22 | 21 | 5500 | -94
1119636 | 43286.4826 | 31.21 | 6857.13 | 3345.32 | 1.11 | 0 | 2 | 1 | 317.29 | 25.68 | 12.62 | 72.83 | 98.75 | 334.21 | -9.75 | -0.16 | 21 | 5500 | -95
1119736 | 43286.4826 | 31.6 | 6858 | 3375.05 | 1.07 | 0 | 2 | 1 | 317.14 | 25.69 | 12.59 | 72.84 | 98.77 | 337.8 | -9.75 | -0.16 | 21 | 5500 | -95
1119836 | 43286.4826 | 31.62 | 6858.88 | 3397.6 | 1.22 | 0 | 2 | 1 | 317 | 25.71 | 12.63 | 72.84 | 98.77 | 337.8 | -9.75 | -0.18 | 21 | 5500 | -96
1119936 | 43286.4826 | 31.93 | 6859.82 | 3421.73 | 1.21 | 0 | 2 | 1 | 316.91 | 25.72 | 12.64 | 72.83 | 98.82 | 341.55 | -9.75 | -0.15 | 21 | 5500 | -96
1120036 | 43286.4826 | 32.07 | 6860.7 | 3427.89 | 1.08 | 0 | 2 | 1 | 316.77 | 25.73 | 12.66 | 72.83 | 98.82 | 341.55 | -9.75 | -0.18 | 21 | 5500 | -96
1120267 | 43286.4826 | 32.58 | 6862.8 | 3466.2 | 1.14 | 0 | 2 | 1 | 316.42 | 25.77 | 12.64 | 72.92 | 98.8 | 345.59 | -9.75 | -0.16 | 21 | 5500 | -97
1120367 | 43286.4826 | 32.58 | 6863.68 | 3465.7 | 1.04 | 0 | 2 | 1 | 316.28 | 25.78 | 12.63 | 72.92 | 98.8 | 345.59 | -9.75 | -0.18 | 21 | 5500 | -97
1120467 | 43286.4826 | 32.75 | 6864.62 | 3521.13 | 1.04 | 0 | 2 | 1 | 316.13 | 25.8 | 12.66 | 72.92 | 98.8 | 345.59 | -9.75 | -0.18 | 21 | 5500 | -98
1120567 | 43286.4826 | 32.82 | 6865.55 | 3517.41 | 1.03 | 0 | 2 | 1 | 315.99 | 25.81 | 12.64 | 73.04 | 98.84 | 350.37 | -9.75 | -0.15 | 21 | 5500 | -98
1120667 | 43286.4826 | 33.13 | 6866.49 | 3577.5 | 1.04 | 0 | 2 | 1 | 315.84 | 25.83 | 12.66 | 73.04 | 98.84 | 350.37 | -9.75 | -0.18 | 21 | 5500 | -99
1120767 | 43286.4826 | 33.34 | 6867.43 | 3557.87 | 1.03 | 0 | 2 | 1 | 315.7 | 25.85 | 12.63 | 73.04 | 98.84 | 350.37 | -9.75 | -0.18 | 21 | 5500 | -99
1120867 | 43286.4826 | 33.62 | 6868.36 | 3578.99 | 1.09 | 0 | 2 | 1 | 315.56 | 25.86 | 12.65 | 73.2 | 98.77 | 353.9 | -9.75 | -0.2 | 21 | 5500 | -99
1120967 | 43286.4826 | 33.66 | 6869.3 | 3594.11 | 1.1 | 0 | 2 | 1 | 315.41 | 25.88 | 12.64 | 73.2 | 98.77 | 353.9 | -9.75 | -0.18 | 21 | 5500 | -99
1121967 | 43286.4826 | 33.99 | 6878.72 | 1620.26 | 1.47 | 0 | 2 | 1 | 314.59 | 25.98 | 12.65 | 74.91 | 98.87 | 322.47 | -9.75 | -0.21 | 17 | 6718.94 | -54
1122967 | 43286.4826 | 33.7 | 6888.14 | 319.23 | 1.47 | 0 | 2 | 1 | 314.63 | 26.01 | 12.55 | 76.02 | 99 | 294.17 | -9.75 | -0.22 | 17 | 7200 | -25
1123967 | 43286.4826 | 33.78 | 6897.5 | 0 | 1.47 | 0 | 2 | 1 | 315.06 | 26.01 | 12.66 | 76.91 | 99.01 | 279.02 | -9.75 | -0.19 | 17 | 7200 | -25
1124967 | 43286.4827 | 33.66 | 6906.87 | 0 | 1.47 | 0 | 2 | 1 | 315.49 | 26.01 | 12.52 | 77.27 | 99.17 | 271.31 | -9.75 | -0.17 | 17 | 7200 | -25
1125967 | 43286.4827 | 33.63 | 6916.23 | 0 | 1.47 | 0 | 2 | 1 | 315.91 | 26.01 | 12.59 | 77.49 | 99.27 | 261.96 | -9.75 | -0.19 | 17 | 7200 | -25
1126990 | 43286.4827 | 33.59 | 6925.77 | 0 | 1.47 | 0 | 2 | 1 | 316.35 | 26.01 | 12.61 | 77.47 | 99.44 | 254.04 | -9.75 | -0.22 | 17 | 7200 | -25
1128108 | 43286.4827 | 32.62 | 6935.95 | 0 | 1.47 | 0 | 2 | 1 | 316.81 | 26.01 | 12.48 | 77.42 | 99.56 | 247.32 | -9.75 | -0.19 | 17 | 7200 | -25
1129226 | 43286.4827 | 33.36 | 6946.19 | 0 | 1.47 | 0 | 2 | 1 | 317.28 | 26.01 | 12.59 | 77.07 | 99.72 | 241.29 | -9.75 | -0.2 | 17 | 7200 | -25
1130344 | 43286.4827 | 33.21 | 6956.55 | 0 | 1.47 | 0 | 2 | 1 | 317.75 | 26.01 | 12.61 | 76.39 | 99.79 | 236.14 | -9.75 | -0.18 | 17 | 7200 | -25
1131463 | 43286.4827 | 33.09 | 6966.79 | 0 | 1.47 | 0 | 2 | 1 | 318.22 | 26.01 | 12.45 | 75.82 | 99.98 | 231.48 | -9.75 | -0.19 | 17 | 7200 | -25
1132581 | 43286.4827 | 33.04 | 6977.09 | 0 | 1.47 | 0 | 2 | 1 | 318.69 | 26.01 | 12.58 | 75.2 | 100.16 | 227.35 | -9.75 | -0.17 | 17 | 7200 | -25
1133699 | 43286.4828 | 32.94 | 6987.27 | 0 | 1.47 | 0 | 2 | 1 | 319.16 | 26.01 | 12.58 | 74.56 | 100.24 | 223.48 | -9.75 | -0.16 | 17 | 7200 | -25
1134818 | 43286.4828 | 32.74 | 6997.51 | 0 | 1.47 | 0 | 2 | 1 | 319.63 | 26.01 | 12.45 | 73.85 | 100.3 | 219.94 | -9.75 | -0.18 | 17 | 7200 | -25
1135818 | 43286.4828 | 32.78 | 7006.58 | 0 | 1.47 | 0 | 2 | 1 | 320.04 | 26.01 | 12.58 | 73.39 | 100.34 | 217.34 | -9.75 | -0.16 | 17 | 7200 | -25
1136818 | 43286.4828 | 32.38 | 7015.59 | 0 | 1.47 | 0 | 2 | 1 | 320.45 | 26.01 | 12.49 | 72.78 | 100.38 | 214.37 | -9.75 | -0.21 | 17 | 7200 | -25
1137818 | 43286.4828 | 32.31 | 7024.55 | 0 | 1.47 | 0 | 2 | 1 | 320.86 | 26.01 | 12.66 | 72.38 | 100.45 | 212.13 | -9.74 | -0.17 | 17 | 7200 | -25
1138818 | 43286.4828 | 32.07 | 7033.5 | 0 | 1.47 | 0 | 2 | 1 | 321.27 | 26.01 | 12.53 | 72.07 | 100.56 | 209.57 | -9.75 | -0.18 | 17 | 7200 | -25
1139818 | 43286.4828 | 31.98 | 7042.39 | 0 | 1.47 | 0 | 2 | 1 | 321.68 | 26.01 | 12.66 | 71.67 | 100.5 | 206.95 | -9.75 | -0.18 | 17 | 7200 | -25
1140818 | 43286.4828 | 32.01 | 7051.23 | 0 | 1.47 | 0 | 2 | 1 | 322.08 | 26.01 | 12.66 | 71.44 | 100.63 | 205.24 | -9.75 | -0.18 | 17 | 7200 | -25
1141818 | 43286.4828 | 32 | 7060.12 | 0 | 1.47 | 0 | 2 | 1 | 322.49 | 26.01 | 12.7 | 71.25 | 100.55 | 203.06 | -9.75 | -0.17 | 17 | 7200 | -25
1142818 | 43286.4829 | 32.04 | 7068.96 | 0 | 1.47 | 0 | 2 | 1 | 322.89 | 26.01 | 12.56 | 71.1 | 100.61 | 201.65 | -9.75 | -0.19 | 17 | 7200 | -25
1143818 | 43286.4829 | 32.09 | 7077.91 | 0 | 1.47 | 0 | 2 | 1 | 323.3 | 26.01 | 12.7 | 70.99 | 100.55 | 199.7 | -9.75 | -0.21 | 17 | 7200 | -25
1144881 | 43286.4829 | 32.13 | 7087.39 | 0 | 1.47 | 0 | 2 | 1 | 323.73 | 26.01 | 12.52 | 70.78 | 100.56 | 197.97 | -9.75 | -0.23 | 17 | 7200 | -25
1145881 | 43286.4829 | 31.92 | 7096.29 | 0 | 1.47 | 0 | 2 | 1 | 324.14 | 26.01 | 12.66 | 70.74 | 100.63 | 196.48 | -9.75 | -0.18 | 17 | 7200 | -25
1146881 | 43286.4829 | 32.15 | 7105.12 | 0 | 1.47 | 0 | 2 | 1 | 324.54 | 26.01 | 12.53 | 70.57 | 100.48 | 195 | -9.75 | -0.18 | 17 | 7200 | -25
1147881 | 43286.4829 | 31.91 | 7114.02 | 0 | 1.47 | 0 | 2 | 1 | 324.95 | 26.01 | 12.7 | 70.55 | 100.57 | 193.75 | -9.75 | -0.19 | 17 | 7200 | -25
1148881 | 43286.4829 | 31.76 | 7122.85 | 0 | 1.47 | 0 | 2 | 1 | 325.35 | 26.01 | 12.55 | 70.48 | 100.5 | 192.36 | -9.75 | -0.21 | 17 | 7200 | -25
1149881 | 43286.4829 | 31.49 | 7131.63 | 0 | 1.47 | 0 | 2 | 1 | 325.75 | 26.01 | 12.67 | 70.41 | 100.49 | 190.98 | -9.75 | -0.17 | 17 | 7200 | -25
1150881 | 43286.483 | 31.56 | 7140.35 | 0 | 1.47 | 0 | 2 | 1 | 326.15 | 26.01 | 12.58 | 70.39 | 100.43 | 189.98 | -9.75 | -0.18 | 17 | 7200 | -25
1151881 | 43286.483 | 31.26 | 7149.07 | 0 | 1.47 | 0 | 2 | 1 | 326.55 | 26.01 | 12.7 | 70.29 | 100.41 | 188.6 | -9.75 | -0.19 | 17 | 7200 | -25
1152881 | 43286.483 | 31.12 | 7157.67 | 0 | 1.47 | 0 | 2 | 1 | 326.94 | 26.01 | 12.55 | 70.31 | 100.36 | 187.75 | -9.75 | -0.19 | 17 | 7200 | -25
1153881 | 43286.483 | 31.01 | 7166.33 | 0 | 1.47 | 0 | 2 | 1 | 327.34 | 26.01 | 12.67 | 70.2 | 100.38 | 186.62 | -9.75 | -0.19 | 17 | 7200 | -25
1154943 | 43286.483 | 30.38 | 7175.29 | 0 | 1.47 | 0 | 2 | 1 | 327.75 | 26.01 | 12.66 | 70.2 | 100.28 | 185.55 | -9.75 | -0.17 | 17 | 7200 | -25
1156061 | 43286.483 | 29.84 | 7184.59 | 0 | 1.47 | 0 | 2 | 1 | 328.17 | 26.01 | 12.67 | 70.22 | 100.2 | 184.48 | -9.75 | -0.09 | 17 | 7200 | -25
1156892 | 43286.483 | 29.16 | 7191.38 | 0 | 1.47 | 1 | 2 | 1 | 328.48 | 26.01 | 12.7 | 70.17 | 100.16 | 183.61 | -9.75 | -0.16 | 21 | 7200 | -25
1156992 | 43286.483 | 29.07 | 7192.2 | 0 | 1.47 | 1 | 2 | 1 | 328.52 | 26.01 | 10.23 | 70.17 | 100.16 | 183.61 | -9.75 | -0.18 | 23 | 7200 | -25
1157179 | 43286.483 | 28.96 | 7193.66 | 3.48 | 1.47 | 1 | 2 | 1 | 328.5 | 26.02 | 10.57 | 70.2 | 100.2 | 183.51 | -9.75 | -0.26 | 23 | 7200 | -20
1157279 | 43286.483 | 29.05 | 7194.48 | 914.72 | 1.47 | 1 | 2 | 1 | 328.46 | 26.02 | 11.82 | 70.2 | 100.2 | 183.51 | -9.75 | -0.26 | 23 | 7200 | -36
1157379 | 43286.483 | 28.98 | 7195.3 | 1384.4 | 1.47 | 0 | 2 | 1 | 328.42 | 26.03 | 11.84 | 70.2 | 100.2 | 183.51 | -9.75 | -0.17 | 21 | 7200 | -46
1157479 | 43286.483 | 29.05 | 7196.12 | 1875.59 | 1.47 | 0 | 2 | 1 | 328.39 | 26.04 | 12.36 | 70.15 | 100.2 | 182.7 | -9.75 | -0.13 | 21 | 5948.83 | -63
1157579 | 43286.483 | 28.94 | 7196.88 | 2975.3 | 0.91 | 0 | 2 | 1 | 328.23 | 26.05 | 12.54 | 70.15 | 100.2 | 182.7 | -9.75 | -0.15 | 21 | 5490.12 | -88
1157679 | 43286.483 | 29.29 | 7197.7 | 3159.14 | 0.56 | 0 | 2 | 1 | 328.14 | 26.06 | 12.55 | 70.15 | 100.2 | 182.7 | -9.75 | -0.16 | 21 | 5500 | -91
1157779 | 43286.483 | 29.5 | 7198.52 | 3201.79 | 1.29 | 0 | 2 | 1 | 327.98 | 26.08 | 12.57 | 70.18 | 100.2 | 186.49 | -9.75 | -0.14 | 21 | 5500 | -92
1157879 | 43286.483 | 29.53 | 7199.4 | 3194.04 | 1.47 | 0 | 2 | 1 | 327.83 | 26.09 | 12.6 | 70.18 | 100.2 | 186.49 | -9.75 | -0.11 | 21 | 5500 | -92
1157979 | 43286.483 | 29.84 | 7200.21 | 3206.16 | 1.43 | 0 | 2 | 1 | 327.74 | 26.1 | 12.6 | 70.08 | 100.13 | 201.05 | -9.75 | -0.12 | 21 | 5500 | -92
1158079 | 43286.483 | 29.96 | 7201.03 | 3202.48 | 1.38 | 0 | 2 | 1 | 327.58 | 26.12 | 12.61 | 70.08 | 100.13 | 201.05 | -9.75 | -0.11 | 21 | 5500 | -92
1158305 | 43286.483 | 30.43 | 7202.96 | 3233.11 | 1.42 | 0 | 2 | 1 | 327.29 | 26.15 | 12.6 | 70.06 | 100.13 | 217.47 | -9.75 | -0.11 | 21 | 5500 | -93
1158405 | 43286.483 | 30.54 | 7203.84 | 3241.4 | 1.36 | 0 | 2 | 1 | 327.14 | 26.16 | 12.57 | 70.06 | 100.13 | 217.47 | -9.75 | -0.19 | 21 | 5500 | -93
1158505 | 43286.483 | 30.75 | 7204.72 | 3270.29 | 1.34 | 0 | 2 | 1 | 326.99 | 26.18 | 12.63 | 70.06 | 100.13 | 217.47 | -9.75 | -0.13 | 21 | 5500 | -93
1158605 | 43286.483 | 30.88 | 7205.54 | 3298.79 | 1.37 | 0 | 2 | 1 | 326.9 | 26.19 | 12.62 | 70.05 | 100.13 | 237.41 | -9.75 | -0.13 | 21 | 5500 | -94
1158705 | 43286.483 | 30.95 | 7206.42 | 3299.6 | 1.41 | 0 | 2 | 1 | 326.74 | 26.2 | 12.6 | 70.05 | 100.13 | 237.41 | -9.75 | -0.16 | 21 | 5500 | -94
1158805 | 43286.483 | 31.08 | 7207.3 | 3349.9 | 1.28 | 0 | 2 | 1 | 326.59 | 26.22 | 12.62 | 70.05 | 100.13 | 237.41 | -9.75 | -0.11 | 21 | 5500 | -95
1158905 | 43286.483 | 31.18 | 7208.17 | 3306.6 | 1.32 | 0 | 2 | 1 | 326.44 | 26.23 | 12.61 | 70.08 | 100.13 | 250.95 | -9.75 | -0.12 | 21 | 5500 | -94
1159005 | 43286.483 | 31.35 | 7209.05 | 3327.79 | 1.34 | 0 | 2 | 1 | 326.36 | 26.25 | 12.63 | 70.08 | 100.13 | 250.95 | -9.75 | -0.11 | 21 | 5500 | -94
1159105 | 43286.483 | 31.36 | 7209.93 | 3324.93 | 1.31 | 0 | 2 | 1 | 326.21 | 26.26 | 12.62 | 70.09 | 100.13 | 262.8 | -9.75 | -0.15 | 21 | 5500 | -94
1159205 | 43286.483 | 31.43 | 7210.81 | 3348.77 | 1.36 | 0 | 2 | 1 | 326.06 | 26.28 | 12.54 | 70.09 | 100.13 | 262.8 | -9.75 | -0.13 | 21 | 5500 | -95
1159436 | 43286.483 | 31.68 | 7212.8 | 3400.4 | 1.21 | 0 | 2 | 1 | 325.77 | 26.31 | 12.64 | 70.6 | 100.13 | 273.49 | -9.74 | -0.14 | 21 | 5500 | -96
1159536 | 43286.4831 | 31.89 | 7213.73 | 3406.96 | 1.25 | 0 | 2 | 1 | 325.62 | 26.32 | 12.62 | 70.6 | 100.13 | 273.49 | -9.75 | -0.15 | 21 | 5500 | -96
1159636 | 43286.4831 | 31.84 | 7214.55 | 3376.1 | 1.3 | 0 | 2 | 1 | 325.47 | 26.34 | 12.59 | 70.6 | 100.13 | 273.49 | -9.75 | -0.14 | 21 | 5500 | -95
1159736 | 43286.4831 | 31.98 | 7215.49 | 3378.09 | 1.25 | 0 | 2 | 1 | 325.32 | 26.35 | 12.64 | 70.99 | 100.13 | 286.42 | -9.75 | -0.13 | 21 | 5500 | -95
1159836 | 43286.4831 | 31.96 | 7216.37 | 3349.8 | 1.23 | 0 | 2 | 1 | 325.17 | 26.37 | 12.61 | 70.99 | 100.13 | 286.42 | -9.75 | -0.16 | 21 | 5500 | -95
1159936 | 43286.4831 | 32.19 | 7217.24 | 3385.53 | 1.26 | 0 | 2 | 1 | 325.02 | 26.38 | 12.63 | 70.99 | 100.13 | 286.42 | -9.75 | -0.16 | 21 | 5500 | -95
1160036 | 43286.4831 | 32.17 | 7218.18 | 3441.45 | 1.28 | 0 | 2 | 1 | 324.94 | 26.39 | 12.64 | 71.16 | 100.06 | 294.97 | -9.75 | -0.13 | 21 | 5500 | -96
1160136 | 43286.4831 | 32.2 | 7219.06 | 3453.93 | 1.32 | 0 | 2 | 1 | 324.79 | 26.41 | 12.63 | 71.16 | 100.06 | 294.97 | -9.75 | -0.13 | 21 | 5500 | -97
1160236 | 43286.4831 | 32.34 | 7219.94 | 3423.09 | 1.32 | 0 | 2 | 1 | 324.64 | 26.42 | 12.62 | 71.2 | 99.98 | 302.35 | -9.75 | -0.16 | 21 | 5500 | -96
1160336 | 43286.4831 | 32.49 | 7220.87 | 3451.05 | 1.2 | 0 | 2 | 1 | 324.49 | 26.44 | 12.64 | 71.2 | 99.98 | 302.35 | -9.75 | -0.12 | 21 | 5500 | -97
1160567 | 43286.4831 | 32.8 | 7222.98 | 3467.21 | 1.18 | 0 | 2 | 1 | 324.15 | 26.47 | 12.61 | 71.37 | 100.01 | 308.95 | -9.75 | -0.11 | 21 | 5500 | -97
1160667 | 43286.4831 | 32.83 | 7223.92 | 3487.66 | 1.18 | 0 | 2 | 1 | 324.01 | 26.49 | 12.62 | 71.37 | 100.01 | 308.95 | -9.75 | -0.16 | 21 | 5500 | -97
1160767 | 43286.4831 | 32.86 | 7224.79 | 3491.11 | 1.27 | 0 | 2 | 1 | 323.86 | 26.51 | 12.64 | 71.37 | 100.01 | 308.95 | -9.75 | -0.16 | 21 | 5500 | -97
1160867 | 43286.4831 | 32.81 | 7225.73 | 3492.84 | 1.12 | 0 | 2 | 1 | 323.78 | 26.52 | 12.62 | 71.46 | 100.01 | 317.83 | -9.75 | -0.16 | 21 | 5500 | -97
1160967 | 43286.4831 | 32.99 | 7226.66 | 3511.03 | 1.25 | 0 | 2 | 1 | 323.63 | 26.53 | 12.65 | 71.46 | 100.01 | 317.83 | -9.75 | -0.16 | 21 | 5500 | -98
1161067 | 43286.4831 | 33.1 | 7227.54 | 3498.64 | 1.26 | 0 | 2 | 1 | 323.48 | 26.55 | 12.62 | 71.46 | 100.01 | 317.83 | -9.75 | -0.18 | 21 | 5500 | -97
1162067 | 43286.4831 | 32.7 | 7236.67 | 1495.01 | 1.47 | 0 | 2 | 1 | 322.56 | 26.66 | 12.64 | 71.84 | 99.92 | 302.28 | -9.75 | -0.14 | 17 | 7200 | -50
1163067 | 43286.4831 | 31.29 | 7245.51 | 2660.4 | 1.47 | 0 | 2 | 1 | 322.51 | 26.69 | 12.5 | 71.94 | 99.98 | 276.5 | -9.75 | -0.07 | 17 | 5400 | -82
1164067 | 43286.4831 | 30.07 | 7253.93 | 0 | 1.47 | 0 | 2 | 1 | 322.88 | 26.69 | 12.65 | 71.95 | 99.78 | 261.65 | -9.75 | -0.15 | 17 | 5400 | -82
1165067 | 43286.4831 | 28.97 | 7262.13 | 0 | 1.47 | 0 | 2 | 1 | 323.25 | 26.69 | 12.67 | 71.95 | 99.86 | 251.95 | -9.75 | -0.14 | 17 | 5400 | -82
1166178 | 43286.4831 | 27.3 | 7270.73 | 0 | 1.47 | 0 | 2 | 1 | 323.63 | 26.69 | 12.67 | 71.89 | 99.77 | 244.05 | -9.75 | -0.13 | 17 | 5400 | -82
1167178 | 43286.4831 | 26.02 | 7278.1 | 0 | 1.47 | 0 | 2 | 1 | 323.96 | 26.69 | 12.65 | 71.87 | 99.9 | 238.88 | -9.75 | -0.14 | 17 | 5400 | -82
1168178 | 43286.4832 | 24.73 | 7285.07 | 0 | 1.47 | 0 | 2 | 1 | 324.27 | 26.69 | 12.66 | 71.82 | 99.9 | 232.94 | -9.75 | -0.14 | 17 | 5400 | -82
1169178 | 43286.4832 | 23.87 | 7291.68 | 0 | 1.47 | 0 | 2 | 1 | 324.56 | 26.69 | 12.69 | 71.89 | 99.84 | 228.83 | -9.75 | -0.12 | 17 | 5400 | -82
1170178 | 43286.4832 | 22.99 | 7298.11 | 0 | 1.47 | 0 | 2 | 1 | 324.85 | 26.69 | 12.7 | 71.88 | 99.91 | 224.23 | -9.75 | -0.15 | 17 | 5400 | -82
1171178 | 43286.4832 | 21.7 | 7304.26 | 0 | 1.47 | 0 | 2 | 1 | 325.12 | 26.69 | 12.7 | 71.84 | 100.01 | 220.07 | -9.75 | -0.15 | 17 | 5400 | -82
1172178 | 43286.4832 | 21.42 | 7310.23 | 0 | 1.47 | 0 | 2 | 1 | 325.39 | 26.69 | 12.54 | 71.8 | 99.96 | 217.08 | -9.75 | -0.15 | 17 | 5400 | -82
1173178 | 43286.4832 | 21.39 | 7316.14 | 0 | 1.47 | 0 | 2 | 1 | 325.65 | 26.69 | 12.67 | 71.81 | 99.98 | 213.41 | -9.74 | -0.14 | 17 | 5400 | -82
1174178 | 43286.4832 | 21.73 | 7322.11 | 0 | 1.47 | 0 | 2 | 1 | 325.92 | 26.69 | 12.68 | 71.74 | 99.97 | 211.2 | -9.75 | -0.15 | 17 | 5400 | -82
1175178 | 43286.4832 | 22.36 | 7328.25 | 0 | 1.47 | 0 | 2 | 1 | 326.19 | 26.69 | 12.7 | 71.68 | 99.88 | 208.21 | -9.75 | -0.15 | 17 | 5400 | -82
1176243 | 43286.4832 | 23.51 | 7335.16 | 0 | 1.47 | 0 | 2 | 1 | 326.5 | 26.69 | 12.7 | 71.63 | 99.9 | 205.44 | -9.75 | -0.13 | 17 | 5400 | -82
1177361 | 43286.4833 | 23.68 | 7342.47 | 0 | 1.47 | 0 | 2 | 1 | 326.82 | 26.69 | 12.72 | 71.52 | 99.88 | 202.82 | -9.75 | -0.13 | 17 | 5400 | -82
1178479 | 43286.4833 | 23.72 | 7349.84 | 0 | 1.47 | 0 | 2 | 1 | 327.15 | 26.69 | 12.58 | 71.46 | 99.84 | 200.48 | -9.75 | -0.17 | 17 | 5400 | -82
1179598 | 43286.4833 | 23.73 | 7357.22 | 0 | 1.47 | 0 | 2 | 1 | 327.48 | 26.69 | 12.71 | 71.33 | 99.91 | 198.34 | -9.75 | -0.16 | 17 | 5400 | -82
1180598 | 43286.4833 | 23.78 | 7363.77 | 0 | 1.47 | 0 | 2 | 1 | 327.77 | 26.69 | 12.7 | 71.38 | 99.81 | 196.79 | -9.75 | -0.13 | 17 | 5400 | -82
1181598 | 43286.4833 | 23.75 | 7370.38 | 0 | 1.47 | 0 | 2 | 1 | 328.06 | 26.69 | 12.55 | 71.3 | 99.81 | 194.71 | -9.75 | -0.13 | 17 | 5400 | -82
1182598 | 43286.4833 | 23.85 | 7377 | 0 | 1.47 | 0 | 2 | 1 | 328.36 | 26.69 | 12.7 | 71.22 | 99.72 | 193.34 | -9.75 | -0.13 | 17 | 5400 | -82
1183598 | 43286.4833 | 23.58 | 7383.55 | 0 | 1.47 | 0 | 2 | 1 | 328.65 | 26.69 | 12.57 | 71.3 | 99.77 | 191.68 | -9.75 | -0.14 | 17 | 5400 | -82
1184598 | 43286.4833 | 23.45 | 7390.1 | 0 | 1.47 | 0 | 2 | 1 | 328.94 | 26.69 | 12.71 | 71.11 | 99.63 | 190.12 | -9.75 | -0.15 | 17 | 5400 | -82
1185598 | 43286.4834 | 23.41 | 7396.6 | 0 | 1.47 | 0 | 2 | 1 | 329.23 | 26.69 | 12.55 | 71.13 | 99.52 | 188.8 | -9.75 | -0.13 | 17 | 5400 | -82
1186598 | 43286.4834 | 23.41 | 7403.09 | 0 | 1.47 | 0 | 2 | 1 | 329.52 | 26.69 | 12.7 | 71.08 | 99.48 | 187.37 | -9.74 | -0.12 | 17 | 5400 | -82
1187598 | 43286.4834 | 23.1 | 7409.53 | 0 | 1.47 | 0 | 2 | 1 | 329.81 | 26.69 | 12.56 | 71.15 | 99.55 | 186.47 | -9.75 | -0.13 | 17 | 5400 | -82
1188598 | 43286.4834 | 23.22 | 7415.97 | 0 | 1.47 | 0 | 2 | 1 | 330.09 | 26.69 | 12.69 | 71.04 | 99.42 | 185.1 | -9.75 | -0.15 | 17 | 5400 | -82
1189664 | 43286.4834 | 23.1 | 7422.81 | 0 | 1.47 | 0 | 2 | 1 | 330.4 | 26.69 | 12.71 | 70.96 | 99.4 | 183.91 | -9.75 | -0.14 | 17 | 5400 | -82
1190784 | 43286.4834 | 23.05 | 7429.95 | 0 | 1.47 | 0 | 2 | 1 | 330.72 | 26.69 | 12.71 | 70.99 | 99.34 | 182.78 | -9.74 | -0.13 | 17 | 5400 | -82
1191903 | 43286.4834 | 22.81 | 7437.09 | 0 | 1.47 | 0 | 2 | 1 | 331.03 | 26.69 | 12.71 | 70.91 | 99.17 | 181.63 | -9.75 | -0.15 | 17 | 5400 | -82
1193021 | 43286.4834 | 22.89 | 7444.17 | 0 | 1.47 | 0 | 2 | 1 | 331.35 | 26.69 | 12.56 | 70.88 | 99.23 | 180.56 | -9.75 | -0.15 | 17 | 5400 | -82
1194139 | 43286.4835 | 22.72 | 7451.31 | 0 | 1.47 | 0 | 2 | 1 | 331.67 | 26.69 | 12.69 | 70.85 | 99.13 | 179.52 | -9.75 | -0.14 | 17 | 5400 | -82
1195258 | 43286.4835 | 22.99 | 7458.45 | 0 | 1.47 | 0 | 2 | 1 | 331.98 | 26.69 | 12.68 | 70.76 | 99.01 | 178.66 | -9.75 | -0.15 | 17 | 5400 | -82
1196376 | 43286.4835 | 23.08 | 7465.59 | 0 | 1.47 | 0 | 2 | 1 | 332.3 | 26.69 | 12.59 | 70.73 | 98.98 | 177.7 | -9.75 | -0.15 | 17 | 5400 | -82
1197494 | 43286.4835 | 22.68 | 7472.67 | 0 | 1.47 | 0 | 2 | 1 | 332.62 | 26.69 | 12.71 | 70.67 | 98.96 | 176.78 | -9.75 | -0.14 | 17 | 5400 | -82
1198494 | 43286.4835 | 22.34 | 7478.93 | 0 | 1.47 | 0 | 2 | 1 | 332.9 | 26.69 | 12.71 | 70.59 | 98.84 | 176.17 | -9.74 | -0.14 | 17 | 5400 | -82
1199494 | 43286.4835 | 22.02 | 7485.08 | 0 | 1.47 | 0 | 2 | 1 | 333.17 | 26.69 | 12.7 | 70.69 | 98.73 | 175.37 | -9.75 | -0.14 | 17 | 5400 | -82
1200494 | 43286.4835 | 21.59 | 7491.1 | 0 | 1.47 | 0 | 2 | 1 | 333.44 | 26.69 | 12.71 | 70.63 | 98.73 | 174.7 | -9.75 | -0.17 | 17 | 5400 | -82
1201494 | 43286.4835 | 21.43 | 7497.07 | 0 | 1.47 | 0 | 2 | 1 | 333.7 | 26.69 | 12.69 | 70.58 | 98.68 | 173.97 | -9.75 | -0.15 | 17 | 5400 | -82
1202494 | 43286.4835 | 21.29 | 7502.98 | 0 | 1.47 | 0 | 2 | 1 | 333.97 | 26.69 | 12.68 | 70.52 | 98.62 | 173.27 | -9.75 | -0.16 | 17 | 5400 | -82
1203494 | 43286.4836 | 21.08 | 7508.95 | 0 | 1.47 | 0 | 2 | 1 | 334.23 | 26.69 | 12.69 | 70.48 | 98.56 | 172.67 | -9.75 | -0.14 | 17 | 5400 | -82
1204494 | 43286.4836 | 20.83 | 7514.74 | 0 | 1.47 | 0 | 2 | 1 | 334.49 | 26.69 | 12.56 | 70.53 | 98.47 | 172.07 | -9.75 | -0.17 | 17 | 5400 | -82
1205494 | 43286.4836 | 20.73 | 7520.54 | 0 | 1.47 | 0 | 2 | 1 | 334.75 | 26.69 | 12.72 | 70.48 | 98.41 | 171.55 | -9.75 | -0.13 | 17 | 5400 | -82
1206494 | 43286.4836 | 21.49 | 7526.33 | 0 | 1.47 | 0 | 2 | 1 | 335.01 | 26.69 | 12.59 | 70.55 | 98.32 | 170.95 | -9.75 | -0.13 | 17 | 5400 | -82
1207558 | 43286.4836 | 20.47 | 7532.42 | 0 | 1.47 | 0 | 2 | 1 | 335.28 | 26.69 | 12.73 | 70.41 | 98.27 | 170.23 | -9.75 | -0.15 | 17 | 5400 | -82
1208676 | 43286.4836 | 20.37 | 7538.74 | 0 | 1.47 | 0 | 2 | 1 | 335.56 | 26.69 | 12.56 | 70.45 | 98.13 | 169.63 | -9.75 | -0.15 | 17 | 5400 | -82
1209794 | 43286.4836 | 20.13 | 7545.06 | 0 | 1.47 | 0 | 2 | 1 | 335.84 | 26.69 | 12.69 | 70.43 | 98.11 | 168.94 | -9.75 | -0.15 | 17 | 5400 | -82
1210915 | 43286.4836 | 20.23 | 7551.38 | 0 | 1.47 | 0 | 2 | 1 | 336.12 | 26.69 | 12.7 | 70.39 | 97.99 | 168.47 | -9.75 | -0.15 | 17 | 5400 | -82
1212033 | 43286.4837 | 19.81 | 7557.52 | 0 | 1.47 | 0 | 2 | 1 | 336.39 | 26.69 | 12.56 | 70.27 | 97.91 | 167.9 | -9.75 | -0.13 | 17 | 5400 | -82
1213151 | 43286.4837 | 19.88 | 7563.72 | 0 | 1.47 | 0 | 2 | 1 | 336.67 | 26.69 | 12.72 | 70.27 | 97.91 | 167.27 | -9.74 | -0.14 | 17 | 5400 | -82
1214269 | 43286.4837 | 19.43 | 7569.81 | 0 | 1.47 | 0 | 2 | 1 | 336.94 | 26.69 | 12.7 | 70.25 | 97.77 | 166.81 | -9.75 | -0.19 | 17 | 5400 | -82
1215388 | 43286.4837 | 18.42 | 7575.66 | 0 | 1.47 | 0 | 2 | 1 | 337.2 | 26.69 | 12.57 | 70.2 | 97.7 | 166.23 | -9.74 | -0.17 | 17 | 5400 | -82
1216506 | 43286.4837 | 17.96 | 7581.22 | 0 | 1.47 | 0 | 2 | 1 | 337.45 | 26.69 | 12.72 | 70.2 | 97.69 | 165.73 | -9.75 | -0.16 | 17 | 5400 | -82
1217624 | 43286.4837 | 17.65 | 7586.78 | 0 | 1.47 | 0 | 2 | 1 | 337.7 | 26.69 | 12.71 | 70.16 | 97.6 | 165.2 | -9.75 | -0.08 | 17 | 5400 | -82
1218744 | 43286.4837 | 17.65 | 7592.22 | 0 | 1.47 | 0 | 2 | 1 | 337.94 | 26.69 | 12.58 | 70.1 | 97.42 | 164.77 | -9.75 | 0.11 | 17 | 5400 | -82
1219865 | 43286.4837 | 17.14 | 7597.78 | 0 | 1.47 | 0 | 2 | 1 | 338.19 | 26.69 | 12.68 | 70.18 | 97.34 | 164.2 | -9.75 | 0.77 | 17 | 5400 | -82
1220865 | 43286.4838 | 12.79 | 7601.82 | 0 | 1.47 | 0 | 2 | 1 | 338.37 | 26.69 | 12.7 | 70.08 | 97.3 | 163.79 | -9.75 | 2.06 | 17 | 5400 | -82
1221865 | 43286.4838 | 5.89 | 7604.04 | 0 | 1.47 | 0 | 1 | 1 | 338.46 | 26.69 | 12.69 | 70.01 | 97.23 | 163.3 | -9.75 | 2.04 | 17 | 5400 | -82
1222865 | 43286.4838 | 0 | 7604.39 | 0 | 1.47 | 0 | 1 | 1 | 338.48 | 26.69 | 12.64 | 70.04 | 97.21 | 162.99 | -9.75 | 2.01 | 17 | 5400 | -82
1223690 | 43286.4838 | 0 | 7604.39 | 0 | 1.47 | 1 | 1 | 1 | 338.48 | 26.69 | 12.52 | 70.11 | 97.16 | 162.63 | -9.75 | -0.39 | 21 | 5400 | -82
1223790 | 43286.4838 | 0 | 7604.39 | 0 | 1.47 | 1 | 1 | 1 | 338.48 | 26.69 | 9.92 | 70.11 | 97.03 | 162.49 | -9.75 | -0.51 | 23 | 5400 | -82
1223890 | 43286.4838 | 0 | 7604.39 | 0 | 1.47 | 1 | 1 | 1 | 338.48 | 26.69 | 11.18 | 70.11 | 97.03 | 162.49 | -9.75 | -0.46 | 23 | 5400 | -82
1223990 | 43286.4838 | 0 | 7604.39 | 1.97 | 1.47 | 1 | 1 | 1 | 338.4 | 26.7 | 10.83 | 70.11 | 97.03 | 162.49 | -9.75 | -0.43 | 23 | 7200 | -20
1224090 | 43286.4838 | 0 | 7604.39 | 915.95 | 1.47 | 1 | 1 | 1 | 338.32 | 26.71 | 11.94 | 69.97 | 97.05 | 162.37 | -9.75 | -0.42 | 23 | 7067.24 | -36
1224190 | 43286.4838 | 0.63 | 7604.45 | 1385.78 | 1.47 | 0 | 1 | 1 | 338.24 | 26.71 | 12.42 | 69.97 | 97.05 | 162.37 | -9.75 | -0.36 | 21 | 6800 | -46
1224345 | 43286.4838 | 0.63 | 7604.45 | 1874.82 | 1.47 | 0 | 1 | 1 | 338.05 | 26.73 | 12.51 | 70.02 | 97.05 | 161.78 | -9.75 | -0.34 | 21 | 5575.18 | -62
1224445 | 43286.4838 | 0.63 | 7604.45 | 1806.36 | 0.55 | 0 | 1 | 1 | 337.98 | 26.73 | 12.58 | 70.02 | 97.05 | 161.78 | -9.75 | -0.32 | 21 | 5643.64 | -59
1224545 | 43286.4838 | 0.61 | 7604.51 | 1806.25 | 0.29 | 0 | 1 | 1 | 337.85 | 26.74 | 12.57 | 70.02 | 97.05 | 161.78 | -9.74 | -0.31 | 21 | 5643.75 | -59
1224645 | 43286.4838 | 0.61 | 7604.51 | 1828.93 | 0.72 | 0 | 1 | 1 | 337.79 | 26.75 | 12.59 | 70.03 | 97.12 | 170.09 | -9.75 | -0.32 | 21 | 5621.07 | -60
1224745 | 43286.4838 | 1.02 | 7604.57 | 1841.56 | 1.28 | 0 | 1 | 1 | 337.66 | 26.76 | 12.59 | 70.03 | 97.12 | 170.09 | -9.75 | -0.29 | 21 | 5608.44 | -61
1224845 | 43286.4838 | 1.3 | 7604.63 | 1810.01 | 1.18 | 0 | 1 | 1 | 337.6 | 26.76 | 12.6 | 70.03 | 97.12 | 170.09 | -9.75 | -0.32 | 21 | 5639.99 | -59
1224945 | 43286.4838 | 1.62 | 7604.69 | 1794.02 | 1.23 | 0 | 1 | 1 | 337.47 | 26.77 | 12.62 | 70.04 | 97.03 | 179.27 | -9.75 | -0.3 | 21 | 5655.98 | -58
1225045 | 43286.4838 | 1.79 | 7604.74 | 1771.22 | 1.18 | 0 | 1 | 1 | 337.4 | 26.78 | 12.59 | 70.04 | 97.03 | 179.27 | -9.75 | -0.31 | 21 | 5678.78 | -56
1225145 | 43286.4838 | 2.07 | 7604.8 | 1788.67 | 1.24 | 0 | 1 | 1 | 337.27 | 26.79 | 12.62 | 70.11 | 97 | 188.3 | -9.75 | -0.34 | 21 | 5661.33 | -58
1225245 | 43286.4838 | 2.45 | 7604.92 | 1775.94 | 1.12 | 0 | 1 | 1 | 337.21 | 26.79 | 12.61 | 70.11 | 97 | 188.3 | -9.73 | -0.3 | 21 | 5674.06 | -57
1225470 | 43286.4838 | 2.88 | 7605.1 | 1785.69 | 1.1 | 0 | 1 | 1 | 337.02 | 26.81 | 12.63 | 70.08 | 97.01 | 196.24 | -9.75 | -0.3 | 21 | 5664.31 | -58
1225570 | 43286.4838 | 3.21 | 7605.21 | 1761.55 | 1.06 | 0 | 1 | 1 | 336.9 | 26.82 | 12.63 | 70.08 | 97.01 | 196.24 | -9.75 | -0.29 | 21 | 5688.45 | -56
1225670 | 43286.4838 | 3.46 | 7605.33 | 1764.37 | 1.09 | 0 | 1 | 1 | 336.84 | 26.83 | 12.62 | 70.08 | 97.01 | 196.24 | -9.75 | -0.26 | 21 | 5685.63 | -56
1225770 | 43286.4838 | 3.74 | 7605.45 | 1786.51 | 1.08 | 0 | 1 | 1 | 336.71 | 26.84 | 12.6 | 69.91 | 96.91 | 205.66 | -9.75 | -0.28 | 21 | 5663.49 | -58
1225870 | 43286.4838 | 3.96 | 7605.56 | 1758.58 | 1.06 | 0 | 1 | 1 | 336.65 | 26.84 | 12.63 | 69.91 | 96.91 | 205.66 | -9.75 | -0.28 | 21 | 5691.42 | -56
1225970 | 43286.4838 | 4.18 | 7605.68 | 1772.37 | 1.03 | 0 | 1 | 1 | 336.52 | 26.85 | 12.61 | 69.91 | 96.91 | 205.66 | -9.75 | -0.28 | 21 | 5677.63 | -56
1226070 | 43286.4838 | 4.43 | 7605.8 | 1785.74 | 1.1 | 0 | 1 | 1 | 336.46 | 26.86 | 12.65 | 70.04 | 96.98 | 211.9 | -9.75 | -0.27 | 21 | 5664.26 | -58
1226170 | 43286.4838 | 4.78 | 7605.97 | 1758.45 | 1.04 | 0 | 1 | 1 | 336.34 | 26.87 | 12.65 | 70.04 | 96.98 | 211.9 | -9.75 | -0.27 | 21 | 5691.55 | -56
1226270 | 43286.4838 | 4.97 | 7606.09 | 1776.09 | 1.04 | 0 | 1 | 1 | 336.28 | 26.87 | 12.62 | 69.96 | 96.98 | 217.69 | -9.75 | -0.27 | 21 | 5673.91 | -57
1226370 | 43286.4838 | 5.21 | 7606.27 | 1766.11 | 1.02 | 0 | 1 | 1 | 336.16 | 26.88 | 12.61 | 69.96 | 96.98 | 217.69 | -9.75 | -0.27 | 21 | 5683.89 | -56
1226601 | 43286.4838 | 5.91 | 7606.67 | 1752.95 | 0.99 | 0 | 1 | 1 | 335.98 | 26.9 | 12.63 | 70.09 | 96.93 | 223.06 | -9.75 | -0.25 | 21 | 5697.05 | -56
1226701 | 43286.4838 | 6.1 | 7606.85 | 1743.25 | 0.96 | 0 | 1 | 1 | 335.92 | 26.9 | 12.65 | 70.09 | 96.93 | 223.06 | -9.75 | -0.27 | 21 | 5729.71 | -56
1226801 | 43286.4838 | 6.45 | 7607.03 | 1745.28 | 0.94 | 0 | 1 | 1 | 335.8 | 26.92 | 12.64 | 70.09 | 96.93 | 223.06 | -9.75 | -0.26 | 21 | 5720.78 | -56
1226901 | 43286.4838 | 6.56 | 7607.2 | 1768.4 | 0.97 | 0 | 1 | 1 | 335.74 | 26.92 | 12.64 | 70.06 | 96.93 | 229.35 | -9.75 | -0.25 | 21 | 5681.6 | -56
1227001 | 43286.4838 | 6.86 | 7607.44 | 1812.14 | 0.93 | 0 | 1 | 1 | 335.62 | 26.93 | 12.64 | 70.06 | 96.93 | 229.35 | -9.75 | -0.27 | 21 | 5637.86 | -59
1227101 | 43286.4838 | 7.1 | 7607.61 | 1835.11 | 0.95 | 0 | 1 | 1 | 335.56 | 26.94 | 12.63 | 70.06 | 96.93 | 229.35 | -9.75 | -0.27 | 21 | 5614.89 | -61
1227201 | 43286.4838 | 7.35 | 7607.85 | 1841.82 | 0.91 | 0 | 1 | 1 | 335.44 | 26.95 | 12.64 | 70.11 | 96.91 | 233.38 | -9.75 | -0.24 | 21 | 5608.18 | -61
1227301 | 43286.4838 | 7.59 | 7608.08 | 1869.16 | 0.95 | 0 | 1 | 1 | 335.32 | 26.96 | 12.64 | 70.11 | 96.91 | 233.38 | -9.75 | -0.26 | 21 | 5580.84 | -62
1227401 | 43286.4838 | 7.85 | 7608.31 | 1900.15 | 1.01 | 0 | 1 | 1 | 335.27 | 26.96 | 12.65 | 70.15 | 96.89 | 237.28 | -9.75 | -0.28 | 21 | 5549.85 | -65
1227501 | 43286.4838 | 8.16 | 7608.55 | 1937.73 | 1.05 | 0 | 1 | 1 | 335.15 | 26.97 | 12.64 | 70.15 | 96.89 | 237.28 | -9.75 | -0.27 | 21 | 5512.27 | -66
1227726 | 43286.4838 | 8.65 | 7609.07 | 2024.22 | 1.08 | 0 | 1 | 1 | 334.92 | 26.99 | 12.64 | 70.25 | 96.86 | 241.29 | -9.75 | -0.24 | 21 | 5483.91 | -71
1227826 | 43286.4838 | 8.94 | 7609.37 | 2058.5 | 1.15 | 0 | 1 | 1 | 334.87 | 27 | 12.65 | 70.25 | 96.86 | 241.29 | -9.75 | -0.26 | 21 | 5531.89 | -72
1227926 | 43286.4838 | 9.1 | 7609.6 | 2095.05 | 1.16 | 0 | 1 | 1 | 334.76 | 27.01 | 12.65 | 70.25 | 96.86 | 241.29 | -9.75 | -0.28 | 21 | 5583.06 | -72
1228026 | 43286.4838 | 9.27 | 7609.89 | 2153.28 | 1.11 | 0 | 1 | 1 | 334.64 | 27.02 | 12.6 | 70.37 | 96.75 | 246.91 | -9.75 | -0.31 | 21 | 5664.59 | -73
1228126 | 43286.4838 | 9.5 | 7610.13 | 2187.55 | 1.05 | 0 | 1 | 1 | 334.52 | 27.03 | 12.64 | 70.37 | 96.75 | 246.91 | -9.75 | -0.26 | 21 | 5712.56 | -74
1228226 | 43286.4838 | 9.83 | 7610.42 | 2202.85 | 1.05 | 0 | 1 | 1 | 334.4 | 27.04 | 12.64 | 70.37 | 96.75 | 246.91 | -9.75 | -0.23 | 21 | 5733.98 | -74
1228326 | 43286.4838 | 9.99 | 7610.71 | 2255 | 1.08 | 0 | 1 | 1 | 334.35 | 27.05 | 12.63 | 70.51 | 96.77 | 251.07 | -9.75 | -0.29 | 21 | 5797 | -75
1228426 | 43286.4838 | 10.28 | 7611.01 | 2264.32 | 0.79 | 0 | 1 | 1 | 334.23 | 27.06 | 12.65 | 70.51 | 96.77 | 251.07 | -9.75 | -0.29 | 21 | 5791.41 | -75
1228526 | 43286.4838 | 10.39 | 7611.3 | 2363.37 | 0.86 | 0 | 1 | 1 | 334.11 | 27.07 | 12.64 | 70.65 | 96.81 | 255.33 | -9.75 | -0.29 | 21 | 5731.98 | -77
1228626 | 43286.4838 | 10.65 | 7611.59 | 2335.68 | 0.76 | 0 | 1 | 1 | 333.99 | 27.08 | 12.65 | 70.65 | 96.81 | 255.33 | -9.75 | -0.23 | 21 | 5748.59 | -77
1228851 | 43286.4839 | 11.25 | 7612.35 | 2471.17 | 0.81 | 0 | 1 | 1 | 333.7 | 27.1 | 12.6 | 70.7 | 96.77 | 260.12 | -9.75 | -0.22 | 21 | 5667.3 | -79
1228951 | 43286.4839 | 11.46 | 7612.64 | 2501.98 | 0.75 | 0 | 1 | 1 | 333.59 | 27.11 | 12.55 | 70.7 | 96.77 | 260.12 | -9.75 | -0.25 | 21 | 5650.79 | -80
1229051 | 43286.4839 | 11.61 | 7613 | 2516.2 | 0.83 | 0 | 1 | 1 | 333.47 | 27.12 | 12.62 | 70.7 | 96.77 | 260.12 | -9.75 | -0.25 | 21 | 5656.48 | -80
1229151 | 43286.4839 | 11.8 | 7613.35 | 2605.07 | 0.81 | 0 | 1 | 1 | 333.36 | 27.13 | 12.66 | 70.84 | 96.77 | 267.13 | -9.75 | -0.28 | 21 | 5692.03 | -81
1229251 | 43286.4839 | 11.9 | 7613.64 | 2567.28 | 0.8 | 0 | 1 | 1 | 333.25 | 27.14 | 12.63 | 70.84 | 96.77 | 267.13 | -9.75 | -0.22 | 21 | 5676.91 | -81
1229351 | 43286.4839 | 12.42 | 7614.05 | 2653.4 | 0.8 | 0 | 1 | 1 | 333.07 | 27.16 | 12.66 | 70.84 | 96.77 | 267.13 | -9.75 | -0.23 | 21 | 5711.36 | -82
1229451 | 43286.4839 | 12.63 | 7614.4 | 2752.55 | 0.83 | 0 | 1 | 1 | 332.96 | 27.17 | 12.6 | 70.92 | 96.77 | 272.43 | -9.75 | -0.24 | 21 | 5747.96 | -84
1229551 | 43286.4839 | 12.85 | 7614.75 | 2792.13 | 0.84 | 0 | 1 | 1 | 332.84 | 27.18 | 12.64 | 70.92 | 96.77 | 272.43 | -9.75 | -0.24 | 21 | 5716.3 | -85
1229651 | 43286.4839 | 12.98 | 7615.1 | 2756.53 | 0.82 | 0 | 1 | 1 | 332.73 | 27.19 | 12.65 | 71.04 | 96.72 | 277.88 | -9.75 | -0.24 | 21 | 5744.78 | -84
1229751 | 43286.4839 | 13.27 | 7615.51 | 2874.39 | 0.77 | 0 | 1 | 1 | 332.55 | 27.21 | 12.54 | 71.04 | 96.72 | 277.88 | -9.75 | -0.25 | 21 | 5650.49 | -86
1229982 | 43286.4839 | 13.98 | 7616.39 | 2965.23 | 0.79 | 0 | 1 | 1 | 332.21 | 27.24 | 12.62 | 71.19 | 96.7 | 283.87 | -9.75 | -0.23 | 21 | 5577.81 | -88
1230082 | 43286.4839 | 14.12 | 7616.8 | 3089.2 | 0.99 | 0 | 1 | 1 | 332.11 | 27.25 | 12.57 | 71.19 | 96.7 | 283.87 | -9.75 | -0.23 | 21 | 5585.68 | -90
1230182 | 43286.4839 | 14.47 | 7617.21 | 3099.89 | 1.1 | 0 | 1 | 1 | 331.93 | 27.26 | 12.58 | 71.19 | 96.7 | 283.87 | -9.75 | -0.25 | 21 | 5589.96 | -90
1230282 | 43286.4839 | 14.9 | 7617.68 | 3189.79 | 1.17 | 0 | 1 | 1 | 331.83 | 27.28 | 12.58 | 71.13 | 96.7 | 291.98 | -9.75 | -0.21 | 21 | 5625.92 | -92
1230382 | 43286.4839 | 15.14 | 7618.09 | 3256.45 | 1.01 | 0 | 1 | 1 | 331.66 | 27.29 | 12.49 | 71.13 | 96.7 | 291.98 | -9.75 | -0.24 | 21 | 5655.16 | -93
1230482 | 43286.4839 | 15.43 | 7618.55 | 3338.16 | 1.06 | 0 | 1 | 1 | 331.49 | 27.31 | 12.51 | 71.13 | 96.7 | 291.98 | -9.75 | -0.21 | 21 | 5720.52 | -95
1230582 | 43286.4839 | 15.81 | 7618.96 | 3348.21 | 0.92 | 0 | 1 | 1 | 331.31 | 27.32 | 12.55 | 71.26 | 96.7 | 298.41 | -9.75 | -0.26 | 21 | 5728.57 | -95
1230682 | 43286.4839 | 16.25 | 7619.43 | 3562.95 | 0.88 | 0 | 1 | 1 | 331.14 | 27.34 | 12.59 | 71.26 | 96.7 | 298.41 | -9.75 | -0.26 | 21 | 5862.59 | -99
1230782 | 43286.4839 | 16.5 | 7619.9 | 3459.81 | 0.87 | 0 | 1 | 1 | 330.96 | 27.35 | 12.56 | 71.3 | 96.73 | 305.12 | -9.75 | -0.21 | 21 | 5817.85 | -97
1230882 | 43286.4839 | 16.76 | 7620.43 | 3668.49 | 0.94 | 0 | 1 | 1 | 330.79 | 27.37 | 12.59 | 71.3 | 96.73 | 305.12 | -9.75 | -0.24 | 21 | 5883.7 | -101
1230982 | 43286.4839 | 17.13 | 7620.89 | 3615.22 | 0.77 | 0 | 1 | 1 | 330.61 | 27.39 | 12.6 | 71.3 | 96.73 | 305.12 | -9.75 | -0.24 | 21 | 5873.04 | -100
1231113 | 43286.4839 | 17.68 | 7621.54 | 3808.19 | 0.77 | 0 | 1 | 1 | 330.38 | 27.41 | 12.56 | 71.33 | 96.75 | 312.27 | -9.75 | -0.24 | 21 | 5830.17 | -103
1231213 | 43286.4839 | 17.92 | 7622.07 | 3829.34 | 0.85 | 0 | 1 | 1 | 330.21 | 27.42 | 12.55 | 71.33 | 96.75 | 312.27 | -9.75 | -0.17 | 21 | 5804.79 | -103
1231313 | 43286.4839 | 18.28 | 7622.59 | 3661.77 | 0.74 | 0 | 1 | 1 | 330.04 | 27.44 | 12.57 | 71.33 | 96.75 | 312.27 | -9.75 | -0.25 | 21 | 5882.35 | -100
1231413 | 43286.4839 | 18.46 | 7623.12 | 3258.74 | 0.74 | 0 | 1 | 1 | 329.88 | 27.46 | 12.56 | 71.39 | 96.62 | 322.31 | -9.75 | -0.23 | 21 | 5657 | -93
1231513 | 43286.4839 | 18.58 | 7623.65 | 3101.42 | 1.47 | 0 | 1 | 1 | 329.77 | 27.47 | 12.43 | 71.39 | 96.62 | 322.31 | -9.75 | -0.23 | 21 | 5590.57 | -90
1231613 | 43286.4839 | 18.53 | 7624.17 | 2844.95 | 1.47 | 0 | 1 | 1 | 329.61 | 27.48 | 12.57 | 71.39 | 96.62 | 322.31 | -9.75 | -0.24 | 21 | 5674.04 | -86
1231713 | 43286.4839 | 18.51 | 7624.64 | 2669.1 | 1.47 | 0 | 2 | 1 | 329.51 | 27.49 | 12.49 | 71.44 | 96.59 | 321.95 | -9.75 | -0.33 | 21 | 5400 | -83
1231813 | 43286.4839 | 18.69 | 7625.17 | 2446.53 | 1.47 | 0 | 2 | 1 | 329.41 | 27.5 | 12.35 | 71.44 | 96.59 | 321.95 | -9.75 | -0.21 | 21 | 5400 | -79
1231913 | 43286.4839 | 18.52 | 7625.69 | 1825.71 | 1.47 | 0 | 2 | 1 | 329.37 | 27.51 | 12.56 | 71.47 | 96.7 | 307.94 | -9.75 | -0.24 | 21 | 6048.59 | -60
1232013 | 43286.4839 | 18.63 | 7626.22 | 1732.1 | 1.47 | 0 | 2 | 1 | 329.25 | 27.52 | 12.57 | 71.47 | 96.7 | 307.94 | -9.75 | -0.21 | 21 | 6271.59 | -56
1232238 | 43286.4839 | 18.69 | 7627.39 | 2153.08 | 1.47 | 0 | 2 | 1 | 329.05 | 27.54 | 12.44 | 71.6 | 96.7 | 295.02 | -9.75 | -0.23 | 21 | 5516.3 | -73
1232338 | 43286.4839 | 18.75 | 7627.92 | 2062.53 | 0.5 | 0 | 2 | 1 | 329.01 | 27.55 | 12.56 | 71.6 | 96.7 | 295.02 | -9.75 | -0.25 | 21 | 5624.97 | -72
1232438 | 43286.4839 | 18.88 | 7628.44 | 2104.41 | 1.13 | 0 | 2 | 1 | 328.91 | 27.56 | 12.55 | 71.6 | 96.7 | 295.02 | -9.75 | -0.26 | 21 | 5574.7 | -72
1232538 | 43286.4839 | 18.91 | 7628.97 | 2109.11 | 1.14 | 0 | 2 | 1 | 328.81 | 27.57 | 12.56 | 71.48 | 96.61 | 291.73 | -9.75 | -0.24 | 21 | 5569.07 | -72
1232638 | 43286.4839 | 19.01 | 7629.5 | 2114.65 | 1.22 | 0 | 2 | 1 | 328.71 | 27.58 | 12.57 | 71.48 | 96.61 | 291.73 | -9.75 | -0.24 | 21 | 5562.42 | -73
1232738 | 43286.4839 | 19.21 | 7630.02 | 2148.84 | 1.15 | 0 | 2 | 1 | 328.61 | 27.59 | 12.59 | 71.48 | 96.61 | 291.73 | -9.74 | -0.2 | 21 | 5521.39 | -73
1232838 | 43286.4839 | 19.35 | 7630.55 | 2201.27 | 1.1 | 0 | 2 | 1 | 328.57 | 27.59 | 12.59 | 71.47 | 96.66 | 292.62 | -9.75 | -0.26 | 21 | 5458.48 | -74
1232938 | 43286.4839 | 19.36 | 7631.14 | 2164.89 | 0.99 | 0 | 2 | 1 | 328.48 | 27.6 | 12.59 | 71.47 | 96.66 | 292.62 | -9.75 | -0.22 | 21 | 5502.13 | -73
1233038 | 43286.4839 | 19.52 | 7631.66 | 2198.25 | 1.03 | 0 | 2 | 1 | 328.38 | 27.61 | 12.55 | 71.49 | 96.66 | 293.95 | -9.75 | -0.24 | 21 | 5462.11 | -74
1233138 | 43286.4839 | 19.64 | 7632.25 | 2210.84 | 1.11 | 0 | 2 | 1 | 328.28 | 27.62 | 12.56 | 71.49 | 96.66 | 293.95 | -9.75 | -0.22 | 21 | 5446.99 | -74
1233369 | 43286.4839 | 20.04 | 7633.48 | 2235.89 | 1.01 | 0 | 2 | 1 | 328.1 | 27.64 | 12.58 | 71.51 | 96.69 | 295.51 | -9.75 | -0.19 | 21 | 5416.94 | -75
1233469 | 43286.4839 | 20.15 | 7634.06 | 2248.03 | 1.23 | 0 | 2 | 1 | 328 | 27.65 | 12.54 | 71.51 | 96.69 | 295.51 | -9.75 | -0.25 | 21 | 5402.36 | -75
1233569 | 43286.4839 | 20.14 | 7634.65 | 2251.03 | 1.06 | 0 | 2 | 1 | 327.91 | 27.66 | 12.55 | 71.51 | 96.69 | 295.51 | -9.75 | -0.24 | 21 | 5400 | -75
1233669 | 43286.4839 | 20.45 | 7635.23 | 2289.95 | 1.14 | 0 | 2 | 1 | 327.81 | 27.67 | 12.54 | 71.65 | 96.57 | 297.35 | -9.75 | -0.21 | 21 | 5400 | -76
1233769 | 43286.4839 | 20.44 | 7635.76 | 2288.81 | 1.15 | 0 | 2 | 1 | 327.72 | 27.68 | 12.58 | 71.65 | 96.57 | 297.35 | -9.75 | -0.2 | 21 | 5400 | -76
1233869 | 43286.4839 | 20.41 | 7636.34 | 2284.67 | 1.16 | 0 | 2 | 1 | 327.62 | 27.69 | 12.57 | 71.65 | 96.57 | 297.35 | -9.75 | -0.19 | 21 | 5400 | -76
1233969 | 43286.4839 | 20.65 | 7636.93 | 2298.41 | 1.09 | 0 | 2 | 1 | 327.59 | 27.7 | 12.56 | 71.91 | 96.66 | 298.91 | -9.75 | -0.2 | 21 | 5400 | -76
1234069 | 43286.4839 | 20.78 | 7637.51 | 2288.98 | 1.11 | 0 | 2 | 1 | 327.5 | 27.71 | 12.59 | 71.91 | 96.66 | 298.91 | -9.75 | -0.22 | 21 | 5400 | -76
1234169 | 43286.4839 | 20.87 | 7638.1 | 2275.49 | 1.15 | 0 | 2 | 1 | 327.4 | 27.72 | 12.55 | 72.26 | 96.73 | 300.67 | -9.75 | -0.21 | 21 | 5400 | -75
1234269 | 43286.4839 | 21.01 | 7638.68 | 2300.17 | 1.23 | 0 | 2 | 1 | 327.31 | 27.73 | 12.59 | 72.26 | 96.73 | 300.67 | -9.75 | -0.25 | 21 | 5400 | -76
1234494 | 43286.4839 | 21.35 | 7640.03 | 2370.37 | 1.12 | 0 | 2 | 1 | 327.07 | 27.75 | 12.59 | 72.71 | 96.66 | 302.36 | -9.74 | -0.19 | 21 | 5400 | -77
1234594 | 43286.4839 | 21.59 | 7640.62 | 2388.2 | 1.07 | 0 | 2 | 1 | 326.98 | 27.76 | 12.59 | 72.71 | 96.66 | 302.36 | -9.75 | -0.23 | 21 | 5400 | -77
1234694 | 43286.4839 | 21.63 | 7641.26 | 2384.41 | 1.18 | 0 | 2 | 1 | 326.89 | 27.77 | 12.57 | 72.71 | 96.66 | 302.36 | -9.75 | -0.23 | 21 | 5400 | -77
1234794 | 43286.4839 | 21.76 | 7641.84 | 2372.53 | 1.19 | 0 | 2 | 1 | 326.79 | 27.78 | 12.55 | 73.01 | 96.7 | 304.72 | -9.74 | -0.19 | 21 | 5400 | -77
1234894 | 43286.4839 | 22.08 | 7642.49 | 2399.47 | 1.11 | 0 | 2 | 1 | 326.7 | 27.79 | 12.56 | 73.01 | 96.7 | 304.72 | -9.75 | -0.18 | 21 | 5400 | -78
1234994 | 43286.4839 | 22.15 | 7643.07 | 2458.06 | 1.06 | 0 | 2 | 1 | 326.61 | 27.8 | 12.57 | 73.01 | 96.7 | 304.72 | -9.75 | -0.18 | 21 | 5400 | -79
1235094 | 43286.4839 | 22.24 | 7643.72 | 2465.99 | 1.11 | 0 | 2 | 1 | 326.52 | 27.81 | 12.53 | 73.18 | 96.73 | 306.45 | -9.75 | -0.21 | 21 | 5400 | -79
1235194 | 43286.4839 | 22.53 | 7644.36 | 2442.3 | 1.05 | 0 | 2 | 1 | 326.43 | 27.82 | 12.55 | 73.18 | 96.73 | 306.45 | -9.75 | -0.23 | 21 | 5400 | -78
1235294 | 43286.4839 | 22.43 | 7645 | 2487.51 | 1.09 | 0 | 2 | 1 | 326.34 | 27.83 | 12.5 | 73.27 | 96.77 | 308.27 | -9.75 | -0.18 | 21 | 5400 | -79
1235394 | 43286.4839 | 22.82 | 7645.65 | 2518.94 | 1.15 | 0 | 2 | 1 | 326.25 | 27.84 | 12.55 | 73.27 | 96.77 | 308.27 | -9.75 | -0.19 | 21 | 5400 | -80
1235625 | 43286.4839 | 23.08 | 7647.11 | 2493.3 | 1.2 | 0 | 2 | 1 | 326.02 | 27.87 | 12.57 | 73.32 | 96.77 | 310.34 | -9.75 | -0.23 | 21 | 5400 | -79
1235725 | 43286.4839 | 23.42 | 7647.75 | 2510.36 | 1 | 0 | 2 | 1 | 325.93 | 27.88 | 12.61 | 73.32 | 96.77 | 310.34 | -9.75 | -0.23 | 21 | 5400 | -80
1235825 | 43286.4839 | 23.32 | 7648.4 | 2565.36 | 1.17 | 0 | 2 | 1 | 325.84 | 27.89 | 12.59 | 73.32 | 96.77 | 310.34 | -9.74 | -0.25 | 21 | 5400 | -81
1235925 | 43286.4839 | 23.54 | 7649.1 | 2604.17 | 1.11 | 0 | 2 | 1 | 325.75 | 27.9 | 12.65 | 73.39 | 96.84 | 313 | -9.75 | -0.24 | 21 | 5400 | -81
1236025 | 43286.4839 | 23.76 | 7649.74 | 2599.6 | 1.07 | 0 | 2 | 1 | 325.66 | 27.91 | 12.61 | 73.39 | 96.84 | 313 | -9.75 | -0.27 | 21 | 5400 | -81
1236125 | 43286.4839 | 23.91 | 7650.45 | 2596.28 | 0.99 | 0 | 2 | 1 | 325.57 | 27.92 | 12.64 | 73.39 | 96.84 | 313 | -9.75 | -0.19 | 21 | 5400 | -81
1236225 | 43286.4839 | 24.64 | 7651.15 | 2615.29 | 1 | 0 | 2 | 1 | 325.43 | 27.93 | 12.63 | 73.58 | 96.81 | 314.82 | -9.75 | -0.23 | 21 | 5400 | -82
1236386 | 43286.4839 | 24.42 | 7652.26 | 2351.01 | 0.99 | 0 | 2 | 1 | 325.3 | 27.95 | 12.64 | 73.58 | 96.81 | 314.82 | -9.74 | -0.23 | 21 | 5400 | -77
1236486 | 43286.4839 | 24.31 | 7652.9 | 2118.87 | 1.03 | 0 | 2 | 1 | 325.21 | 27.96 | 12.64 | 73.77 | 96.91 | 316.73 | -9.75 | -0.21 | 21 | 5557.36 | -73
1236586 | 43286.4839 | 24.35 | 7653.55 | 2659.99 | 1.39 | 0 | 2 | 1 | 325.12 | 27.97 | 12.58 | 73.77 | 96.91 | 316.73 | -9.75 | -0.22 | 21 | 5400 | -82
1236750 | 43286.4839 | 24.53 | 7654.72 | 2709.72 | 1.47 | 0 | 2 | 1 | 324.99 | 27.98 | 12.65 | 73.95 | 96.84 | 314.9 | -9.75 | -0.16 | 21 | 5400 | -83
1236850 | 43286.4839 | 24.37 | 7655.36 | 2711.62 | 1.33 | 0 | 2 | 1 | 324.85 | 28 | 12.63 | 73.95 | 96.84 | 314.9 | -9.75 | -0.26 | 21 | 5400 | -83
1237190 | 43286.4839 | 24.35 | 7657.7 | 1988.17 | 1.47 | 0 | 2 | 1 | 324.59 | 28.03 | 12.66 | 74.21 | 96.88 | 313.19 | -9.75 | -0.22 | 21 | 5723.66 | -69
1237290 | 43286.484 | 24.57 | 7658.35 | 1869.01 | 1.47 | 0 | 2 | 1 | 324.55 | 28.04 | 12.5 | 74.3 | 96.98 | 310.84 | -9.75 | -0.21 | 21 | 5961.97 | -62
1237390 | 43286.484 | 24.49 | 7659.05 | 1924.13 | 1.47 | 0 | 2 | 1 | 324.46 | 28.05 | 12.67 | 74.3 | 96.98 | 310.84 | -9.75 | -0.21 | 21 | 5851.75 | -65
1237490 | 43286.484 | 24.55 | 7659.75 | 2744.8 | 1.47 | 0 | 2 | 1 | 324.37 | 28.06 | 12.64 | 74.3 | 96.98 | 310.84 | -9.75 | -0.2 | 21 | 5400 | -84
1237590 | 43286.484 | 24.51 | 7660.39 | 2747.82 | 1.03 | 0 | 2 | 1 | 324.22 | 28.07 | 12.66 | 74.45 | 96.98 | 301.34 | -9.75 | -0.22 | 21 | 5400 | -84
1237690 | 43286.484 | 24.51 | 7661.1 | 2563.55 | 1.09 | 0 | 2 | 1 | 324.14 | 28.08 | 12.65 | 74.45 | 96.98 | 301.34 | -9.75 | -0.23 | 21 | 5400 | -81
1237881 | 43286.484 | 24.75 | 7662.38 | 2721.64 | 1.12 | 0 | 2 | 1 | 323.96 | 28.1 | 12.65 | 74.66 | 96.98 | 301.21 | -9.75 | -0.19 | 21 | 5400 | -83
1237981 | 43286.484 | 24.76 | 7663.09 | 2675.82 | 1.22 | 0 | 2 | 1 | 323.87 | 28.11 | 12.66 | 74.66 | 96.98 | 301.21 | -9.74 | -0.22 | 21 | 5400 | -83
1238081 | 43286.484 | 24.95 | 7663.79 | 2696.33 | 1.05 | 0 | 2 | 1 | 323.79 | 28.12 | 12.63 | 74.66 | 96.98 | 301.21 | -9.75 | -0.18 | 21 | 5400 | -83
1238181 | 43286.484 | 25 | 7664.49 | 2694.51 | 1.07 | 0 | 2 | 1 | 323.64 | 28.14 | 12.66 | 75.01 | 97.05 | 306.36 | -9.75 | -0.22 | 21 | 5400 | -83
1238281 | 43286.484 | 25.12 | 7665.19 | 2729.69 | 1.11 | 0 | 2 | 1 | 323.56 | 28.15 | 12.62 | 75.01 | 97.05 | 306.36 | -9.75 | -0.18 | 21 | 5400 | -84
1238381 | 43286.484 | 25.06 | 7665.89 | 2710.95 | 1.01 | 0 | 2 | 1 | 323.47 | 28.16 | 12.64 | 75.01 | 97.05 | 306.36 | -9.75 | -0.23 | 21 | 5400 | -83
1238481 | 43286.484 | 25.11 | 7666.6 | 2711.93 | 0.97 | 0 | 2 | 1 | 323.33 | 28.17 | 12.65 | 75.33 | 97.08 | 310.06 | -9.75 | -0.22 | 21 | 5400 | -83
1238581 | 43286.484 | 25.36 | 7667.3 | 2726.65 | 1.05 | 0 | 2 | 1 | 323.24 | 28.18 | 12.62 | 75.33 | 97.08 | 310.06 | -9.75 | -0.22 | 21 | 5400 | -84
1238681 | 43286.484 | 25.31 | 7668 | 2753.49 | 0.98 | 0 | 2 | 1 | 323.16 | 28.19 | 12.65 | 75.73 | 97.18 | 313.92 | -9.75 | -0.24 | 21 | 5401.4 | -84
1238781 | 43286.484 | 25.62 | 7668.76 | 2772.77 | 0.94 | 0 | 2 | 1 | 323.07 | 28.2 | 12.65 | 75.73 | 97.18 | 313.92 | -9.75 | -0.18 | 21 | 5409.11 | -84
1239012 | 43286.484 | 25.85 | 7670.4 | 2816.31 | 0.95 | 0 | 2 | 1 | 322.8 | 28.23 | 12.65 | 76.23 | 97.14 | 317.41 | -9.75 | -0.2 | 21 | 5426.52 | -85
1239112 | 43286.484 | 25.93 | 7671.1 | 2790.24 | 1.04 | 0 | 2 | 1 | 322.71 | 28.24 | 12.57 | 76.23 | 97.14 | 317.41 | -9.74 | -0.19 | 21 | 5416.1 | -85
1240137 | 43286.484 | 25.7 | 7678.53 | 1520.62 | 1.47 | 0 | 2 | 1 | 322.08 | 28.33 | 12.67 | 78.56 | 97.34 | 300.41 | -9.75 | -0.2 | 17 | 7117.51 | -52
1241137 | 43286.484 | 25.09 | 7685.56 | 0 | 1.47 | 0 | 2 | 1 | 322.16 | 28.34 | 12.66 | 79.19 | 97.46 | 280.43 | -9.75 | -0.22 | 17 | 6121.81 | -58
1242137 | 43286.484 | 24.44 | 7692.4 | 0 | 1.47 | 0 | 2 | 1 | 322.45 | 28.34 | 12.66 | 79.38 | 97.63 | 267.47 | -9.75 | -0.22 | 17 | 6121.81 | -58
1243137 | 43286.484 | 23.62 | 7699.02 | 0 | 1.47 | 0 | 2 | 1 | 322.73 | 28.34 | 12.69 | 79.59 | 97.76 | 259.46 | -9.75 | -0.22 | 17 | 6121.81 | -58
1244137 | 43286.484 | 22.97 | 7705.39 | 0 | 1.47 | 0 | 2 | 1 | 322.99 | 28.34 | 12.7 | 79.8 | 98.04 | 250.87 | -9.75 | -0.19 | 17 | 6121.81 | -58
1245137 | 43286.484 | 21.95 | 7711.6 | 0 | 1.47 | 0 | 2 | 1 | 323.25 | 28.34 | 12.56 | 79.74 | 98.17 | 243.53 | -9.75 | -0.19 | 17 | 6121.81 | -58
1246137 | 43286.4841 | 21.27 | 7717.51 | 0 | 1.47 | 0 | 2 | 1 | 323.5 | 28.34 | 12.67 | 79.38 | 98.36 | 238.52 | -9.75 | -0.21 | 17 | 6121.81 | -58
1247137 | 43286.4841 | 21.59 | 7723.59 | 0 | 1.47 | 0 | 2 | 1 | 323.76 | 28.34 | 12.67 | 78.35 | 98.61 | 232.8 | -9.75 | -0.21 | 17 | 6121.81 | -58
1248137 | 43286.4841 | 21.93 | 7729.62 | 0 | 1.47 | 0 | 2 | 1 | 324.01 | 28.34 | 12.68 | 77.42 | 98.73 | 229.34 | -9.75 | -0.18 | 17 | 6121.81 | -58
1249137 | 43286.4841 | 22.94 | 7735.88 | 0 | 1.47 | 0 | 2 | 1 | 324.27 | 28.34 | 12.71 | 76.08 | 98.91 | 224.68 | -9.75 | -0.2 | 17 | 6121.81 | -58
1250201 | 43286.4841 | 23.26 | 7742.73 | 0 | 1.47 | 0 | 2 | 1 | 324.56 | 28.34 | 12.71 | 74.94 | 98.95 | 220.47 | -9.75 | -0.19 | 17 | 6121.81 | -58
1251319 | 43286.4841 | 23.24 | 7749.93 | 0 | 1.47 | 0 | 2 | 1 | 324.86 | 28.34 | 12.71 | 73.93 | 99.09 | 216.69 | -9.75 | -0.2 | 17 | 6121.81 | -58
1251740 | 43286.4841 | 23.23 | 7752.68 | 0 | 1.47 | 1 | 2 | 1 | 324.98 | 28.34 | 12.56 | 73.69 | 99.13 | 215.53 | -9.75 | -0.2 | 21 | 6121.81 | -58
1251840 | 43286.4841 | 23.39 | 7753.32 | 0 | 1.47 | 1 | 2 | 1 | 325 | 28.34 | 10.13 | 73.51 | 99.1 | 214.76 | -9.75 | -0.2 | 23 | 6121.81 | -58
1251940 | 43286.4841 | 23.31 | 7753.96 | 0 | 1.47 | 1 | 2 | 1 | 325.03 | 28.34 | 11.14 | 73.51 | 99.1 | 214.76 | -9.75 | -0.24 | 23 | 6121.81 | -58
1252040 | 43286.4841 | 23.45 | 7754.61 | 10.5 | 1.47 | 1 | 2 | 1 | 324.98 | 28.35 | 11.42 | 73.51 | 99.1 | 214.76 | -9.75 | -0.21 | 23 | 7200 | -20
1252140 | 43286.4841 | 23.42 | 7755.25 | 916.24 | 1.47 | 1 | 2 | 1 | 324.94 | 28.36 | 11.93 | 73.41 | 99.13 | 213.95 | -9.75 | -0.27 | 23 | 7200 | -36
1252240 | 43286.4841 | 23.51 | 7755.9 | 1381.95 | 1.47 | 0 | 2 | 1 | 324.89 | 28.36 | 11.92 | 73.41 | 99.13 | 213.95 | -9.75 | -0.18 | 21 | 7200 | -46
1252445 | 43286.4841 | 23.89 | 7757.3 | 2694.45 | 1.47 | 0 | 2 | 1 | 324.71 | 28.38 | 12.41 | 73.22 | 99.13 | 212.16 | -9.75 | -0.16 | 21 | 5400 | -83
1252545 | 43286.4841 | 23.9 | 7757.94 | 2605.64 | 0.44 | 0 | 2 | 1 | 324.63 | 28.39 | 12.55 | 73.22 | 99.13 | 212.16 | -9.75 | -0.17 | 21 | 5400 | -81
1252645 | 43286.4841 | 24.04 | 7758.65 | 2562.41 | 0.8 | 0 | 2 | 1 | 324.54 | 28.4 | 12.57 | 73.22 | 99.13 | 212.16 | -9.75 | -0.12 | 21 | 5400 | -81
1252745 | 43286.4841 | 24.17 | 7759.29 | 2577.32 | 1.26 | 0 | 2 | 1 | 324.39 | 28.42 | 12.6 | 73.08 | 99.13 | 221.52 | -9.75 | -0.19 | 21 | 5400 | -81
1252845 | 43286.4841 | 24.47 | 7759.99 | 2622.32 | 1.33 | 0 | 2 | 1 | 324.31 | 28.43 | 12.56 | 73.08 | 99.13 | 221.52 | -9.75 | -0.16 | 21 | 5400 | -82
1252945 | 43286.4841 | 24.53 | 7760.69 | 2653.87 | 1.25 | 0 | 2 | 1 | 324.22 | 28.44 | 12.61 | 73.08 | 99.13 | 221.52 | -9.75 | -0.18 | 21 | 5400 | -82
1253045 | 43286.4841 | 24.58 | 7761.34 | 2677.26 | 1.24 | 0 | 2 | 1 | 324.14 | 28.45 | 12.6 | 72.88 | 99.13 | 233.07 | -9.75 | -0.21 | 21 | 5400 | -83
1253145 | 43286.4841 | 24.72 | 7762.04 | 2701.49 | 1.25 | 0 | 2 | 1 | 324.05 | 28.46 | 12.63 | 72.88 | 99.13 | 233.07 | -9.75 | -0.22 | 21 | 5400 | -83
1253245 | 43286.4841 | 24.81 | 7762.74 | 2690.22 | 1.24 | 0 | 2 | 1 | 323.91 | 28.47 | 12.61 | 72.69 | 99.28 | 243.41 | -9.74 | -0.21 | 21 | 5400 | -83
1253345 | 43286.4841 | 25.09 | 7763.44 | 2710.33 | 1.23 | 0 | 2 | 1 | 323.82 | 28.48 | 12.6 | 72.69 | 99.28 | 243.41 | -9.75 | -0.22 | 21 | 5400 | -83
1253570 | 43286.4841 | 25.41 | 7765.02 | 2732.61 | 1.19 | 0 | 2 | 1 | 323.61 | 28.51 | 12.63 | 72.58 | 99.35 | 252.93 | -9.75 | -0.21 | 21 | 5400 | -84
1253670 | 43286.4841 | 25.48 | 7765.78 | 2790.83 | 1.22 | 0 | 2 | 1 | 323.52 | 28.52 | 12.62 | 72.58 | 99.35 | 252.93 | -9.75 | -0.14 | 21 | 5416.33 | -85
1253770 | 43286.4841 | 25.58 | 7766.49 | 2777.84 | 1.23 | 0 | 2 | 1 | 323.38 | 28.53 | 12.62 | 72.58 | 99.35 | 252.93 | -9.75 | -0.19 | 21 | 5411.14 | -85
1253870 | 43286.4841 | 26.72 | 7767.25 | 2801.51 | 1.19 | 0 | 2 | 1 | 323.3 | 28.54 | 12.58 | 72.36 | 99.3 | 264.45 | -9.75 | -0.16 | 21 | 5420.6 | -85
1253970 | 43286.4841 | 26.55 | 7768.01 | 2818.89 | 1.19 | 0 | 2 | 1 | 323.22 | 28.55 | 12.64 | 72.36 | 99.3 | 264.45 | -9.75 | -0.18 | 21 | 5427.55 | -85
1254070 | 43286.4841 | 26.49 | 7768.71 | 2851.44 | 1.19 | 0 | 2 | 1 | 323.07 | 28.57 | 12.61 | 72.36 | 99.3 | 264.45 | -9.75 | -0.17 | 21 | 5440.58 | -86
1254170 | 43286.4841 | 26.54 | 7769.47 | 2835.34 | 1.16 | 0 | 2 | 1 | 322.99 | 28.58 | 12.62 | 72.17 | 99.39 | 272.33 | -9.75 | -0.15 | 21 | 5434.14 | -86
1254270 | 43286.4841 | 26.58 | 7770.23 | 2856.05 | 1.26 | 0 | 2 | 1 | 322.91 | 28.59 | 12.62 | 72.17 | 99.39 | 272.33 | -9.75 | -0.2 | 21 | 5442.42 | -86
1254370 | 43286.4841 | 26.79 | 7770.99 | 2894.77 | 1.21 | 0 | 2 | 1 | 322.77 | 28.61 | 12.6 | 72.14 | 99.39 | 279.48 | -9.75 | -0.15 | 21 | 5457.91 | -87
1254470 | 43286.4841 | 26.72 | 7771.69 | 2874.18 | 1.17 | 0 | 2 | 1 | 322.68 | 28.62 | 12.64 | 72.14 | 99.39 | 279.48 | -9.75 | -0.18 | 21 | 5449.67 | -86
1254701 | 43286.4842 | 27.02 | 7773.45 | 2911 | 1.12 | 0 | 2 | 1 | 322.41 | 28.65 | 12.61 | 72.38 | 99.32 | 286.68 | -9.75 | -0.17 | 21 | 5464.4 | -87
1254801 | 43286.4842 | 27.38 | 7774.21 | 2919.42 | 1.18 | 0 | 2 | 1 | 322.33 | 28.66 | 12.64 | 72.38 | 99.32 | 286.68 | -9.75 | -0.2 | 21 | 5467.77 | -87
1254901 | 43286.4842 | 27.38 | 7774.97 | 2950.22 | 1.11 | 0 | 2 | 1 | 322.19 | 28.67 | 12.63 | 72.38 | 99.32 | 286.68 | -9.75 | -0.22 | 21 | 5480.09 | -88
1255001 | 43286.4842 | 27.57 | 7775.79 | 2974.71 | 1.22 | 0 | 2 | 1 | 322.11 | 28.68 | 12.64 | 72.9 | 99.37 | 295.5 | -9.75 | -0.21 | 21 | 5489.89 | -88
1255101 | 43286.4842 | 27.7 | 7776.55 | 2976.19 | 1.24 | 0 | 2 | 1 | 321.97 | 28.7 | 12.6 | 72.9 | 99.37 | 295.5 | -9.75 | -0.2 | 21 | 5490.48 | -88
1255201 | 43286.4842 | 27.79 | 7777.31 | 3007.14 | 1.14 | 0 | 2 | 1 | 321.89 | 28.71 | 12.64 | 72.9 | 99.37 | 295.5 | -9.75 | -0.22 | 21 | 5500 | -89
1255301 | 43286.4842 | 28.04 | 7778.13 | 3022.97 | 1.11 | 0 | 2 | 1 | 321.75 | 28.72 | 12.62 | 73.34 | 99.39 | 301.11 | -9.75 | -0.22 | 21 | 5500 | -89
1255401 | 43286.4842 | 28.02 | 7778.89 | 2975.53 | 1.16 | 0 | 2 | 1 | 321.67 | 28.73 | 12.62 | 73.34 | 99.39 | 301.11 | -9.75 | -0.21 | 21 | 5490.21 | -88
1255501 | 43286.4842 | 28.39 | 7779.71 | 3027.86 | 1.15 | 0 | 2 | 1 | 321.53 | 28.75 | 12.63 | 73.55 | 99.38 | 306.38 | -9.75 | -0.19 | 21 | 5500 | -89
1255601 | 43286.4842 | 28.35 | 7780.47 | 3060.05 | 1.19 | 0 | 2 | 1 | 321.45 | 28.76 | 12.61 | 73.55 | 99.38 | 306.38 | -9.75 | -0.21 | 21 | 5500 | -90
1255826 | 43286.4842 | 28.74 | 7782.29 | 3053.59 | 1.17 | 0 | 2 | 1 | 321.18 | 28.79 | 12.59 | 73.88 | 99.41 | 311.13 | -9.74 | -0.15 | 21 | 5500 | -89
1255926 | 43286.4842 | 29.26 | 7783.11 | 3199.4 | 1.11 | 0 | 2 | 1 | 321.04 | 28.8 | 12.62 | 73.88 | 99.41 | 311.13 | -9.75 | -0.24 | 21 | 5500 | -92
1256026 | 43286.4842 | 29.14 | 7783.92 | 3137.58 | 1.23 | 0 | 2 | 1 | 320.97 | 28.81 | 12.64 | 73.88 | 99.41 | 311.13 | -9.75 | -0.16 | 21 | 5500 | -91
1256126 | 43286.4842 | 29.4 | 7784.74 | 3123.94 | 1.22 | 0 | 2 | 1 | 320.83 | 28.83 | 12.58 | 74.14 | 99.49 | 317.77 | -9.75 | -0.16 | 21 | 5500 | -91
1256226 | 43286.4842 | 29.33 | 7785.56 | 3116.4 | 1.15 | 0 | 2 | 1 | 320.75 | 28.84 | 12.64 | 74.14 | 99.49 | 317.77 | -9.75 | -0.19 | 21 | 5500 | -91
1256326 | 43286.4842 | 29.64 | 7786.38 | 3142.68 | 1.24 | 0 | 2 | 1 | 320.61 | 28.85 | 12.62 | 74.14 | 99.49 | 317.77 | -9.75 | -0.2 | 21 | 5500 | -91
1256426 | 43286.4842 | 29.72 | 7787.2 | 3180.16 | 1.14 | 0 | 2 | 1 | 320.48 | 28.87 | 12.62 | 74.3 | 99.42 | 322.47 | -9.75 | -0.17 | 21 | 5500 | -92
1256526 | 43286.4842 | 29.91 | 7788.02 | 3183.7 | 1.12 | 0 | 2 | 1 | 320.4 | 28.88 | 12.65 | 74.3 | 99.42 | 322.47 | -9.75 | -0.18 | 21 | 5500 | -92
1256626 | 43286.4842 | 29.99 | 7788.9 | 3202.31 | 1.11 | 0 | 2 | 1 | 320.26 | 28.9 | 12.6 | 74.45 | 99.44 | 326.64 | -9.75 | -0.2 | 21 | 5500 | -92
1256726 | 43286.4842 | 30.02 | 7789.72 | 3196.76 | 1.13 | 0 | 2 | 1 | 320.13 | 28.91 | 12.65 | 74.45 | 99.44 | 326.64 | -9.75 | -0.15 | 21 | 5500 | -92
1256826 | 43286.4842 | 30.26 | 7790.6 | 3269.31 | 1.17 | 0 | 2 | 1 | 320.05 | 28.92 | 12.62 | 74.45 | 99.44 | 326.64 | -9.75 | -0.2 | 21 | 5500 | -93
1256957 | 43286.4842 | 30.51 | 7791.71 | 3275.38 | 1.17 | 0 | 2 | 1 | 319.87 | 28.94 | 12.62 | 74.52 | 99.53 | 330.88 | -9.75 | -0.2 | 21 | 5500 | -93
1257057 | 43286.4842 | 30.68 | 7792.59 | 3290.1 | 1.13 | 0 | 2 | 1 | 319.74 | 28.96 | 12.62 | 74.52 | 99.53 | 330.88 | -9.75 | -0.21 | 21 | 5500 | -94
1257157 | 43286.4842 | 30.95 | 7793.4 | 3320.79 | 1.12 | 0 | 2 | 1 | 319.6 | 28.97 | 12.63 | 74.52 | 99.53 | 330.88 | -9.74 | -0.16 | 21 | 5500 | -94
1257257 | 43286.4842 | 30.94 | 7794.28 | 3304.33 | 1.22 | 0 | 2 | 1 | 319.53 | 28.98 | 12.64 | 74.56 | 99.45 | 336.42 | -9.75 | -0.22 | 21 | 5500 | -94
1257357 | 43286.4842 | 31.3 | 7795.16 | 3347.47 | 1.19 | 0 | 2 | 1 | 319.39 | 29 | 12.64 | 74.56 | 99.45 | 336.42 | -9.75 | -0.16 | 21 | 5500 | -95
1257457 | 43286.4842 | 31.42 | 7796.04 | 3380.28 | 1.12 | 0 | 2 | 1 | 319.26 | 29.01 | 12.58 | 74.56 | 99.45 | 336.42 | -9.75 | -0.15 | 21 | 5500 | -95
1257557 | 43286.4842 | 31.77 | 7796.92 | 3391.84 | 1.17 | 0 | 2 | 1 | 319.13 | 29.03 | 12.61 | 74.69 | 99.52 | 339.92 | -9.75 | -0.23 | 21 | 5500 | -96
1257657 | 43286.4842 | 31.8 | 7797.85 | 3391.94 | 1.14 | 0 | 2 | 1 | 319 | 29.04 | 12.61 | 74.69 | 99.52 | 339.92 | -9.75 | -0.21 | 21 | 5500 | -96
1257757 | 43286.4842 | 31.98 | 7798.73 | 3423.09 | 1.12 | 0 | 2 | 1 | 318.92 | 29.05 | 12.64 | 74.62 | 99.47 | 343.63 | -9.75 | -0.22 | 21 | 5500 | -96
1257857 | 43286.4842 | 32.09 | 7799.61 | 3424.27 | 1.18 | 0 | 2 | 1 | 318.79 | 29.07 | 12.63 | 74.62 | 99.47 | 343.63 | -9.75 | -0.2 | 21 | 5500 | -96
1257957 | 43286.4842 | 32.38 | 7800.54 | 3435.15 | 1 | 0 | 2 | 1 | 318.66 | 29.08 | 12.58 | 74.62 | 99.47 | 343.63 | -9.75 | -0.15 | 21 | 5500 | -96
1258088 | 43286.4842 | 32.55 | 7801.71 | 3480.68 | 1 | 0 | 2 | 1 | 318.49 | 29.1 | 12.62 | 74.66 | 99.53 | 347.52 | -9.75 | -0.15 | 21 | 5500 | -97
1258188 | 43286.4842 | 32.88 | 7802.65 | 3456.02 | 1.07 | 0 | 2 | 1 | 318.36 | 29.12 | 12.64 | 74.66 | 99.53 | 347.52 | -9.75 | -0.22 | 21 | 5500 | -97
1258288 | 43286.4842 | 32.98 | 7803.59 | 3529.83 | 1.1 | 0 | 2 | 1 | 318.23 | 29.14 | 12.63 | 74.66 | 99.53 | 347.52 | -9.75 | -0.16 | 21 | 5500 | -98
1258388 | 43286.4842 | 33.12 | 7804.52 | 3567.61 | 1.08 | 0 | 2 | 1 | 318.1 | 29.15 | 12.62 | 74.64 | 99.52 | 352.71 | -9.75 | -0.16 | 21 | 5500 | -99
1259388 | 43286.4842 | 33.32 | 7813.77 | 1699.76 | 1.47 | 0 | 2 | 1 | 317.36 | 29.25 | 12.67 | 75.26 | 99.58 | 333.71 | -9.75 | -0.19 | 17 | 6400.94 | -55
1260388 | 43286.4842 | 33.31 | 7823.02 | 329.99 | 1.47 | 0 | 2 | 1 | 317.38 | 29.29 | 12.65 | 75.91 | 99.7 | 293.28 | -9.75 | -0.2 | 17 | 7200 | -25
1261462 | 43286.4842 | 33 | 7832.9 | 0 | 1.47 | 0 | 2 | 1 | 317.78 | 29.29 | 12.67 | 76.53 | 99.8 | 278.87 | -9.75 | -0.2 | 17 | 7200 | -25
1262580 | 43286.4842 | 32.95 | 7843.15 | 0 | 1.47 | 0 | 2 | 1 | 318.2 | 29.29 | 12.54 | 77.28 | 99.95 | 268.58 | -9.75 | -0.17 | 17 | 7200 | -25
1263698 | 43286.4843 | 32.88 | 7853.39 | 0 | 1.47 | 0 | 2 | 1 | 318.62 | 29.29 | 12.67 | 77.64 | 100.01 | 259.77 | -9.75 | -0.17 | 17 | 7200 | -25
1264816 | 43286.4843 | 32.72 | 7863.57 | 0 | 1.47 | 0 | 2 | 1 | 319.03 | 29.29 | 12.68 | 77.33 | 100.17 | 252.42 | -9.75 | -0.18 | 17 | 7200 | -25
1265934 | 43286.4843 | 32.38 | 7873.69 | 0 | 1.47 | 0 | 2 | 1 | 319.44 | 29.29 | 12.53 | 76.8 | 100.42 | 245.95 | -9.75 | -0.18 | 17 | 7200 | -25
1266934 | 43286.4843 | 31.56 | 7882.47 | 0 | 1.47 | 0 | 2 | 1 | 319.8 | 29.29 | 12.66 | 76.44 | 100.5 | 241.59 | -9.75 | -0.22 | 17 | 7200 | -25
1267934 | 43286.4843 | 32.31 | 7891.36 | 0 | 1.47 | 0 | 2 | 1 | 320.16 | 29.29 | 12.69 | 75.55 | 100.59 | 236.45 | -9.75 | -0.19 | 17 | 7200 | -25
1268934 | 43286.4843 | 32.45 | 7900.43 | 0 | 1.47 | 0 | 2 | 1 | 320.52 | 29.29 | 12.54 | 75.03 | 100.79 | 232.81 | -9.75 | -0.2 | 17 | 7200 | -25
1269934 | 43286.4843 | 32.33 | 7909.45 | 0 | 1.47 | 0 | 2 | 1 | 320.89 | 29.29 | 12.71 | 74.4 | 100.81 | 228.66 | -9.75 | -0.19 | 17 | 7200 | -25
1270934 | 43286.4843 | 32.35 | 7918.4 | 0 | 1.47 | 0 | 2 | 1 | 321.25 | 29.29 | 12.54 | 74.02 | 100.94 | 224.77 | -9.75 | -0.17 | 17 | 7200 | -25
1271934 | 43286.4844 | 32.18 | 7927.35 | 0 | 1.47 | 0 | 2 | 1 | 321.62 | 29.29 | 12.69 | 73.86 | 101.07 | 222.02 | -9.75 | -0.21 | 17 | 7200 | -25
1272934 | 43286.4844 | 32.31 | 7936.31 | 0 | 1.47 | 0 | 2 | 1 | 321.98 | 29.29 | 12.67 | 73.64 | 101.06 | 218.79 | -9.75 | -0.21 | 17 | 7200 | -25
1273934 | 43286.4844 | 32.06 | 7945.26 | 0 | 1.47 | 0 | 2 | 1 | 322.34 | 29.29 | 12.7 | 73.55 | 101.13 | 216.62 | -9.75 | -0.18 | 17 | 7200 | -25
1274934 | 43286.4844 | 31.06 | 7954.1 | 0 | 1.47 | 0 | 2 | 1 | 322.7 | 29.29 | 12.7 | 73.36 | 101.26 | 213.71 | -9.75 | -0.16 | 17 | 7200 | -25
1275998 | 43286.4844 | 32.03 | 7963.58 | 0 | 1.47 | 0 | 2 | 1 | 323.09 | 29.29 | 12.56 | 73.17 | 101.27 | 211.11 | -9.75 | -0.2 | 17 | 7200 | -25
1276998 | 43286.4844 | 31.97 | 7972.47 | 0 | 1.47 | 0 | 2 | 1 | 323.45 | 29.29 | 12.71 | 73.1 | 101.23 | 209.18 | -9.75 | -0.19 | 17 | 7200 | -25
1277998 | 43286.4844 | 32.09 | 7981.31 | 0 | 1.47 | 0 | 2 | 1 | 323.81 | 29.29 | 12.68 | 72.92 | 101.27 | 206.88 | -9.75 | -0.18 | 17 | 7200 | -25
1278998 | 43286.4844 | 31.99 | 7990.2 | 0 | 1.47 | 0 | 2 | 1 | 324.17 | 29.29 | 12.55 | 72.81 | 101.23 | 205.07 | -9.75 | -0.22 | 17 | 7200 | -25
1279998 | 43286.4844 | 31.67 | 7999.04 | 0 | 1.47 | 0 | 2 | 1 | 324.52 | 29.29 | 12.7 | 72.77 | 101.33 | 203.04 | -9.75 | -0.17 | 17 | 7200 | -25
1280998 | 43286.4845 | 31.72 | 8007.81 | 0 | 1.47 | 0 | 2 | 1 | 324.88 | 29.29 | 12.58 | 72.66 | 101.38 | 201.16 | -9.75 | -0.19 | 17 | 7200 | -25
1281998 | 43286.4845 | 31.78 | 8016.65 | 0 | 1.47 | 0 | 2 | 1 | 325.24 | 29.29 | 12.69 | 72.52 | 101.3 | 199.68 | -9.75 | -0.2 | 17 | 7200 | -25
1282998 | 43286.4845 | 31.76 | 8025.49 | 0 | 1.47 | 0 | 2 | 1 | 325.6 | 29.29 | 12.54 | 72.47 | 101.34 | 198.03 | -9.75 | -0.19 | 17 | 7200 | -25
1283998 | 43286.4845 | 31.73 | 8034.26 | 0 | 1.47 | 0 | 2 | 1 | 325.95 | 29.29 | 12.69 | 72.5 | 101.33 | 196.81 | -9.75 | -0.2 | 17 | 7200 | -25
1284998 | 43286.4845 | 31.61 | 8043.04 | 0 | 1.47 | 0 | 2 | 1 | 326.31 | 29.29 | 12.7 | 72.41 | 101.3 | 195.23 | -9.75 | -0.19 | 17 | 7200 | -25
1286063 | 43286.4845 | 31.38 | 8052.35 | 0 | 1.47 | 0 | 2 | 1 | 326.69 | 29.29 | 12.56 | 72.23 | 101.33 | 193.77 | -9.75 | -0.19 | 17 | 7200 | -25
1287181 | 43286.4845 | 31.39 | 8062.12 | 0 | 1.47 | 0 | 2 | 1 | 327.08 | 29.29 | 12.68 | 72.2 | 101.26 | 192.45 | -9.75 | -0.2 | 17 | 7200 | -25
1288299 | 43286.4845 | 31.15 | 8071.83 | 0 | 1.47 | 0 | 2 | 1 | 327.48 | 29.29 | 12.68 | 72.09 | 101.18 | 191.16 | -9.75 | -0.22 | 17 | 7200 | -25
1289299 | 43286.4846 | 30.98 | 8080.38 | 0 | 1.47 | 0 | 2 | 1 | 327.82 | 29.29 | 12.71 | 72.07 | 101.19 | 190.2 | -9.75 | -0.21 | 17 | 7200 | -25
1290299 | 43286.4846 | 30.93 | 8088.98 | 0 | 1.47 | 0 | 2 | 1 | 328.17 | 29.29 | 12.7 | 71.96 | 101.14 | 189.02 | -9.75 | -0.21 | 17 | 7200 | -25
1291299 | 43286.4846 | 30.92 | 8097.58 | 0 | 1.47 | 0 | 2 | 1 | 328.52 | 29.29 | 12.57 | 71.93 | 101.06 | 188.08 | -9.75 | -0.18 | 17 | 7200 | -25
1292299 | 43286.4846 | 30.84 | 8106.12 | 0 | 1.47 | 0 | 2 | 1 | 328.87 | 29.29 | 12.69 | 71.91 | 101.06 | 186.97 | -9.75 | -0.19 | 17 | 7200 | -25
1293299 | 43286.4846 | 30.56 | 8114.61 | 0 | 1.47 | 0 | 2 | 1 | 329.21 | 29.29 | 12.57 | 71.81 | 101.02 | 185.88 | -9.75 | -0.19 | 17 | 7200 | -25
1294299 | 43286.4846 | 30.04 | 8123.03 | 0 | 1.47 | 0 | 2 | 1 | 329.56 | 29.29 | 12.71 | 71.81 | 100.96 | 185.16 | -9.75 | -0.2 | 17 | 7200 | -25
1295299 | 43286.4846 | 29.51 | 8131.29 | 0 | 1.47 | 0 | 2 | 1 | 329.89 | 29.29 | 12.7 | 71.91 | 100.96 | 184.2 | -9.75 | -0.13 | 17 | 7200 | -25
1296299 | 43286.4846 | 28.91 | 8139.36 | 0 | 1.47 | 0 | 2 | 1 | 330.22 | 29.29 | 12.68 | 72.05 | 100.96 | 183.55 | -9.75 | -0.13 | 17 | 7200 | -25
1297299 | 43286.4846 | 28.95 | 8147.32 | 0 | 1.47 | 0 | 2 | 1 | 330.54 | 29.29 | 12.68 | 72.55 | 100.84 | 182.66 | -9.75 | -0.17 | 17 | 7200 | -25
1298363 | 43286.4847 | 28.44 | 8155.86 | 0 | 1.47 | 0 | 2 | 1 | 330.89 | 29.29 | 12.55 | 72.53 | 100.77 | 181.8 | -9.75 | -0.15 | 17 | 7200 | -25
1299481 | 43286.4847 | 27.37 | 8164.46 | 0 | 1.47 | 0 | 2 | 1 | 331.24 | 29.29 | 12.56 | 72.31 | 100.66 | 180.94 | -9.75 | -0.16 | 17 | 7200 | -25
1300481 | 43286.4847 | 26.53 | 8171.9 | 0 | 1.47 | 0 | 2 | 1 | 331.54 | 29.29 | 12.68 | 72.15 | 100.7 | 180.38 | -9.75 | -0.14 | 17 | 7200 | -25
1301481 | 43286.4847 | 25.53 | 8179.09 | 0 | 1.47 | 0 | 2 | 1 | 331.83 | 29.29 | 12.56 | 71.91 | 100.6 | 179.55 | -9.75 | -0.14 | 17 | 7200 | -25
1302481 | 43286.4847 | 24.6 | 8186.06 | 0 | 1.47 | 0 | 2 | 1 | 332.11 | 29.29 | 12.72 | 71.81 | 100.5 | 178.98 | -9.75 | -0.17 | 17 | 7200 | -25
1303481 | 43286.4847 | 23.38 | 8192.67 | 0 | 1.47 | 0 | 2 | 1 | 332.38 | 29.29 | 12.58 | 71.66 | 100.47 | 178.16 | -9.75 | -0.18 | 17 | 7200 | -25
1304481 | 43286.4847 | 22.35 | 8198.93 | 0 | 1.47 | 0 | 2 | 1 | 332.63 | 29.29 | 12.72 | 71.65 | 100.48 | 177.4 | -9.75 | -0.16 | 17 | 7200 | -25
1305481 | 43286.4847 | 21.16 | 8204.9 | 0 | 1.47 | 0 | 2 | 1 | 332.88 | 29.29 | 12.55 | 71.55 | 100.28 | 176.88 | -9.75 | -0.16 | 17 | 7200 | -25
1306481 | 43286.4848 | 19.9 | 8210.58 | 0 | 1.47 | 0 | 2 | 1 | 333.11 | 29.29 | 12.68 | 71.45 | 100.34 | 176.32 | -9.75 | -0.16 | 17 | 7200 | -25
1307481 | 43286.4848 | 18.89 | 8215.9 | 0 | 1.47 | 0 | 2 | 1 | 333.32 | 29.29 | 12.69 | 71.41 | 100.27 | 175.69 | -9.75 | -0.14 | 17 | 7200 | -25
1308481 | 43286.4848 | 17.71 | 8220.93 | 0 | 1.47 | 0 | 2 | 1 | 333.53 | 29.29 | 12.68 | 71.41 | 100.2 | 175.13 | -9.75 | -0.16 | 17 | 7200 | -25
1308835 | 43286.4848 | 17.23 | 8222.63 | 0 | 1.47 | 1 | 2 | 1 | 333.6 | 29.29 | 12.72 | 71.45 | 100.11 | 174.86 | -9.74 | -0.16 | 21 | 7200 | -25
1308935 | 43286.4848 | 17.19 | 8223.1 | 0 | 1.47 | 1 | 2 | 1 | 333.62 | 29.29 | 10.25 | 71.45 | 100.11 | 174.86 | -9.75 | -0.2 | 23 | 7200 | -25
1309035 | 43286.4848 | 17.09 | 8223.57 | 0 | 1.47 | 1 | 2 | 1 | 333.63 | 29.29 | 11.06 | 71.35 | 100.06 | 174.69 | -9.75 | -0.21 | 23 | 7200 | -25
1309135 | 43286.4848 | 16.98 | 8224.04 | 2.45 | 1.47 | 1 | 2 | 1 | 333.58 | 29.29 | 11.08 | 71.35 | 100.06 | 174.69 | -9.75 | -0.23 | 23 | 7200 | -20
1309235 | 43286.4848 | 16.79 | 8224.5 | 919.62 | 1.47 | 1 | 2 | 1 | 333.53 | 29.3 | 11.88 | 71.35 | 100.11 | 174.6 | -9.75 | -0.24 | 23 | 7200 | -36
1309335 | 43286.4848 | 16.79 | 8224.97 | 1384.96 | 1.47 | 0 | 2 | 1 | 333.47 | 29.3 | 11.82 | 71.35 | 100.11 | 174.6 | -9.75 | -0.16 | 21 | 7200 | -46
1309553 | 43286.4848 | 16.79 | 8225.97 | 1887.06 | 1.47 | 0 | 2 | 1 | 333.27 | 29.33 | 12.41 | 71.3 | 100.11 | 174.04 | -9.75 | -0.17 | 21 | 5925.88 | -63
1309653 | 43286.4848 | 16.7 | 8226.44 | 1900 | 0.26 | 0 | 2 | 1 | 333.23 | 29.33 | 12.59 | 71.3 | 100.11 | 174.04 | -9.75 | -0.18 | 21 | 5900.01 | -64
1309753 | 43286.4848 | 16.85 | 8226.9 | 1925.55 | 0.87 | 0 | 2 | 1 | 333.12 | 29.34 | 12.54 | 71.3 | 100.11 | 174.04 | -9.75 | -0.15 | 21 | 5848.91 | -66
1309853 | 43286.4848 | 16.79 | 8227.37 | 1929.63 | 0.88 | 0 | 2 | 1 | 333.08 | 29.35 | 12.62 | 71.37 | 100.11 | 183.8 | -9.75 | -0.16 | 21 | 5840.73 | -66
1309953 | 43286.4848 | 16.78 | 8227.84 | 1919.66 | 0.83 | 0 | 2 | 1 | 332.98 | 29.36 | 12.58 | 71.37 | 100.11 | 183.8 | -9.75 | -0.17 | 21 | 5860.68 | -65
1310053 | 43286.4848 | 16.78 | 8228.31 | 1933.77 | 0.81 | 0 | 2 | 1 | 332.87 | 29.37 | 12.61 | 71.37 | 100.11 | 183.8 | -9.75 | -0.18 | 21 | 5832.46 | -66
1310153 | 43286.4848 | 16.82 | 8228.78 | 1921.75 | 0.82 | 0 | 2 | 1 | 332.83 | 29.37 | 12.62 | 71.33 | 100.11 | 192.88 | -9.75 | -0.17 | 21 | 5856.49 | -65
1310253 | 43286.4848 | 16.76 | 8229.24 | 1913.78 | 0.82 | 0 | 2 | 1 | 332.73 | 29.39 | 12.58 | 71.33 | 100.11 | 192.88 | -9.75 | -0.14 | 21 | 5872.43 | -65
1310353 | 43286.4848 | 16.66 | 8229.71 | 1913.81 | 0.78 | 0 | 2 | 1 | 332.69 | 29.39 | 12.63 | 71.34 | 100.11 | 201.53 | -9.75 | -0.18 | 21 | 5872.37 | -65
1310453 | 43286.4848 | 16.76 | 8230.18 | 1907.73 | 0.77 | 0 | 2 | 1 | 332.58 | 29.4 | 12.63 | 71.34 | 100.11 | 201.53 | -9.75 | -0.18 | 21 | 5884.54 | -65
1310684 | 43286.4848 | 16.76 | 8231.23 | 1926.63 | 0.76 | 0 | 2 | 1 | 332.38 | 29.42 | 12.63 | 71.23 | 100.08 | 209.31 | -9.75 | -0.18 | 21 | 5846.75 | -66
1310784 | 43286.4848 | 16.76 | 8231.7 | 1881.79 | 0.77 | 0 | 2 | 1 | 332.34 | 29.43 | 12.64 | 71.23 | 100.08 | 209.31 | -9.75 | -0.14 | 21 | 5936.42 | -63
1310884 | 43286.4848 | 16.82 | 8232.17 | 1927.59 | 0.77 | 0 | 2 | 1 | 332.24 | 29.44 | 12.6 | 71.23 | 100.08 | 209.31 | -9.75 | -0.2 | 21 | 5844.83 | -66
1310984 | 43286.4848 | 16.86 | 8232.64 | 1917.91 | 0.75 | 0 | 2 | 1 | 332.2 | 29.44 | 12.63 | 71.17 | 100.02 | 219.06 | -9.75 | -0.12 | 21 | 5864.17 | -65
1311084 | 43286.4848 | 16.73 | 8233.11 | 1914.64 | 0.7 | 0 | 2 | 1 | 332.09 | 29.46 | 12.62 | 71.17 | 100.02 | 219.06 | -9.75 | -0.19 | 21 | 5870.72 | -65
1311184 | 43286.4848 | 16.79 | 8233.57 | 1912.23 | 0.72 | 0 | 2 | 1 | 331.99 | 29.47 | 12.61 | 71.17 | 100.02 | 219.06 | -9.75 | -0.17 | 21 | 5875.54 | -65
1311284 | 43286.4848 | 16.81 | 8234.04 | 1915.56 | 0.72 | 0 | 2 | 1 | 331.95 | 29.47 | 12.63 | 71.34 | 100.01 | 225.42 | -9.75 | -0.16 | 21 | 5868.89 | -65
1311384 | 43286.4848 | 16.85 | 8234.51 | 1928.95 | 0.73 | 0 | 2 | 1 | 331.85 | 29.48 | 12.6 | 71.34 | 100.01 | 225.42 | -9.75 | -0.17 | 21 | 5842.1 | -66
1311484 | 43286.4848 | 16.74 | 8234.98 | 1912.32 | 0.69 | 0 | 2 | 1 | 331.81 | 29.49 | 12.64 | 71.1 | 99.95 | 231.27 | -9.75 | -0.17 | 21 | 5875.36 | -65
1311584 | 43286.4848 | 16.87 | 8235.45 | 1908.79 | 0.74 | 0 | 2 | 1 | 331.7 | 29.5 | 12.61 | 71.1 | 99.95 | 231.27 | -9.75 | -0.17 | 21 | 5882.42 | -65
1311816 | 43286.4848 | 16.91 | 8236.5 | 1938.55 | 0.69 | 0 | 2 | 1 | 331.5 | 29.52 | 12.64 | 71.13 | 99.97 | 236.75 | -9.75 | -0.14 | 21 | 5822.9 | -66
1311916 | 43286.4848 | 16.92 | 8236.97 | 1917.82 | 0.68 | 0 | 2 | 1 | 331.46 | 29.53 | 12.62 | 71.13 | 99.97 | 236.75 | -9.75 | -0.19 | 21 | 5864.36 | -65
1312016 | 43286.4848 | 17.04 | 8237.44 | 1949 | 0.7 | 0 | 2 | 1 | 331.36 | 29.54 | 12.62 | 71.13 | 99.97 | 236.75 | -9.75 | -0.17 | 21 | 5802 | -67
1312116 | 43286.4848 | 17.06 | 8237.96 | 1963.74 | 0.76 | 0 | 2 | 1 | 331.26 | 29.55 | 12.63 | 71.16 | 99.9 | 242.91 | -9.75 | -0.17 | 21 | 5772.53 | -68
1312216 | 43286.4848 | 17.09 | 8238.43 | 1954.08 | 0.68 | 0 | 2 | 1 | 331.22 | 29.55 | 12.63 | 71.16 | 99.9 | 242.91 | -9.75 | -0.19 | 21 | 5791.84 | -68
1312316 | 43286.4848 | 17.24 | 8238.9 | 1976.84 | 0.73 | 0 | 2 | 1 | 331.12 | 29.56 | 12.64 | 71.16 | 99.9 | 242.91 | -9.75 | -0.18 | 21 | 5746.32 | -69
1312416 | 43286.4848 | 17.45 | 8239.43 | 1976.71 | 0.74 | 0 | 2 | 1 | 331.08 | 29.57 | 12.63 | 71.21 | 99.9 | 247.08 | -9.75 | -0.17 | 21 | 5746.58 | -69
1312516 | 43286.4848 | 17.31 | 8239.89 | 1940.08 | 0.72 | 0 | 2 | 1 | 330.98 | 29.58 | 12.64 | 71.21 | 99.9 | 247.08 | -9.75 | -0.17 | 21 | 5819.83 | -66
1312616 | 43286.4848 | 17.2 | 8240.36 | 1951.98 | 0.78 | 0 | 2 | 1 | 330.88 | 29.59 | 12.61 | 71.26 | 99.92 | 251.2 | -9.75 | -0.17 | 21 | 5796.04 | -68
1312716 | 43286.4848 | 17.44 | 8240.83 | 1928.98 | 0.72 | 0 | 2 | 1 | 330.84 | 29.59 | 12.64 | 71.26 | 99.92 | 251.2 | -9.75 | -0.14 | 21 | 5842.04 | -66
1312941 | 43286.4848 | 17.34 | 8241.94 | 1988.1 | 0.71 | 0 | 2 | 1 | 330.65 | 29.62 | 12.65 | 71.3 | 99.88 | 254.7 | -9.75 | -0.13 | 21 | 5723.79 | -69
1313041 | 43286.4848 | 17.43 | 8242.41 | 1962.29 | 0.7 | 0 | 2 | 1 | 330.55 | 29.63 | 12.61 | 71.3 | 99.88 | 254.7 | -9.75 | -0.16 | 21 | 5775.42 | -68
1313141 | 43286.4848 | 17.45 | 8242.88 | 2004.81 | 0.75 | 0 | 2 | 1 | 330.51 | 29.63 | 12.65 | 71.3 | 99.88 | 254.7 | -9.75 | -0.16 | 21 | 5694.23 | -71
1313241 | 43286.4848 | 17.61 | 8243.41 | 2001.47 | 0.75 | 0 | 2 | 1 | 330.42 | 29.64 | 12.62 | 71.35 | 99.9 | 259.48 | -9.75 | -0.18 | 21 | 5698.24 | -71
1313341 | 43286.4848 | 17.62 | 8243.87 | 1986.36 | 0.75 | 0 | 2 | 1 | 330.32 | 29.65 | 12.66 | 71.35 | 99.9 | 259.48 | -9.75 | -0.18 | 21 | 5727.28 | -69
1313441 | 43286.4848 | 17.67 | 8244.4 | 1995.38 | 0.78 | 0 | 2 | 1 | 330.28 | 29.66 | 12.67 | 71.35 | 99.9 | 259.48 | -9.75 | -0.16 | 21 | 5709.25 | -69
1313541 | 43286.4848 | 17.76 | 8244.87 | 2015.18 | 0.85 | 0 | 2 | 1 | 330.18 | 29.67 | 12.63 | 71.54 | 99.81 | 262.5 | -9.75 | -0.18 | 21 | 5681.78 | -71
1313641 | 43286.4848 | 17.66 | 8245.34 | 2014.06 | 0.77 | 0 | 2 | 1 | 330.08 | 29.68 | 12.64 | 71.54 | 99.81 | 262.5 | -9.75 | -0.19 | 21 | 5683.12 | -71
1313741 | 43286.4848 | 17.84 | 8245.86 | 1995.64 | 0.82 | 0 | 2 | 1 | 330.05 | 29.68 | 12.66 | 71.63 | 99.78 | 265.35 | -9.74 | -0.21 | 21 | 5708.71 | -69
1313841 | 43286.4848 | 17.96 | 8246.33 | 2029.67 | 0.75 | 0 | 2 | 1 | 329.95 | 29.69 | 12.64 | 71.63 | 99.78 | 265.35 | -9.75 | -0.19 | 21 | 5664.4 | -71
1314072 | 43286.4848 | 17.96 | 8247.5 | 2030.01 | 0.8 | 0 | 2 | 1 | 329.76 | 29.72 | 12.66 | 71.68 | 99.76 | 268.16 | -9.75 | -0.15 | 21 | 5663.99 | -71
1314172 | 43286.4848 | 18 | 8248.03 | 2047.75 | 0.86 | 0 | 2 | 1 | 329.67 | 29.73 | 12.65 | 71.68 | 99.76 | 268.16 | -9.75 | -0.16 | 21 | 5642.7 | -71
1314272 | 43286.4848 | 17.95 | 8248.5 | 2007.7 | 0.85 | 0 | 2 | 1 | 329.63 | 29.73 | 12.63 | 71.68 | 99.76 | 268.16 | -9.74 | -0.16 | 21 | 5690.76 | -71
1314372 | 43286.4848 | 18.06 | 8249.02 | 2006.45 | 0.86 | 0 | 2 | 1 | 329.53 | 29.74 | 12.67 | 71.77 | 99.81 | 271.98 | -9.75 | -0.16 | 21 | 5692.26 | -71
1314472 | 43286.4848 | 18.12 | 8249.49 | 2024.33 | 0.79 | 0 | 2 | 1 | 329.44 | 29.75 | 12.62 | 71.77 | 99.81 | 271.98 | -9.75 | -0.15 | 21 | 5670.81 | -71
1314572 | 43286.4848 | 18.09 | 8250.02 | 2051.91 | 0.79 | 0 | 2 | 1 | 329.4 | 29.76 | 12.67 | 71.77 | 99.81 | 271.98 | -9.75 | -0.13 | 21 | 5637.7 | -71
1315572 | 43286.4849 | 17.55 | 8254.93 | 1269.59 | 1.47 | 0 | 2 | 1 | 329.06 | 29.81 | 12.67 | 72.07 | 99.76 | 263.7 | -9.75 | -0.17 | 17 | 7200 | -42
1316572 | 43286.4849 | 17.38 | 8259.79 | 0 | 1.47 | 0 | 2 | 1 | 329.26 | 29.81 | 12.68 | 72.19 | 99.61 | 252.16 | -9.75 | -0.17 | 17 | 7200 | -42
1317572 | 43286.4849 | 17.41 | 8264.59 | 0 | 1.47 | 0 | 2 | 1 | 329.45 | 29.81 | 12.56 | 72.22 | 99.77 | 241.59 | -9.75 | -0.16 | 17 | 7200 | -42
1318575 | 43286.4849 | 17.61 | 8269.5 | 0 | 1.47 | 0 | 2 | 1 | 329.64 | 29.81 | 12.53 | 72.21 | 99.72 | 233.57 | -9.75 | -0.17 | 17 | 7200 | -42
1319575 | 43286.4849 | 18.1 | 8274.48 | 0 | 1.47 | 0 | 2 | 1 | 329.84 | 29.81 | 12.66 | 72.21 | 99.66 | 228.38 | -9.75 | -0.16 | 17 | 7200 | -42
1320575 | 43286.4849 | 18.87 | 8279.57 | 0 | 1.47 | 0 | 2 | 1 | 330.05 | 29.81 | 12.68 | 72.13 | 99.81 | 222.61 | -9.75 | -0.17 | 17 | 7200 | -42
1321575 | 43286.4849 | 19.86 | 8285.07 | 0 | 1.47 | 0 | 2 | 1 | 330.26 | 29.81 | 12.66 | 72.09 | 99.81 | 218.66 | -9.75 | -0.17 | 17 | 7200 | -42
1322575 | 43286.4849 | 20.09 | 8290.63 | 0 | 1.47 | 0 | 2 | 1 | 330.49 | 29.81 | 12.55 | 72.15 | 99.88 | 214.15 | -9.75 | -0.17 | 17 | 7200 | -42
1323575 | 43286.4849 | 20.29 | 8296.25 | 0 | 1.47 | 0 | 2 | 1 | 330.71 | 29.81 | 12.67 | 72.12 | 99.99 | 210.23 | -9.75 | -0.15 | 17 | 7200 | -42
1324575 | 43286.485 | 20.58 | 8301.92 | 0 | 1.47 | 0 | 2 | 1 | 330.94 | 29.81 | 12.54 | 72.12 | 100.01 | 207.34 | -9.75 | -0.15 | 17 | 7200 | -42
1325575 | 43286.485 | 20.73 | 8307.66 | 0 | 1.47 | 0 | 2 | 1 | 331.17 | 29.81 | 12.71 | 72.21 | 99.98 | 204.05 | -9.75 | -0.17 | 17 | 7200 | -42
1326575 | 43286.485 | 20.63 | 8313.39 | 0 | 1.47 | 0 | 2 | 1 | 331.39 | 29.81 | 12.57 | 72.17 | 100.13 | 201.8 | -9.75 | -0.16 | 17 | 7200 | -42
1327575 | 43286.485 | 20.63 | 8319.13 | 0 | 1.47 | 0 | 2 | 1 | 331.62 | 29.81 | 12.7 | 72.07 | 100.05 | 198.99 | -9.75 | -0.15 | 17 | 7200 | -42
1328642 | 43286.485 | 20.7 | 8325.21 | 0 | 1.47 | 0 | 2 | 1 | 331.86 | 29.81 | 12.54 | 72.03 | 100.13 | 196.38 | -9.75 | -0.16 | 17 | 7200 | -42
1329760 | 43286.485 | 20.44 | 8331.59 | 0 | 1.47 | 0 | 2 | 1 | 332.12 | 29.81 | 12.67 | 72.17 | 100.15 | 193.94 | -9.75 | -0.18 | 17 | 7200 | -42
1330878 | 43286.485 | 20.49 | 8337.97 | 0 | 1.47 | 0 | 2 | 1 | 332.37 | 29.81 | 12.68 | 72.08 | 100.05 | 191.77 | -9.75 | -0.17 | 17 | 7200 | -42
1331996 | 43286.485 | 20.2 | 8344.23 | 0 | 1.47 | 0 | 2 | 1 | 332.62 | 29.81 | 12.54 | 72 | 100.03 | 189.74 | -9.75 | -0.18 | 17 | 7200 | -42
1333114 | 43286.4851 | 20.14 | 8350.49 | 0 | 1.47 | 0 | 2 | 1 | 332.87 | 29.81 | 12.68 | 71.94 | 100.04 | 187.8 | -9.75 | -0.17 | 17 | 7200 | -42
1334234 | 43286.4851 | 20.03 | 8356.75 | 0 | 1.47 | 0 | 2 | 1 | 333.12 | 29.81 | 12.68 | 71.94 | 100.04 | 185.97 | -9.75 | -0.16 | 17 | 7200 | -42
1335354 | 43286.4851 | 19.78 | 8362.96 | 0 | 1.47 | 0 | 2 | 1 | 333.37 | 29.81 | 12.58 | 71.93 | 100.09 | 184.4 | -9.75 | -0.16 | 17 | 7200 | -42
1336473 | 43286.4851 | 19.79 | 8369.16 | 0 | 1.47 | 0 | 2 | 1 | 333.62 | 29.81 | 12.68 | 71.89 | 99.96 | 182.8 | -9.75 | -0.17 | 17 | 7200 | -42
1337591 | 43286.4851 | 19.82 | 8375.3 | 0 | 1.47 | 0 | 2 | 1 | 333.86 | 29.81 | 12.68 | 71.81 | 99.98 | 181.34 | -9.75 | -0.16 | 17 | 7200 | -42
1338591 | 43286.4851 | 19.66 | 8380.75 | 0 | 1.47 | 0 | 2 | 1 | 334.08 | 29.81 | 12.55 | 71.79 | 99.96 | 180.32 | -9.74 | -0.17 | 17 | 7200 | -42
1339591 | 43286.4851 | 19.64 | 8386.25 | 0 | 1.47 | 0 | 2 | 1 | 334.3 | 29.81 | 12.68 | 71.8 | 99.96 | 178.86 | -9.75 | -0.15 | 17 | 7200 | -42
1340591 | 43286.4851 | 19.69 | 8391.69 | 0 | 1.47 | 0 | 2 | 1 | 334.51 | 29.81 | 12.57 | 71.77 | 99.81 | 178.07 | -9.75 | -0.15 | 17 | 7200 | -42
1341591 | 43286.4852 | 19.83 | 8397.19 | 0 | 1.47 | 0 | 2 | 1 | 334.73 | 29.81 | 12.72 | 71.63 | 99.77 | 176.88 | -9.74 | -0.17 | 17 | 7200 | -42
1342591 | 43286.4852 | 19.62 | 8402.57 | 0 | 1.47 | 0 | 2 | 1 | 334.95 | 29.81 | 12.72 | 71.68 | 99.73 | 175.71 | -9.75 | -0.16 | 17 | 7200 | -42
1343591 | 43286.4852 | 19.75 | 8408.07 | 0 | 1.47 | 0 | 2 | 1 | 335.17 | 29.81 | 12.68 | 71.58 | 99.66 | 174.91 | -9.75 | -0.19 | 17 | 7200 | -42
1344591 | 43286.4852 | 20.01 | 8413.57 | 0 | 1.47 | 0 | 2 | 1 | 335.39 | 29.81 | 12.69 | 71.63 | 99.67 | 173.95 | -9.74 | -0.15 | 17 | 7200 | -42
1345591 | 43286.4852 | 20.04 | 8419.19 | 0 | 1.47 | 0 | 2 | 1 | 335.61 | 29.81 | 12.55 | 71.61 | 99.66 | 173.19 | -9.75 | -0.15 | 17 | 7200 | -42
1346591 | 43286.4852 | 19.77 | 8424.69 | 0 | 1.47 | 0 | 2 | 1 | 335.83 | 29.81 | 12.71 | 71.55 | 99.53 | 172.33 | -9.75 | -0.18 | 17 | 7200 | -42
1347656 | 43286.4852 | 19.47 | 8430.43 | 0 | 1.47 | 0 | 2 | 1 | 336.06 | 29.81 | 12.57 | 71.6 | 99.47 | 171.41 | -9.75 | -0.17 | 17 | 7200 | -42
1348774 | 43286.4852 | 19.1 | 8436.4 | 0 | 1.47 | 0 | 2 | 1 | 336.3 | 29.81 | 12.72 | 71.59 | 99.41 | 170.53 | -9.75 | -0.15 | 17 | 7200 | -42
1349894 | 43286.4853 | 18.72 | 8442.25 | 0 | 1.47 | 0 | 2 | 1 | 336.53 | 29.81 | 12.7 | 71.52 | 99.39 | 169.7 | -9.75 | -0.15 | 17 | 7200 | -42
1351013 | 43286.4853 | 18.51 | 8447.98 | 0 | 1.47 | 0 | 2 | 1 | 336.76 | 29.81 | 12.58 | 71.41 | 99.33 | 168.96 | -9.75 | -0.17 | 17 | 7200 | -42
1352131 | 43286.4853 | 18.19 | 8453.66 | 0 | 1.47 | 0 | 2 | 1 | 336.99 | 29.81 | 12.72 | 71.46 | 99.23 | 168.18 | -9.75 | -0.16 | 17 | 7200 | -42
1353249 | 43286.4853 | 18.02 | 8459.28 | 0 | 1.47 | 0 | 2 | 1 | 337.21 | 29.81 | 12.71 | 71.42 | 99.17 | 167.45 | -9.75 | -0.17 | 17 | 7200 | -42
1354368 | 43286.4853 | 17.89 | 8464.83 | 0 | 1.47 | 0 | 2 | 1 | 337.43 | 29.81 | 12.58 | 71.4 | 99.14 | 166.8 | -9.75 | -0.15 | 17 | 7200 | -42
1355486 | 43286.4853 | 17.73 | 8470.34 | 0 | 1.47 | 0 | 2 | 1 | 337.65 | 29.81 | 12.71 | 71.37 | 99 | 166.09 | -9.75 | -0.17 | 17 | 7200 | -42
1356604 | 43286.4853 | 17.5 | 8475.84 | 0 | 1.47 | 0 | 2 | 1 | 337.87 | 29.81 | 12.71 | 71.33 | 98.94 | 165.45 | -9.75 | -0.15 | 17 | 7200 | -42
1357604 | 43286.4853 | 17.31 | 8480.64 | 0 | 1.47 | 0 | 2 | 1 | 338.06 | 29.81 | 12.58 | 71.25 | 98.84 | 164.91 | -9.75 | -0.16 | 17 | 7200 | -42
1358604 | 43286.4854 | 17.31 | 8485.43 | 0 | 1.47 | 0 | 2 | 1 | 338.25 | 29.81 | 12.72 | 71.26 | 98.81 | 164.36 | -9.75 | -0.16 | 17 | 7200 | -42
1359604 | 43286.4854 | 17.06 | 8490.17 | 0 | 1.47 | 0 | 2 | 1 | 338.44 | 29.81 | 12.7 | 71.09 | 98.77 | 163.9 | -9.75 | -0.15 | 17 | 7200 | -42
1360604 | 43286.4854 | 16.87 | 8494.85 | 0 | 1.47 | 0 | 2 | 1 | 338.63 | 29.81 | 12.71 | 71.17 | 98.73 | 163.34 | -9.75 | -0.15 | 17 | 7200 | -42
1361604 | 43286.4854 | 16.97 | 8499.59 | 0 | 1.47 | 0 | 2 | 1 | 338.82 | 29.81 | 12.58 | 71.1 | 98.63 | 162.78 | -9.75 | -0.16 | 17 | 7200 | -42
1362604 | 43286.4854 | 16.87 | 8504.33 | 0 | 1.47 | 0 | 2 | 1 | 339.01 | 29.81 | 12.72 | 71.04 | 98.5 | 162.32 | -9.75 | -0.16 | 17 | 7200 | -42
1363604 | 43286.4854 | 16.61 | 8508.9 | 0 | 1.47 | 0 | 2 | 1 | 339.19 | 29.81 | 12.56 | 71.1 | 98.52 | 161.77 | -9.75 | -0.16 | 17 | 7200 | -42
1364604 | 43286.4854 | 16.53 | 8513.52 | 0 | 1.47 | 0 | 2 | 1 | 339.37 | 29.81 | 12.68 | 71.03 | 98.43 | 161.43 | -9.75 | -0.16 | 17 | 7200 | -42
1365604 | 43286.4854 | 16.34 | 8518.09 | 0 | 1.47 | 0 | 2 | 1 | 339.55 | 29.81 | 12.69 | 70.96 | 98.41 | 160.93 | -9.75 | -0.15 | 17 | 7200 | -42
1366668 | 43286.4854 | 15.98 | 8522.83 | 0 | 1.47 | 0 | 2 | 1 | 339.74 | 29.81 | 12.71 | 70.92 | 98.3 | 160.46 | -9.75 | -0.18 | 17 | 7200 | -42
1367786 | 43286.4855 | 15.12 | 8527.62 | 0 | 1.47 | 0 | 2 | 1 | 339.93 | 29.81 | 12.57 | 70.95 | 98.3 | 159.94 | -9.75 | -0.16 | 17 | 7200 | -42
1368904 | 43286.4855 | 14.87 | 8532.19 | 0 | 1.47 | 0 | 2 | 1 | 340.12 | 29.81 | 12.71 | 70.81 | 98.27 | 159.45 | -9.75 | -0.15 | 17 | 7200 | -42
1370025 | 43286.4855 | 14.49 | 8536.75 | 0 | 1.47 | 0 | 2 | 1 | 340.3 | 29.81 | 12.72 | 70.9 | 98.09 | 158.95 | -9.75 | -0.16 | 17 | 7200 | -42
1371143 | 43286.4855 | 14.26 | 8541.2 | 0 | 1.47 | 0 | 2 | 1 | 340.47 | 29.81 | 12.58 | 70.8 | 98.08 | 158.48 | -9.75 | -0.16 | 17 | 7200 | -42
1372261 | 43286.4855 | 13.85 | 8545.53 | 0 | 1.47 | 0 | 2 | 1 | 340.65 | 29.81 | 12.71 | 70.83 | 98.01 | 158.05 | -9.75 | -0.16 | 17 | 7200 | -42
1373379 | 43286.4855 | 13.54 | 8549.74 | 0 | 1.47 | 0 | 2 | 1 | 340.82 | 29.81 | 12.7 | 70.73 | 97.88 | 157.63 | -9.75 | -0.16 | 17 | 7200 | -42
1374498 | 43286.4855 | 12.66 | 8553.78 | 0 | 1.47 | 0 | 2 | 1 | 340.98 | 29.81 | 12.57 | 70.72 | 97.86 | 157.14 | -9.75 | 0.76 | 17 | 7200 | -42
1375616 | 43286.4856 | 8.03 | 8556.94 | 0 | 1.47 | 0 | 1 | 1 | 341.1 | 29.81 | 12.67 | 70.71 | 97.8 | 156.74 | -9.75 | 3.04 | 17 | 7200 | -42
1376741 | 43286.4856 | 0 | 8557.53 | 0 | 1.47 | 0 | 1 | 1 | 341.13 | 29.81 | 12.7 | 70.73 | 97.74 | 156.28 | -9.75 | -0.44 | 17 | 7200 | -42
1376841 | 43286.4856 | 0 | 8557.53 | 0 | 1.47 | 1 | 1 | 1 | 341.13 | 29.81 | 12.5 | 70.73 | 97.74 | 156.28 | -9.75 | -0.44 | 21 | 7200 | -42
1376941 | 43286.4856 | 0 | 8557.53 | 0 | 1.47 | 1 | 1 | 1 | 341.13 | 29.81 | 10.54 | 70.73 | 97.74 | 156.28 | -9.75 | -0.48 | 23 | 7200 | -42
1377041 | 43286.4856 | 0 | 8557.53 | 1.94 | 1.47 | 1 | 1 | 1 | 341.05 | 29.81 | 11.43 | 70.7 | 97.7 | 156.15 | -9.75 | -0.46 | 23 | 7200 | -20
1377141 | 43286.4856 | 0 | 8557.53 | 1.94 | 1.47 | 1 | 1 | 1 | 341.05 | 29.81 | 11.81 | 70.7 | 97.7 | 156.15 | -9.75 | -0.44 | 23 | 7200 | -20
1377241 | 43286.4856 | 0 | 8557.53 | 1377.43 | 1.47 | 0 | 1 | 1 | 340.91 | 29.82 | 11.66 | 70.7 | 97.7 | 156.15 | -9.75 | -0.43 | 23 | 6800 | -46
1377341 | 43286.4856 | 0.55 | 8557.58 | 1857.76 | 1.47 | 0 | 1 | 1 | 340.85 | 29.83 | 12.42 | 70.62 | 97.65 | 155.85 | -9.75 | -0.37 | 21 | 5592.24 | -62
1377441 | 43286.4856 | 0.55 | 8557.58 | 1886.61 | 1.29 | 0 | 1 | 1 | 340.74 | 29.84 | 12.54 | 70.62 | 97.65 | 155.85 | -9.75 | -0.33 | 21 | 5563.39 | -63
1377541 | 43286.4856 | 0.55 | 8557.58 | 1811.84 | 0.37 | 0 | 1 | 1 | 340.68 | 29.84 | 12.58 | 70.72 | 97.64 | 158.16 | -9.75 | -0.35 | 21 | 5638.16 | -59
1377641 | 43286.4856 | 0.65 | 8557.64 | 1805.79 | 0.72 | 0 | 1 | 1 | 340.56 | 29.86 | 12.58 | 70.72 | 97.64 | 158.16 | -9.75 | -0.36 | 21 | 5644.21 | -59
1377741 | 43286.4856 | 0.65 | 8557.64 | 1820.39 | 1.33 | 0 | 1 | 1 | 340.5 | 29.86 | 12.58 | 70.72 | 97.64 | 158.16 | -9.74 | -0.34 | 21 | 5629.61 | -59
1377866 | 43286.4856 | 1.06 | 8557.7 | 1842.44 | 1.33 | 0 | 1 | 1 | 340.38 | 29.87 | 12.58 | 70.66 | 97.6 | 167.66 | -9.75 | -0.35 | 21 | 5607.56 | -61
1377966 | 43286.4856 | 1.29 | 8557.76 | 1818.82 | 1.17 | 0 | 1 | 1 | 340.27 | 29.88 | 12.57 | 70.66 | 97.6 | 167.66 | -9.75 | -0.38 | 21 | 5631.18 | -59
1378066 | 43286.4856 | 1.58 | 8557.82 | 1783.03 | 1.11 | 0 | 1 | 1 | 340.21 | 29.89 | 12.63 | 70.66 | 97.6 | 167.66 | -9.75 | -0.32 | 21 | 5666.97 | -58
1378166 | 43286.4856 | 1.77 | 8557.88 | 1776.41 | 1.15 | 0 | 1 | 1 | 340.09 | 29.9 | 12.58 | 70.65 | 97.6 | 180.23 | -9.75 | -0.33 | 21 | 5673.59 | -57
1378266 | 43286.4856 | 2.03 | 8557.94 | 1799.4 | 1.16 | 0 | 1 | 1 | 340.04 | 29.9 | 12.62 | 70.65 | 97.6 | 180.23 | -9.74 | -0.35 | 21 | 5650.6 | -58
1378366 | 43286.4856 | 2.42 | 8558.05 | 1832.09 | 1.13 | 0 | 1 | 1 | 339.92 | 29.91 | 12.62 | 70.65 | 97.6 | 180.23 | -9.75 | -0.31 | 21 | 5617.91 | -60
1378466 | 43286.4856 | 2.53 | 8558.11 | 1809.68 | 1.06 | 0 | 1 | 1 | 339.87 | 29.92 | 12.59 | 70.63 | 97.67 | 188.48 | -9.75 | -0.3 | 21 | 5640.32 | -59
1378566 | 43286.4856 | 2.88 | 8558.23 | 1776.91 | 1.06 | 0 | 1 | 1 | 339.75 | 29.93 | 12.64 | 70.63 | 97.67 | 188.48 | -9.75 | -0.3 | 21 | 5673.09 | -57
1378666 | 43286.4856 | 3.07 | 8558.29 | 1783.22 | 1.14 | 0 | 1 | 1 | 339.7 | 29.93 | 12.61 | 70.67 | 97.58 | 196.09 | -9.75 | -0.31 | 21 | 5666.78 | -58
1378766 | 43286.4856 | 3.39 | 8558.4 | 1802.56 | 1.09 | 0 | 1 | 1 | 339.58 | 29.94 | 12.63 | 70.67 | 97.58 | 196.09 | -9.75 | -0.31 | 21 | 5647.44 | -59
1378991 | 43286.4856 | 4 | 8558.7 | 1769.05 | 1 | 0 | 1 | 1 | 339.41 | 29.96 | 12.61 | 70.66 | 97.6 | 202.8 | -9.75 | -0.3 | 21 | 5680.95 | -56
1379091 | 43286.4856 | 4.21 | 8558.81 | 1765.95 | 0.99 | 0 | 1 | 1 | 339.36 | 29.96 | 12.63 | 70.66 | 97.6 | 202.8 | -9.75 | -0.25 | 21 | 5684.05 | -56
1379191 | 43286.4856 | 4.44 | 8558.93 | 1780.1 | 1 | 0 | 1 | 1 | 339.25 | 29.98 | 12.62 | 70.66 | 97.6 | 202.8 | -9.75 | -0.27 | 21 | 5669.9 | -58
1379291 | 43286.4856 | 4.79 | 8559.11 | 1782.5 | 1.04 | 0 | 1 | 1 | 339.19 | 29.98 | 12.64 | 70.63 | 97.57 | 210.67 | -9.75 | -0.26 | 21 | 5667.5 | -58
1379391 | 43286.4856 | 4.98 | 8559.22 | 1757.6 | 0.97 | 0 | 1 | 1 | 339.08 | 29.99 | 12.63 | 70.63 | 97.57 | 210.67 | -9.74 | -0.26 | 21 | 5692.4 | -56
1379491 | 43286.4856 | 5.18 | 8559.4 | 1747.39 | 0.97 | 0 | 1 | 1 | 339.03 | 30 | 12.63 | 70.63 | 97.57 | 210.67 | -9.75 | -0.29 | 21 | 5711.5 | -56
1379591 | 43286.4856 | 5.51 | 8559.58 | 1762.99 | 1.02 | 0 | 1 | 1 | 338.92 | 30.01 | 12.56 | 70.66 | 97.48 | 216.05 | -9.75 | -0.28 | 21 | 5687.01 | -56
1379691 | 43286.4856 | 5.7 | 8559.75 | 1755.7 | 1.02 | 0 | 1 | 1 | 338.86 | 30.01 | 12.65 | 70.66 | 97.48 | 216.05 | -9.75 | -0.24 | 21 | 5694.3 | -56
1379791 | 43286.4856 | 6.04 | 8559.93 | 1755.62 | 0.95 | 0 | 1 | 1 | 338.75 | 30.02 | 12.65 | 70.67 | 97.51 | 220.79 | -9.75 | -0.25 | 21 | 5694.38 | -56
1379891 | 43286.4856 | 6.19 | 8560.1 | 1745.56 | 0.93 | 0 | 1 | 1 | 338.7 | 30.03 | 12.64 | 70.67 | 97.51 | 220.79 | -9.75 | -0.25 | 21 | 5719.55 | -56
1380122 | 43286.4856 | 6.87 | 8560.57 | 1803.37 | 0.94 | 0 | 1 | 1 | 338.48 | 30.05 | 12.61 | 70.65 | 97.49 | 225.16 | -9.75 | -0.27 | 21 | 5646.63 | -59
1380222 | 43286.4856 | 7.14 | 8560.75 | 1812.94 | 0.9 | 0 | 1 | 1 | 338.43 | 30.05 | 12.63 | 70.65 | 97.49 | 225.16 | -9.75 | -0.24 | 21 | 5637.06 | -59
1380322 | 43286.4856 | 7.42 | 8560.98 | 1850.51 | 0.91 | 0 | 1 | 1 | 338.32 | 30.06 | 12.62 | 70.65 | 97.49 | 225.16 | -9.75 | -0.24 | 21 | 5599.49 | -62
1380422 | 43286.4856 | 7.61 | 8561.21 | 1861.16 | 0.96 | 0 | 1 | 1 | 338.27 | 30.07 | 12.64 | 70.71 | 97.6 | 230.7 | -9.75 | -0.23 | 21 | 5588.84 | -62
1380522 | 43286.4856 | 7.88 | 8561.45 | 1917.02 | 0.95 | 0 | 1 | 1 | 338.17 | 30.08 | 12.62 | 70.71 | 97.6 | 230.7 | -9.75 | -0.27 | 21 | 5532.98 | -65
1380622 | 43286.4856 | 8.08 | 8561.68 | 1926.66 | 1.03 | 0 | 1 | 1 | 338.12 | 30.09 | 12.63 | 70.71 | 97.6 | 230.7 | -9.75 | -0.27 | 21 | 5523.34 | -66
1380722 | 43286.4856 | 8.33 | 8561.92 | 1988.66 | 1.04 | 0 | 1 | 1 | 338.01 | 30.1 | 12.62 | 70.72 | 97.6 | 234.73 | -9.75 | -0.22 | 21 | 5461.34 | -69
1380822 | 43286.4856 | 8.63 | 8562.15 | 2016.87 | 1.05 | 0 | 1 | 1 | 337.91 | 30.11 | 12.63 | 70.72 | 97.6 | 234.73 | -9.75 | -0.25 | 21 | 5473.62 | -71
1380922 | 43286.4856 | 8.84 | 8562.38 | 2064.91 | 1.1 | 0 | 1 | 1 | 337.8 | 30.12 | 12.63 | 70.88 | 97.46 | 238.96 | -9.75 | -0.25 | 21 | 5540.87 | -72
1381022 | 43286.4856 | 8.98 | 8562.68 | 2071.79 | 1.18 | 0 | 1 | 1 | 337.76 | 30.12 | 12.62 | 70.88 | 97.46 | 238.96 | -9.75 | -0.25 | 21 | 5550.5 | -72
1381122 | 43286.4856 | 9.18 | 8562.91 | 2135.73 | 1.13 | 0 | 1 | 1 | 337.65 | 30.13 | 12.65 | 70.88 | 97.46 | 238.96 | -9.75 | -0.27 | 21 | 5640.02 | -73
1381253 | 43286.4856 | 9.49 | 8563.32 | 2160.8 | 1.13 | 0 | 1 | 1 | 337.55 | 30.14 | 12.65 | 70.97 | 97.51 | 243.41 | -9.75 | -0.22 | 21 | 5675.12 | -73
1381353 | 43286.4856 | 9.69 | 8563.55 | 2184.24 | 0.96 | 0 | 1 | 1 | 337.44 | 30.15 | 12.64 | 70.97 | 97.51 | 243.41 | -9.75 | -0.28 | 21 | 5707.94 | -74
1381453 | 43286.4856 | 9.88 | 8563.85 | 2249.51 | 0.91 | 0 | 1 | 1 | 337.33 | 30.16 | 12.65 | 70.97 | 97.51 | 243.41 | -9.75 | -0.31 | 21 | 5799.31 | -75
1381553 | 43286.4856 | 10.27 | 8564.14 | 2297.31 | 0.92 | 0 | 1 | 1 | 337.23 | 30.17 | 12.63 | 71.04 | 97.45 | 249.73 | -9.75 | -0.31 | 21 | 5771.61 | -76
1381653 | 43286.4856 | 10.33 | 8564.43 | 2302.82 | 0.82 | 0 | 1 | 1 | 337.12 | 30.18 | 12.61 | 71.04 | 97.45 | 249.73 | -9.75 | -0.27 | 21 | 5768.31 | -76
1381753 | 43286.4856 | 10.59 | 8564.72 | 2346.82 | 0.73 | 0 | 1 | 1 | 337.01 | 30.19 | 12.6 | 71.04 | 97.45 | 249.73 | -9.75 | -0.24 | 21 | 5741.91 | -77
1381853 | 43286.4856 | 10.75 | 8565.08 | 2377.51 | 0.79 | 0 | 1 | 1 | 336.91 | 30.21 | 12.61 | 71.08 | 97.44 | 254.88 | -9.75 | -0.26 | 21 | 5723.49 | -77
1381953 | 43286.4856 | 10.89 | 8565.37 | 2430.48 | 0.72 | 0 | 1 | 1 | 336.8 | 30.22 | 12.63 | 71.08 | 97.44 | 254.88 | -9.75 | -0.23 | 21 | 5691.71 | -78
1382053 | 43286.4856 | 11.23 | 8565.66 | 2442.5 | 0.77 | 0 | 1 | 1 | 336.7 | 30.23 | 12.61 | 71.26 | 97.42 | 259.77 | -9.75 | -0.22 | 21 | 5684.5 | -78
1382153 | 43286.4856 | 11.46 | 8566.01 | 2531.97 | 0.76 | 0 | 1 | 1 | 336.59 | 30.24 | 12.66 | 71.26 | 97.42 | 259.77 | -9.75 | -0.22 | 21 | 5662.79 | -80
1382378 | 43286.4856 | 11.82 | 8566.77 | 2605.35 | 0.78 | 0 | 1 | 1 | 336.33 | 30.26 | 12.64 | 71.22 | 97.39 | 264.85 | -9.75 | -0.24 | 21 | 5692.14 | -81
1382478 | 43286.4856 | 12.09 | 8567.12 | 2644.22 | 0.76 | 0 | 1 | 1 | 336.23 | 30.27 | 12.63 | 71.22 | 97.39 | 264.85 | -9.75 | -0.21 | 21 | 5707.69 | -82
1382578 | 43286.4856 | 12.43 | 8567.47 | 2742.79 | 0.81 | 0 | 1 | 1 | 336.13 | 30.28 | 12.62 | 71.22 | 97.39 | 264.85 | -9.75 | -0.23 | 21 | 5747.12 | -84
1382678 | 43286.4856 | 12.7 | 8567.83 | 2802.43 | 0.75 | 0 | 1 | 1 | 335.96 | 30.3 | 12.65 | 71.34 | 97.38 | 271.99 | -9.75 | -0.22 | 21 | 5708.06 | -85
1382778 | 43286.4856 | 13.07 | 8568.24 | 2845.76 | 0.72 | 0 | 1 | 1 | 335.86 | 30.31 | 12.57 | 71.34 | 97.38 | 271.99 | -9.75 | -0.23 | 21 | 5673.39 | -86
1382878 | 43286.4856 | 13.23 | 8568.59 | 2791.48 | 0.73 | 0 | 1 | 1 | 335.76 | 30.32 | 12.63 | 71.34 | 97.38 | 271.99 | -9.75 | -0.27 | 21 | 5716.82 | -85
1382978 | 43286.4856 | 13.46 | 8569 | 2977.22 | 0.75 | 0 | 1 | 1 | 335.61 | 30.34 | 12.62 | 71.4 | 97.34 | 277.73 | -9.75 | -0.26 | 21 | 5568.22 | -88
1383078 | 43286.4856 | 13.91 | 8569.41 | 2917.08 | 0.83 | 0 | 1 | 1 | 335.51 | 30.35 | 12.63 | 71.4 | 97.34 | 277.73 | -9.75 | -0.27 | 21 | 5616.33 | -87
1383178 | 43286.4856 | 14.15 | 8569.76 | 3112.19 | 1 | 0 | 1 | 1 | 335.35 | 30.36 | 12.63 | 71.41 | 97.39 | 284 | -9.75 | -0.18 | 21 | 5594.88 | -91
1383278 | 43286.4856 | 14.28 | 8570.17 | 3028.01 | 1 | 0 | 1 | 1 | 335.25 | 30.37 | 12.63 | 71.41 | 97.39 | 284 | -9.75 | -0.26 | 21 | 5561.2 | -89
1383509 | 43286.4856 | 15.19 | 8571.16 | 3328.25 | 1.06 | 0 | 1 | 1 | 334.89 | 30.41 | 12.59 | 71.49 | 97.3 | 290.39 | -9.75 | -0.2 | 21 | 5712.6 | -94
1383609 | 43286.4856 | 15.44 | 8571.63 | 3326.13 | 1.05 | 0 | 1 | 1 | 334.79 | 30.42 | 12.6 | 71.49 | 97.3 | 290.39 | -9.75 | -0.26 | 21 | 5710.9 | -94
1383709 | 43286.4856 | 15.71 | 8572.1 | 3348.31 | 1.04 | 0 | 1 | 1 | 334.64 | 30.44 | 12.66 | 71.49 | 97.3 | 290.39 | -9.75 | -0.24 | 21 | 5728.65 | -95
1383809 | 43286.4856 | 15.89 | 8572.51 | 3401.65 | 0.87 | 0 | 1 | 1 | 334.48 | 30.45 | 12.66 | 71.48 | 97.3 | 299.4 | -9.75 | -0.23 | 21 | 5771.32 | -96
1383909 | 43286.4856 | 16.25 | 8572.97 | 3503.24 | 0.92 | 0 | 1 | 1 | 334.32 | 30.47 | 12.59 | 71.48 | 97.3 | 299.4 | -9.75 | -0.27 | 21 | 5850.65 | -98
1384009 | 43286.4856 | 16.55 | 8573.44 | 3540.76 | 0.84 | 0 | 1 | 1 | 334.16 | 30.48 | 12.63 | 71.48 | 97.3 | 299.4 | -9.75 | -0.21 | 21 | 5858.15 | -98
1384109 | 43286.4856 | 16.86 | 8573.97 | 3586.69 | 0.78 | 0 | 1 | 1 | 334.01 | 30.5 | 12.64 | 71.63 | 97.3 | 306.05 | -9.75 | -0.26 | 21 | 5867.34 | -99
1384209 | 43286.4857 | 17.3 | 8574.44 | 3729.49 | 0.77 | 0 | 1 | 1 | 333.85 | 30.52 | 12.62 | 71.63 | 97.3 | 306.05 | -9.75 | -0.33 | 21 | 5895.9 | -102
1384309 | 43286.4857 | 17.53 | 8574.96 | 3717.13 | 0.88 | 0 | 1 | 1 | 333.69 | 30.53 | 12.5 | 71.79 | 97.33 | 313.04 | -9.75 | -0.29 | 21 | 5893.43 | -101
1384409 | 43286.4857 | 17.8 | 8575.43 | 3858.15 | 0.71 | 0 | 1 | 1 | 333.53 | 30.55 | 12.65 | 71.79 | 97.33 | 313.04 | -9.75 | -0.27 | 21 | 5770.22 | -104
1384634 | 43286.4857 | 18.37 | 8576.6 | 3292.72 | 0.79 | 0 | 1 | 1 | 333.17 | 30.59 | 12.64 | 71.96 | 97.33 | 320.03 | -9.74 | -0.27 | 21 | 5684.18 | -94
1384734 | 43286.4857 | 18.4 | 8577.13 | 3132.1 | 1.47 | 0 | 1 | 1 | 333.08 | 30.6 | 12.67 | 71.96 | 97.33 | 320.03 | -9.75 | -0.2 | 21 | 5602.84 | -91
1384834 | 43286.4857 | 18.33 | 8577.66 | 2882.19 | 1.47 | 0 | 1 | 1 | 332.93 | 30.61 | 12.51 | 71.96 | 97.33 | 320.03 | -9.75 | -0.22 | 21 | 5644.25 | -86
1384934 | 43286.4857 | 18.41 | 8578.13 | 2706.3 | 1.47 | 0 | 2 | 1 | 332.84 | 30.62 | 12.62 | 72.21 | 97.33 | 318.16 | -9.75 | -0.26 | 21 | 5400 | -83
1385034 | 43286.4857 | 18.39 | 8578.65 | 2522.44 | 1.47 | 0 | 2 | 1 | 332.75 | 30.63 | 12.57 | 72.21 | 97.33 | 318.16 | -9.75 | -0.21 | 21 | 5400 | -80
1385134 | 43286.4857 | 18.31 | 8579.18 | 1626.74 | 1.47 | 0 | 2 | 1 | 332.65 | 30.64 | 12.52 | 72.21 | 97.33 | 318.16 | -9.75 | -0.22 | 21 | 6693.03 | -54
1385234 | 43286.4857 | 19.19 | 8579.76 | 1694.03 | 1.47 | 0 | 2 | 1 | 332.61 | 30.65 | 12.67 | 72.22 | 97.34 | 303.71 | -9.75 | -0.22 | 21 | 6423.88 | -55
1385334 | 43286.4857 | 18.97 | 8580.23 | 2146.11 | 1.47 | 0 | 2 | 1 | 332.51 | 30.66 | 12.63 | 72.22 | 97.34 | 303.71 | -9.75 | -0.18 | 21 | 5524.66 | -73
1385434 | 43286.4857 | 18.75 | 8580.76 | 2145.77 | 1.47 | 0 | 2 | 1 | 332.42 | 30.67 | 12.54 | 72.29 | 97.32 | 291.63 | -9.75 | -0.22 | 21 | 5525.08 | -73
1385534 | 43286.4857 | 18.79 | 8581.29 | 2031.14 | 0.58 | 0 | 2 | 1 | 332.38 | 30.67 | 12.64 | 72.29 | 97.32 | 291.63 | -9.75 | -0.24 | 21 | 5662.63 | -71
1385765 | 43286.4857 | 18.85 | 8582.51 | 2077.42 | 0.9 | 0 | 2 | 1 | 332.21 | 30.69 | 12.65 | 72.31 | 97.33 | 289.61 | -9.75 | -0.23 | 21 | 5607.1 | -72
1385865 | 43286.4857 | 19.05 | 8583.04 | 2113.79 | 1.06 | 0 | 2 | 1 | 332.12 | 30.7 | 12.65 | 72.31 | 97.33 | 289.61 | -9.75 | -0.3 | 21 | 5563.45 | -73
1385965 | 43286.4857 | 19.15 | 8583.57 | 2172.42 | 1.2 | 0 | 2 | 1 | 332.03 | 30.72 | 12.66 | 72.31 | 97.33 | 289.61 | -9.75 | -0.21 | 21 | 5493.1 | -74
1386065 | 43286.4857 | 19.32 | 8584.09 | 2167.36 | 1.08 | 0 | 2 | 1 | 331.94 | 30.73 | 12.65 | 72.46 | 97.32 | 290.75 | -9.75 | -0.2 | 21 | 5499.17 | -74
1386165 | 43286.4857 | 19.43 | 8584.68 | 2161.07 | 1.02 | 0 | 2 | 1 | 331.85 | 30.74 | 12.64 | 72.46 | 97.32 | 290.75 | -9.75 | -0.21 | 21 | 5506.71 | -73
1386265 | 43286.4857 | 19.48 | 8585.21 | 2178.57 | 0.98 | 0 | 2 | 1 | 331.82 | 30.74 | 12.68 | 72.46 | 97.32 | 290.75 | -9.75 | -0.19 | 21 | 5485.72 | -74
1386365 | 43286.4857 | 19.67 | 8585.73 | 2171.95 | 0.96 | 0 | 2 | 1 | 331.73 | 30.75 | 12.64 | 72.36 | 97.35 | 292.23 | -9.75 | -0.25 | 21 | 5493.67 | -74
1386465 | 43286.4857 | 19.78 | 8586.32 | 2168.06 | 1 | 0 | 2 | 1 | 331.64 | 30.76 | 12.66 | 72.36 | 97.35 | 292.23 | -9.75 | -0.24 | 21 | 5498.33 | -74
1386565 | 43286.4857 | 20 | 8586.9 | 2197.28 | 1.13 | 0 | 2 | 1 | 331.55 | 30.77 | 12.65 | 72.48 | 97.42 | 293.63 | -9.75 | -0.21 | 21 | 5463.27 | -74
1386665 | 43286.4857 | 20.05 | 8587.43 | 2211.78 | 1.08 | 0 | 2 | 1 | 331.47 | 30.78 | 12.64 | 72.48 | 97.42 | 293.63 | -9.75 | -0.24 | 21 | 5445.87 | -74
1386896 | 43286.4857 | 20.4 | 8588.78 | 2265.43 | 1.12 | 0 | 2 | 1 | 331.3 | 30.8 | 12.66 | 72.48 | 97.28 | 295.13 | -9.75 | -0.23 | 21 | 5400 | -75
1386996 | 43286.4857 | 20.48 | 8589.3 | 2290.47 | 1.12 | 0 | 2 | 1 | 331.21 | 30.81 | 12.63 | 72.48 | 97.28 | 295.13 | -9.75 | -0.23 | 21 | 5400 | -76
1387096 | 43286.4857 | 20.46 | 8589.89 | 2256.87 | 1.1 | 0 | 2 | 1 | 331.13 | 30.82 | 12.6 | 72.48 | 97.28 | 295.13 | -9.75 | -0.22 | 21 | 5400 | -75
1387196 | 43286.4857 | 20.79 | 8590.47 | 2332.32 | 1.12 | 0 | 2 | 1 | 331.04 | 30.83 | 12.64 | 72.72 | 97.47 | 297.06 | -9.75 | -0.23 | 21 | 5400 | -76
1387296 | 43286.4857 | 20.81 | 8591.06 | 2366.72 | 1.1 | 0 | 2 | 1 | 330.96 | 30.84 | 12.62 | 72.72 | 97.47 | 297.06 | -9.75 | -0.23 | 21 | 5400 | -77
1387396 | 43286.4857 | 20.9 | 8591.64 | 2355.53 | 1.1 | 0 | 2 | 1 | 330.87 | 30.85 | 12.67 | 72.72 | 97.47 | 297.06 | -9.75 | -0.21 | 21 | 5400 | -77
1387496 | 43286.4857 | 21.03 | 8592.23 | 2315.89 | 1.17 | 0 | 2 | 1 | 330.79 | 30.86 | 12.64 | 72.92 | 97.35 | 298.77 | -9.75 | -0.25 | 21 | 5400 | -76
1387596 | 43286.4857 | 21.2 | 8592.81 | 2321.98 | 1.15 | 0 | 2 | 1 | 330.7 | 30.87 | 12.65 | 72.92 | 97.35 | 298.77 | -9.75 | -0.18 | 21 | 5400 | -76
1387696 | 43286.4857 | 21.4 | 8593.46 | 2340.5 | 1.09 | 0 | 2 | 1 | 330.62 | 30.88 | 12.65 | 73.06 | 97.27 | 300.36 | -9.75 | -0.25 | 21 | 5400 | -77
1387796 | 43286.4857 | 21.57 | 8594.04 | 2359.6 | 1.09 | 0 | 2 | 1 | 330.59 | 30.89 | 12.65 | 73.06 | 97.27 | 300.36 | -9.75 | -0.21 | 21 | 5400 | -77
1388027 | 43286.4857 | 21.89 | 8595.45 | 2432.15 | 1.13 | 0 | 2 | 1 | 330.37 | 30.91 | 12.67 | 73.27 | 97.44 | 302.07 | -9.75 | -0.19 | 21 | 5400 | -78
1388127 | 43286.4857 | 22.02 | 8596.03 | 2440.46 | 1.08 | 0 | 2 | 1 | 330.29 | 30.92 | 12.63 | 73.27 | 97.44 | 302.07 | -9.75 | -0.26 | 21 | 5400 | -78
1388227 | 43286.4857 | 22.01 | 8596.67 | 2462.45 | 1.04 | 0 | 2 | 1 | 330.21 | 30.93 | 12.63 | 73.27 | 97.44 | 302.07 | -9.75 | -0.25 | 21 | 5400 | -79
1388327 | 43286.4857 | 22.36 | 8597.32 | 2468.37 | 1.2 | 0 | 2 | 1 | 330.12 | 30.94 | 12.65 | 73.36 | 97.4 | 304.53 | -9.74 | -0.21 | 21 | 5400 | -79
1388427 | 43286.4857 | 22.5 | 8597.96 | 2447.18 | 1.15 | 0 | 2 | 1 | 330.04 | 30.95 | 12.67 | 73.36 | 97.4 | 304.53 | -9.75 | -0.23 | 21 | 5400 | -79
1388527 | 43286.4857 | 22.78 | 8598.61 | 2508.05 | 1.1 | 0 | 2 | 1 | 329.96 | 30.96 | 12.66 | 73.36 | 97.4 | 304.53 | -9.75 | -0.23 | 21 | 5400 | -80
1388627 | 43286.4857 | 22.94 | 8599.25 | 2527.22 | 1.06 | 0 | 2 | 1 | 329.88 | 30.97 | 12.65 | 73.51 | 97.47 | 306.38 | -9.75 | -0.23 | 21 | 5400 | -80
1388727 | 43286.4857 | 23.13 | 8599.89 | 2542.8 | 1.08 | 0 | 2 | 1 | 329.74 | 30.99 | 12.67 | 73.51 | 97.47 | 306.38 | -9.75 | -0.18 | 21 | 5400 | -80
1388827 | 43286.4857 | 23.07 | 8600.54 | 2504.07 | 1.12 | 0 | 2 | 1 | 329.66 | 31 | 12.66 | 73.62 | 97.47 | 308.52 | -9.75 | -0.22 | 21 | 5400 | -80
1388927 | 43286.4857 | 23.38 | 8601.18 | 2556.24 | 1.16 | 0 | 2 | 1 | 329.58 | 31.01 | 12.67 | 73.62 | 97.47 | 308.52 | -9.75 | -0.2 | 21 | 5400 | -81
1389158 | 43286.4857 | 23.76 | 8602.7 | 2623.24 | 1.09 | 0 | 2 | 1 | 329.37 | 31.03 | 12.66 | 73.73 | 97.38 | 310.33 | -9.75 | -0.19 | 21 | 5400 | -82
1389258 | 43286.4857 | 23.81 | 8603.35 | 2582.09 | 1.09 | 0 | 2 | 1 | 329.29 | 31.04 | 12.65 | 73.73 | 97.38 | 310.33 | -9.75 | -0.19 | 21 | 5400 | -81
1389358 | 43286.4857 | 23.74 | 8604.05 | 2569.7 | 1.03 | 0 | 2 | 1 | 329.21 | 31.05 | 12.58 | 73.73 | 97.38 | 310.33 | -9.75 | -0.22 | 21 | 5400 | -81
1389458 | 43286.4857 | 23.98 | 8604.69 | 2625.19 | 0.99 | 0 | 2 | 1 | 329.13 | 31.06 | 12.65 | 74.07 | 97.52 | 313.32 | -9.75 | -0.21 | 21 | 5400 | -82
1389558 | 43286.4857 | 24.03 | 8605.39 | 2597.63 | 1.02 | 0 | 2 | 1 | 329.05 | 31.07 | 12.66 | 74.07 | 97.52 | 313.32 | -9.75 | -0.26 | 21 | 5400 | -81
1389658 | 43286.4857 | 24.07 | 8606.04 | 2610 | 1.06 | 0 | 2 | 1 | 328.91 | 31.09 | 12.64 | 74.07 | 97.52 | 313.32 | -9.75 | -0.23 | 21 | 5400 | -81
1389758 | 43286.4857 | 24.24 | 8606.74 | 2645.56 | 1.11 | 0 | 2 | 1 | 328.83 | 31.1 | 12.64 | 74.45 | 97.46 | 315.27 | -9.75 | -0.21 | 21 | 5400 | -82
1389858 | 43286.4857 | 24.41 | 8607.38 | 2660.64 | 1.07 | 0 | 2 | 1 | 328.75 | 31.11 | 12.64 | 74.45 | 97.46 | 315.27 | -9.75 | -0.21 | 21 | 5400 | -82
1389958 | 43286.4857 | 24.58 | 8608.09 | 2678.51 | 0.99 | 0 | 2 | 1 | 328.67 | 31.12 | 12.67 | 74.82 | 97.58 | 317.09 | -9.75 | -0.22 | 21 | 5400 | -83
1390058 | 43286.4857 | 24.68 | 8608.79 | 2664.18 | 0.99 | 0 | 2 | 1 | 328.59 | 31.13 | 12.66 | 74.82 | 97.58 | 317.09 | -9.75 | -0.23 | 21 | 5400 | -82
1390283 | 43286.4857 | 24.8 | 8610.37 | 2685.04 | 0.95 | 0 | 2 | 1 | 328.39 | 31.15 | 12.65 | 75.21 | 97.69 | 319.27 | -9.75 | -0.2 | 21 | 5400 | -83
1390383 | 43286.4857 | 24.96 | 8611.01 | 2675.17 | 1.03 | 0 | 2 | 1 | 328.25 | 31.17 | 12.65 | 75.21 | 97.69 | 319.27 | -9.75 | -0.21 | 21 | 5400 | -83
1390483 | 43286.4857 | 25.11 | 8611.71 | 2723.5 | 0.93 | 0 | 2 | 1 | 328.17 | 31.18 | 12.57 | 75.21 | 97.69 | 319.27 | -9.75 | -0.19 | 21 | 5400 | -84
1390583 | 43286.4857 | 25.08 | 8612.42 | 2708.5 | 0.87 | 0 | 2 | 1 | 328.1 | 31.19 | 12.67 | 75.78 | 97.64 | 321.87 | -9.75 | -0.23 | 21 | 5400 | -83
1390683 | 43286.4857 | 25.26 | 8613.12 | 2703.37 | 1.01 | 0 | 2 | 1 | 328.02 | 31.2 | 12.65 | 75.78 | 97.64 | 321.87 | -9.75 | -0.22 | 21 | 5400 | -83
1390783 | 43286.4857 | 25.29 | 8613.88 | 2727.02 | 0.95 | 0 | 2 | 1 | 327.89 | 31.21 | 12.68 | 75.78 | 97.64 | 321.87 | -9.75 | -0.19 | 21 | 5400 | -84
1390883 | 43286.4857 | 25.48 | 8614.52 | 2739.29 | 0.99 | 0 | 2 | 1 | 327.81 | 31.22 | 12.64 | 76.34 | 97.63 | 324.13 | -9.75 | -0.19 | 21 | 5400 | -84
1390983 | 43286.4857 | 25.55 | 8615.28 | 2767.21 | 0.99 | 0 | 2 | 1 | 327.73 | 31.23 | 12.67 | 76.34 | 97.63 | 324.13 | -9.75 | -0.18 | 21 | 5406.88 | -84
1391083 | 43286.4857 | 25.51 | 8615.99 | 2756.66 | 0.96 | 0 | 2 | 1 | 327.6 | 31.25 | 12.65 | 76.74 | 97.71 | 326.34 | -9.75 | -0.23 | 21 | 5402.66 | -84
1391183 | 43286.4857 | 25.71 | 8616.69 | 2773.41 | 1.01 | 0 | 2 | 1 | 327.52 | 31.26 | 12.56 | 76.74 | 97.71 | 326.34 | -9.75 | -0.21 | 21 | 5409.36 | -84
1391414 | 43286.4857 | 25.98 | 8618.39 | 2770.72 | 0.95 | 0 | 2 | 1 | 327.32 | 31.28 | 12.66 | 77.19 | 97.73 | 328.16 | -9.75 | -0.23 | 21 | 5408.29 | -84
1391514 | 43286.4857 | 26.01 | 8619.09 | 2771.75 | 0.97 | 0 | 2 | 1 | 327.19 | 31.3 | 12.64 | 77.19 | 97.73 | 328.16 | -9.75 | -0.22 | 21 | 5408.7 | -84
1391614 | 43286.4857 | 25.94 | 8619.85 | 2820.21 | 1 | 0 | 2 | 1 | 327.11 | 31.31 | 12.66 | 77.19 | 97.73 | 328.16 | -9.75 | -0.2 | 21 | 5428.08 | -85
1392614 | 43286.4857 | 25.87 | 8627.05 | 1495.38 | 1.47 | 0 | 2 | 1 | 326.52 | 31.39 | 12.69 | 79.24 | 97.86 | 311.21 | -9.74 | -0.21 | 17 | 7200 | -50
1393665 | 43286.4858 | 25.24 | 8634.48 | 0 | 1.47 | 0 | 2 | 1 | 326.61 | 31.41 | 12.69 | 80.38 | 98.13 | 282.78 | -9.75 | -0.19 | 17 | 6240.15 | -56
1394783 | 43286.4858 | 24.32 | 8642.14 | 0 | 1.47 | 0 | 2 | 1 | 326.9 | 31.41 | 12.69 | 81.05 | 98.29 | 269.28 | -9.75 | -0.21 | 17 | 6240.15 | -56
1395901 | 43286.4858 | 23.17 | 8649.46 | 0 | 1.47 | 0 | 2 | 1 | 327.17 | 31.41 | 12.7 | 81.69 | 98.54 | 258.45 | -9.75 | -0.23 | 17 | 6240.15 | -56
1397019 | 43286.4858 | 22.36 | 8656.48 | 0 | 1.47 | 0 | 2 | 1 | 327.44 | 31.41 | 12.57 | 81.82 | 98.66 | 249.45 | -9.75 | -0.2 | 17 | 6240.15 | -56
1398139 | 43286.4858 | 21.15 | 8663.27 | 0 | 1.47 | 0 | 2 | 1 | 327.7 | 31.41 | 12.7 | 81.48 | 98.91 | 241.88 | -9.75 | -0.22 | 17 | 6240.15 | -56
1399139 | 43286.4858 | 20.54 | 8668.94 | 0 | 1.47 | 0 | 2 | 1 | 327.91 | 31.41 | 12.67 | 80.82 | 99.09 | 236.68 | -9.75 | -0.21 | 17 | 6240.15 | -56
1400139 | 43286.4858 | 20.95 | 8674.74 | 0 | 1.47 | 0 | 2 | 1 | 328.13 | 31.41 | 12.57 | 79.35 | 99.3 | 230.8 | -9.75 | -0.21 | 17 | 6240.15 | -56
1401139 | 43286.4858 | 22.04 | 8680.76 | 0 | 1.47 | 0 | 2 | 1 | 328.36 | 31.41 | 12.7 | 78.02 | 99.49 | 226.7 | -9.75 | -0.21 | 17 | 6240.15 | -56
1402139 | 43286.4859 | 22.8 | 8686.97 | 0 | 1.47 | 0 | 2 | 1 | 328.59 | 31.41 | 12.57 | 76.73 | 99.58 | 221.86 | -9.75 | -0.21 | 17 | 6240.15 | -56
1403139 | 43286.4859 | 22.96 | 8693.35 | 0 | 1.47 | 0 | 2 | 1 | 328.84 | 31.41 | 12.67 | 75.7 | 99.77 | 217.56 | -9.75 | -0.2 | 17 | 6240.15 | -56
1404139 | 43286.4859 | 23.28 | 8699.84 | 0 | 1.47 | 0 | 2 | 1 | 329.08 | 31.41 | 12.68 | 75.02 | 99.81 | 214.63 | -9.75 | -0.22 | 17 | 6240.15 | -56
1405038 | 43286.4859 | 23.34 | 8705.63 | 0 | 1.47 | 1 | 2 | 1 | 329.3 | 31.41 | 12.68 | 74.52 | 99.91 | 212.03 | -9.75 | -0.19 | 21 | 6240.15 | -56
1405138 | 43286.4859 | 23.38 | 8706.28 | 0 | 1.47 | 1 | 2 | 1 | 329.32 | 31.41 | 10.27 | 74.29 | 99.91 | 210.9 | -9.75 | -0.22 | 23 | 6240.15 | -56
1405238 | 43286.4859 | 23.56 | 8706.92 | 0 | 1.47 | 1 | 2 | 1 | 329.35 | 31.41 | 11.18 | 74.29 | 99.91 | 210.9 | -9.75 | -0.27 | 23 | 6240.15 | -56
1405338 | 43286.4859 | 23.41 | 8707.57 | 9.81 | 1.47 | 1 | 2 | 1 | 329.31 | 31.42 | 11.2 | 74.29 | 99.91 | 210.9 | -9.74 | -0.3 | 23 | 7200 | -20
1405438 | 43286.4859 | 23.58 | 8708.27 | 911.55 | 1.47 | 1 | 2 | 1 | 329.26 | 31.42 | 11.9 | 74.26 | 99.88 | 210.23 | -9.75 | -0.25 | 23 | 7200 | -36
1405538 | 43286.4859 | 23.61 | 8708.91 | 1379.18 | 1.47 | 0 | 2 | 1 | 329.22 | 31.43 | 11.77 | 74.26 | 99.88 | 210.23 | -9.75 | -0.21 | 21 | 7200 | -46
1405638 | 43286.4859 | 23.55 | 8709.55 | 2231.56 | 1.47 | 0 | 2 | 1 | 329.14 | 31.44 | 12.53 | 74.05 | 99.88 | 208.45 | -9.75 | -0.2 | 21 | 5422.13 | -75
1405738 | 43286.4859 | 23.88 | 8710.2 | 2658.22 | 1.47 | 0 | 2 | 1 | 329.06 | 31.45 | 12.54 | 74.05 | 99.88 | 208.45 | -9.75 | -0.19 | 21 | 5400 | -82
1405838 | 43286.4859 | 23.83 | 8710.9 | 2617 | 0.58 | 0 | 2 | 1 | 328.98 | 31.46 | 12.53 | 74.05 | 99.88 | 208.45 | -9.75 | -0.18 | 21 | 5400 | -82
1405978 | 43286.4859 | 24.06 | 8711.84 | 2628.52 | 0.58 | 0 | 2 | 1 | 328.85 | 31.48 | 12.57 | 73.95 | 100.01 | 213.25 | -9.75 | -0.18 | 21 | 5400 | -82
1406078 | 43286.4859 | 24.09 | 8712.48 | 2597.29 | 1.28 | 0 | 2 | 1 | 328.77 | 31.49 | 12.59 | 73.95 | 100.01 | 213.25 | -9.75 | -0.18 | 21 | 5400 | -81
1406178 | 43286.4859 | 24.26 | 8713.18 | 2613.24 | 1.28 | 0 | 2 | 1 | 328.7 | 31.5 | 12.6 | 73.95 | 100.01 | 213.25 | -9.75 | -0.19 | 21 | 5400 | -82
1406278 | 43286.4859 | 24.45 | 8713.88 | 2660.87 | 1.32 | 0 | 2 | 1 | 328.56 | 31.51 | 12.59 | 73.77 | 100.02 | 227.89 | -9.75 | -0.2 | 21 | 5400 | -82
1406378 | 43286.4859 | 24.65 | 8714.53 | 2646.14 | 1.24 | 0 | 2 | 1 | 328.48 | 31.52 | 12.55 | 73.77 | 100.02 | 227.89 | -9.75 | -0.15 | 21 | 5400 | -82
1406478 | 43286.4859 | 24.82 | 8715.23 | 2692.09 | 1.23 | 0 | 2 | 1 | 328.41 | 31.53 | 12.58 | 73.77 | 100.02 | 227.89 | -9.75 | -0.19 | 21 | 5400 | -83
1406578 | 43286.4859 | 24.92 | 8715.93 | 2711.5 | 1.22 | 0 | 2 | 1 | 328.33 | 31.54 | 12.6 | 73.69 | 100.02 | 238.63 | -9.75 | -0.15 | 21 | 5400 | -83
1406678 | 43286.4859 | 25.08 | 8716.63 | 2719.12 | 1.18 | 0 | 2 | 1 | 328.2 | 31.56 | 12.61 | 73.69 | 100.02 | 238.63 | -9.75 | -0.21 | 21 | 5400 | -83
1406778 | 43286.4859 | 25.3 | 8717.4 | 2753.3 | 1.22 | 0 | 2 | 1 | 328.12 | 31.57 | 12.61 | 73.46 | 100.02 | 248.47 | -9.75 | -0.2 | 21 | 5401.32 | -84
1406878 | 43286.4859 | 25.39 | 8718.1 | 2757.67 | 1.15 | 0 | 2 | 1 | 328.04 | 31.58 | 12.63 | 73.46 | 100.02 | 248.47 | -9.75 | -0.19 | 21 | 5403.07 | -84
1407103 | 43286.4859 | 25.75 | 8719.68 | 2809.32 | 1.15 | 0 | 2 | 1 | 327.84 | 31.6 | 12.6 | 73.27 | 100.08 | 257.55 | -9.75 | -0.18 | 21 | 5423.73 | -85
1407203 | 43286.4859 | 26 | 8720.44 | 2814.13 | 1.19 | 0 | 2 | 1 | 327.71 | 31.62 | 12.63 | 73.27 | 100.08 | 257.55 | -9.75 | -0.17 | 21 | 5425.65 | -85
1407303 | 43286.4859 | 26.02 | 8721.14 | 2838.22 | 1.25 | 0 | 2 | 1 | 327.64 | 31.63 | 12.6 | 73.27 | 100.08 | 257.55 | -9.75 | -0.17 | 21 | 5435.29 | -86
1407403 | 43286.4859 | 26.24 | 8721.9 | 2800.92 | 1.19 | 0 | 2 | 1 | 327.56 | 31.64 | 12.64 | 73.13 | 100.08 | 268.74 | -9.75 | -0.21 | 21 | 5420.37 | -85
1407503 | 43286.4859 | 26.47 | 8722.66 | 2827.72 | 1.2 | 0 | 2 | 1 | 327.43 | 31.65 | 12.59 | 73.13 | 100.08 | 268.74 | -9.75 | -0.18 | 21 | 5431.09 | -85
1407603 | 43286.4859 | 26.42 | 8723.37 | 2877.01 | 1.16 | 0 | 2 | 1 | 327.35 | 31.66 | 12.63 | 73.13 | 100.08 | 268.74 | -9.75 | -0.22 | 21 | 5450.8 | -86
1407703 | 43286.4859 | 26.78 | 8724.13 | 2914.53 | 1.18 | 0 | 2 | 1 | 327.22 | 31.68 | 12.63 | 73.32 | 100.1 | 276.7 | -9.74 | -0.16 | 21 | 5465.81 | -87
1407803 | 43286.4859 | 26.8 | 8724.89 | 2895.68 | 1.16 | 0 | 2 | 1 | 327.15 | 31.69 | 12.61 | 73.32 | 100.1 | 276.7 | -9.75 | -0.17 | 21 | 5458.27 | -87
1407903 | 43286.4859 | 27.05 | 8725.65 | 2870.95 | 1.1 | 0 | 2 | 1 | 327.07 | 31.7 | 12.64 | 73.73 | 100.11 | 283.95 | -9.75 | -0.23 | 21 | 5448.38 | -86
1408003 | 43286.4859 | 27.18 | 8726.41 | 2935.21 | 1.1 | 0 | 2 | 1 | 326.94 | 31.71 | 12.59 | 73.73 | 100.11 | 283.95 | -9.75 | -0.2 | 21 | 5474.08 | -87
1408234 | 43286.4859 | 27.44 | 8728.16 | 2973.24 | 1.15 | 0 | 2 | 1 | 326.7 | 31.74 | 12.65 | 74.1 | 100.13 | 290.68 | -9.75 | -0.17 | 21 | 5489.3 | -88
1408334 | 43286.4859 | 27.75 | 8728.92 | 2975.23 | 1.19 | 0 | 2 | 1 | 326.62 | 31.75 | 12.61 | 74.1 | 100.13 | 290.68 | -9.75 | -0.2 | 21 | 5490.09 | -88
1408434 | 43286.4859 | 27.91 | 8729.74 | 3006.99 | 1.14 | 0 | 2 | 1 | 326.49 | 31.77 | 12.65 | 74.1 | 100.13 | 290.68 | -9.75 | -0.15 | 21 | 5500 | -89
1408534 | 43286.4859 | 27.82 | 8730.5 | 2972.87 | 1.13 | 0 | 2 | 1 | 326.42 | 31.78 | 12.62 | 74.33 | 100.2 | 298.68 | -9.75 | -0.18 | 21 | 5489.15 | -88
1408634 | 43286.4859 | 28.12 | 8731.32 | 3007.14 | 1.06 | 0 | 2 | 1 | 326.29 | 31.79 | 12.63 | 74.33 | 100.2 | 298.68 | -9.75 | -0.17 | 21 | 5500 | -89
1408734 | 43286.4859 | 28.17 | 8732.08 | 3028.31 | 1.12 | 0 | 2 | 1 | 326.21 | 31.8 | 12.63 | 74.33 | 100.2 | 298.68 | -9.75 | -0.15 | 21 | 5500 | -89
1408834 | 43286.4859 | 28.47 | 8732.9 | 3076.53 | 1.13 | 0 | 2 | 1 | 326.09 | 31.82 | 12.6 | 74.56 | 100.16 | 304.15 | -9.75 | -0.16 | 21 | 5500 | -90
1408934 | 43286.4859 | 28.48 | 8733.66 | 3054.6 | 1.16 | 0 | 2 | 1 | 326.01 | 31.83 | 12.6 | 74.56 | 100.16 | 304.15 | -9.74 | -0.24 | 21 | 5500 | -89
1409034 | 43286.4859 | 28.66 | 8734.48 | 3071.88 | 1.15 | 0 | 2 | 1 | 325.89 | 31.84 | 12.6 | 74.7 | 100.17 | 309.18 | -9.75 | -0.21 | 21 | 5500 | -90
1409134 | 43286.4859 | 29.08 | 8735.3 | 3230.76 | 1.13 | 0 | 2 | 1 | 325.81 | 31.85 | 12.62 | 74.7 | 100.17 | 309.18 | -9.75 | -0.16 | 21 | 5500 | -93
1409365 | 43286.4859 | 29.24 | 8737.17 | 3085.23 | 1.06 | 0 | 2 | 1 | 325.57 | 31.89 | 12.61 | 74.68 | 100.15 | 314.2 | -9.75 | -0.21 | 21 | 5500 | -90
1409465 | 43286.4859 | 29.33 | 8737.99 | 3107.52 | 1.16 | 0 | 2 | 1 | 325.44 | 31.9 | 12.53 | 74.68 | 100.15 | 314.2 | -9.75 | -0.18 | 21 | 5500 | -90
1409565 | 43286.4859 | 29.51 | 8738.87 | 3123.13 | 1.14 | 0 | 2 | 1 | 325.32 | 31.92 | 12.63 | 74.68 | 100.15 | 314.2 | -9.75 | -0.21 | 21 | 5500 | -91
1409665 | 43286.4859 | 29.79 | 8739.69 | 3188.27 | 1.15 | 0 | 2 | 1 | 325.25 | 31.93 | 12.63 | 74.78 | 100.22 | 320.27 | -9.75 | -0.17 | 21 | 5500 | -92
1409765 | 43286.4859 | 29.79 | 8740.51 | 3199.15 | 1.08 | 0 | 2 | 1 | 325.12 | 31.94 | 12.58 | 74.78 | 100.22 | 320.27 | -9.75 | -0.17 | 21 | 5500 | -92
1409865 | 43286.4859 | 30.06 | 8741.33 | 3223.64 | 1.12 | 0 | 2 | 1 | 325 | 31.96 | 12.65 | 74.78 | 100.22 | 320.27 | -9.75 | -0.15 | 21 | 5500 | -93
1409965 | 43286.4859 | 30.1 | 8742.21 | 3212.77 | 1.08 | 0 | 2 | 1 | 324.92 | 31.97 | 12.61 | 74.83 | 100.22 | 324.61 | -9.75 | -0.21 | 21 | 5500 | -92
1410065 | 43286.4859 | 30.24 | 8743.03 | 3240.44 | 1.12 | 0 | 2 | 1 | 324.8 | 31.98 | 12.55 | 74.83 | 100.22 | 324.61 | -9.75 | -0.23 | 21 | 5500 | -93
1410165 | 43286.486 | 30.54 | 8743.9 | 3267.35 | 1.12 | 0 | 2 | 1 | 324.68 | 32 | 12.63 | 74.82 | 100.28 | 328.94 | -9.73 | -0.24 | 21 | 5500 | -93
1410265 | 43286.486 | 30.68 | 8744.72 | 3256.45 | 1.16 | 0 | 2 | 1 | 324.6 | 32.01 | 12.64 | 74.82 | 100.28 | 328.94 | -9.75 | -0.18 | 21 | 5500 | -93
1410496 | 43286.486 | 31.06 | 8746.77 | 3333.43 | 1.17 | 0 | 2 | 1 | 324.32 | 32.04 | 12.64 | 74.84 | 100.26 | 332.82 | -9.75 | -0.18 | 21 | 5500 | -95
1410596 | 43286.486 | 31.18 | 8747.59 | 3348.21 | 1.17 | 0 | 2 | 1 | 324.19 | 32.06 | 12.64 | 74.84 | 100.26 | 332.82 | -9.75 | -0.19 | 21 | 5500 | -95
1410696 | 43286.486 | 31.5 | 8748.47 | 3339.18 | 1.11 | 0 | 2 | 1 | 324.12 | 32.07 | 12.63 | 74.84 | 100.26 | 332.82 | -9.75 | -0.17 | 21 | 5500 | -95
1410796 | 43286.486 | 31.53 | 8749.41 | 3327.33 | 1.11 | 0 | 2 | 1 | 324 | 32.08 | 12.6 | 74.8 | 100.24 | 337.74 | -9.75 | -0.23 | 21 | 5500 | -94
1410896 | 43286.486 | 31.7 | 8750.28 | 3370.79 | 1.17 | 0 | 2 | 1 | 323.88 | 32.1 | 12.62 | 74.8 | 100.24 | 337.74 | -9.75 | -0.19 | 21 | 5500 | -95
1410996 | 43286.486 | 31.78 | 8751.16 | 3369.08 | 1.13 | 0 | 2 | 1 | 323.76 | 32.11 | 12.56 | 74.8 | 100.24 | 337.74 | -9.75 | -0.17 | 21 | 5500 | -95
1411096 | 43286.486 | 31.97 | 8752.04 | 3407.25 | 1.06 | 0 | 2 | 1 | 323.64 | 32.13 | 12.64 | 74.77 | 100.27 | 341.46 | -9.75 | -0.21 | 21 | 5500 | -96
1411196 | 43286.486 | 32.06 | 8752.92 | 3439.87 | 1.02 | 0 | 2 | 1 | 323.57 | 32.14 | 12.65 | 74.77 | 100.27 | 341.46 | -9.75 | -0.14 | 21 | 5500 | -96
1411296 | 43286.486 | 32.5 | 8753.85 | 3474.74 | 1.17 | 0 | 2 | 1 | 323.45 | 32.16 | 12.62 | 74.75 | 100.33 | 345 | -9.75 | -0.22 | 21 | 5500 | -97
1411396 | 43286.486 | 32.61 | 8754.79 | 3488.07 | 1.16 | 0 | 2 | 1 | 323.33 | 32.17 | 12.63 | 74.75 | 100.33 | 345 | -9.75 | -0.18 | 21 | 5500 | -97
1411496 | 43286.486 | 32.73 | 8755.67 | 3548.2 | 1.02 | 0 | 2 | 1 | 323.21 | 32.19 | 12.61 | 74.75 | 100.33 | 345 | -9.75 | -0.2 | 21 | 5500 | -98
1411621 | 43286.486 | 32.94 | 8756.84 | 3521.13 | 1.05 | 0 | 2 | 1 | 323.05 | 32.21 | 12.62 | 74.77 | 100.34 | 348.42 | -9.74 | -0.2 | 21 | 5500 | -98
1411721 | 43286.486 | 33.09 | 8757.77 | 3545.58 | 1.04 | 0 | 2 | 1 | 322.93 | 32.22 | 12.63 | 74.77 | 100.34 | 348.42 | -9.75 | -0.16 | 21 | 5500 | -98
1411821 | 43286.486 | 33.18 | 8758.71 | 3549.77 | 1.14 | 0 | 2 | 1 | 322.81 | 32.24 | 12.63 | 74.77 | 100.34 | 348.42 | -9.75 | -0.2 | 21 | 5500 | -98
1412821 | 43286.486 | 33.76 | 8768.01 | 1673.94 | 1.47 | 0 | 2 | 1 | 322.07 | 32.35 | 12.67 | 75.33 | 100.33 | 330 | -9.75 | -0.18 | 17 | 6504.23 | -55
1413877 | 43286.486 | 33.44 | 8777.9 | 2125.44 | 1.47 | 0 | 2 | 1 | 322 | 32.39 | 12.66 | 75.73 | 100.45 | 291.46 | -9.75 | -0.17 | 17 | 5549.48 | -73
1414995 | 43286.486 | 33.34 | 8788.26 | 0 | 1.47 | 0 | 2 | 1 | 322.38 | 32.39 | 12.67 | 76.3 | 100.59 | 277.35 | -9.75 | -0.18 | 17 | 5549.48 | -73
1416113 | 43286.486 | 33.22 | 8798.56 | 0 | 1.47 | 0 | 2 | 1 | 322.76 | 32.39 | 12.56 | 77.03 | 100.79 | 266.52 | -9.75 | -0.18 | 17 | 5549.48 | -73
1417113 | 43286.486 | 33.21 | 8807.81 | 0 | 1.47 | 0 | 2 | 1 | 323.1 | 32.39 | 12.69 | 77.3 | 100.82 | 259.63 | -9.75 | -0.18 | 17 | 5549.48 | -73
1418113 | 43286.486 | 33.12 | 8816.99 | 0 | 1.47 | 0 | 2 | 1 | 323.43 | 32.39 | 12.54 | 77.02 | 100.98 | 251.77 | -9.75 | -0.21 | 17 | 5549.48 | -73
1419113 | 43286.4861 | 32.87 | 8826.18 | 0 | 1.47 | 0 | 2 | 1 | 323.77 | 32.39 | 12.65 | 76.65 | 101.14 | 246.55 | -9.74 | -0.19 | 17 | 5549.48 | -73
1420113 | 43286.4861 | 32.09 | 8835.13 | 0 | 1.47 | 0 | 2 | 1 | 324.1 | 32.39 | 12.52 | 75.83 | 101.3 | 240.5 | -9.75 | -0.19 | 17 | 5549.48 | -73
1421113 | 43286.4861 | 32.7 | 8844.14 | 0 | 1.47 | 0 | 2 | 1 | 324.43 | 32.39 | 12.67 | 75.34 | 101.5 | 235.19 | -9.75 | -0.16 | 17 | 5549.48 | -73
1422113 | 43286.4861 | 32.92 | 8853.27 | 0 | 1.47 | 0 | 2 | 1 | 324.76 | 32.39 | 12.52 | 74.98 | 101.51 | 231.48 | -9.75 | -0.22 | 17 | 5549.48 | -73
1423113 | 43286.4861 | 32.9 | 8862.4 | 0 | 1.47 | 0 | 2 | 1 | 325.1 | 32.39 | 12.7 | 74.66 | 101.67 | 227.06 | -9.75 | -0.22 | 17 | 5549.48 | -73
1424113 | 43286.4861 | 32.85 | 8871.53 | 0 | 1.47 | 0 | 2 | 1 | 325.43 | 32.39 | 12.55 | 74.49 | 101.65 | 224.3 | -9.75 | -0.19 | 17 | 5549.48 | -73
1425113 | 43286.4861 | 31.86 | 8880.54 | 0 | 1.47 | 0 | 2 | 1 | 325.76 | 32.39 | 12.67 | 74.1 | 101.87 | 220.62 | -9.75 | -0.22 | 17 | 5549.48 | -73
1426178 | 43286.4861 | 32.73 | 8890.2 | 0 | 1.47 | 0 | 2 | 1 | 326.12 | 32.39 | 12.54 | 73.98 | 101.9 | 217.21 | -9.75 | -0.16 | 17 | 5549.48 | -73
1427178 | 43286.4861 | 32.61 | 8899.27 | 0 | 1.47 | 0 | 2 | 1 | 326.45 | 32.39 | 12.69 | 73.9 | 101.9 | 214.79 | -9.75 | -0.19 | 17 | 5549.48 | -73
1428178 | 43286.4862 | 32.68 | 8908.34 | 0 | 1.47 | 0 | 2 | 1 | 326.78 | 32.39 | 12.71 | 73.79 | 102.06 | 211.85 | -9.75 | -0.18 | 17 | 5549.48 | -73
1429178 | 43286.4862 | 32.54 | 8917.35 | 0 | 1.47 | 0 | 2 | 1 | 327.12 | 32.39 | 12.71 | 73.67 | 102.15 | 209.69 | -9.75 | -0.18 | 17 | 5549.48 | -73
1430178 | 43286.4862 | 32.57 | 8926.36 | 0 | 1.47 | 0 | 2 | 1 | 327.45 | 32.39 | 12.69 | 73.58 | 102.15 | 207.14 | -9.75 | -0.2 | 17 | 5549.48 | -73
1431178 | 43286.4862 | 32.47 | 8935.37 | 0 | 1.47 | 0 | 2 | 1 | 327.78 | 32.39 | 12.68 | 73.53 | 102.21 | 204.78 | -9.75 | -0.23 | 17 | 5549.48 | -73
1432178 | 43286.4862 | 32.4 | 8944.38 | 0 | 1.47 | 0 | 2 | 1 | 328.11 | 32.39 | 12.69 | 73.55 | 102.13 | 203.02 | -9.75 | -0.19 | 17 | 5549.48 | -73
1433178 | 43286.4862 | 32.29 | 8953.4 | 0 | 1.47 | 0 | 2 | 1 | 328.44 | 32.39 | 12.55 | 73.46 | 102.1 | 200.95 | -9.74 | -0.21 | 17 | 5549.48 | -73
1434178 | 43286.4862 | 32.24 | 8962.35 | 0 | 1.47 | 0 | 2 | 1 | 328.77 | 32.39 | 12.7 | 73.41 | 102.21 | 199.59 | -9.75 | -0.22 | 17 | 5549.48 | -73
1435178 | 43286.4862 | 32.3 | 8971.3 | 0 | 1.47 | 0 | 2 | 1 | 329.09 | 32.39 | 12.71 | 73.46 | 102.16 | 197.6 | -9.75 | -0.19 | 17 | 5549.48 | -73
1436243 | 43286.4863 | 32.32 | 8980.84 | 0 | 1.47 | 0 | 2 | 1 | 329.44 | 32.39 | 12.56 | 73.31 | 102.22 | 195.9 | -9.75 | -0.2 | 17 | 5549.48 | -73
1437361 | 43286.4863 | 32.24 | 8990.85 | 0 | 1.47 | 0 | 2 | 1 | 329.81 | 32.39 | 12.7 | 73.3 | 102.22 | 194.3 | -9.75 | -0.2 | 17 | 5549.48 | -73
1438479 | 43286.4863 | 32.05 | 9000.8 | 0 | 1.47 | 0 | 2 | 1 | 330.18 | 32.39 | 12.64 | 73.25 | 102.15 | 192.69 | -9.75 | -0.16 | 17 | 5549.48 | -73
1439598 | 43286.4863 | 32.17 | 9010.8 | 0 | 1.47 | 0 | 2 | 1 | 330.54 | 32.39 | 12.47 | 73.1 | 102.13 | 191.16 | -9.75 | -0.18 | 17 | 5549.48 | -73
1440598 | 43286.4863 | 32.07 | 9019.7 | 0 | 1.47 | 0 | 2 | 1 | 330.87 | 32.39 | 12.6 | 73.13 | 102.1 | 190.22 | -9.75 | -0.18 | 17 | 5549.48 | -73
1441598 | 43286.4863 | 31.98 | 9028.59 | 0 | 1.47 | 0 | 2 | 1 | 331.2 | 32.39 | 12.6 | 73.01 | 102.1 | 188.78 | -9.75 | -0.22 | 17 | 5549.48 | -73
1442598 | 43286.4863 | 31.84 | 9037.43 | 0 | 1.47 | 0 | 2 | 1 | 331.52 | 32.39 | 12.59 | 72.98 | 102.13 | 187.77 | -9.75 | -0.19 | 17 | 5549.48 | -73
1443598 | 43286.4863 | 31.65 | 9046.15 | 0 | 1.47 | 0 | 2 | 1 | 331.84 | 32.39 | 12.57 | 72.86 | 102.08 | 186.64 | -9.75 | -0.17 | 17 | 5549.48 | -73
1444598 | 43286.4863 | 31.71 | 9054.93 | 0 | 1.47 | 0 | 2 | 1 | 332.16 | 32.39 | 12.56 | 72.88 | 102.05 | 185.48 | -9.75 | -0.21 | 17 | 5549.48 | -73
1445598 | 43286.4864 | 31.4 | 9063.7 | 0 | 1.47 | 0 | 2 | 1 | 332.48 | 32.39 | 12.61 | 72.73 | 101.96 | 184.55 | -9.75 | -0.18 | 17 | 5549.48 | -73
1446598 | 43286.4864 | 30.85 | 9072.3 | 0 | 1.47 | 0 | 2 | 1 | 332.8 | 32.39 | 12.64 | 72.79 | 101.92 | 183.55 | -9.75 | -0.23 | 17 | 5549.48 | -73
1447598 | 43286.4864 | 30.08 | 9080.73 | 0 | 1.47 | 0 | 2 | 1 | 333.11 | 32.39 | 12.52 | 72.72 | 101.95 | 182.82 | -9.75 | -0.21 | 17 | 5549.48 | -73
1448598 | 43286.4864 | 29.64 | 9088.98 | 0 | 1.47 | 0 | 2 | 1 | 333.41 | 32.39 | 12.66 | 72.55 | 101.97 | 181.91 | -9.75 | -0.15 | 17 | 5549.48 | -73
1449661 | 43286.4864 | 29.55 | 9097.7 | 0 | 1.47 | 0 | 2 | 1 | 333.73 | 32.39 | 12.53 | 72.55 | 101.94 | 180.94 | -9.74 | -0.19 | 17 | 5549.48 | -73
1450779 | 43286.4864 | 29.26 | 9106.83 | 0 | 1.47 | 0 | 2 | 1 | 334.07 | 32.39 | 12.68 | 72.35 | 101.72 | 179.99 | -9.75 | -0.16 | 17 | 5549.48 | -73
1450879 | 43286.4864 | 29.16 | 9107.65 | 0 | 1.47 | 1 | 2 | 1 | 334.1 | 32.39 | 10.07 | 72.35 | 101.72 | 179.99 | -9.75 | -0.27 | 23 | 5549.48 | -73
1450979 | 43286.4864 | 29.04 | 9108.41 | 0 | 1.47 | 1 | 2 | 1 | 334.12 | 32.39 | 11.02 | 72.35 | 101.72 | 179.99 | -9.75 | -0.21 | 23 | 5549.48 | -73
1451079 | 43286.4864 | 28.74 | 9109.23 | 3.21 | 1.47 | 1 | 2 | 1 | 334.09 | 32.4 | 11.28 | 72.36 | 101.78 | 179.69 | -9.75 | -0.23 | 23 | 7200 | -20
1451179 | 43286.4864 | 28.89 | 9109.99 | 916.18 | 1.47 | 1 | 2 | 1 | 334.05 | 32.4 | 11.85 | 72.36 | 101.78 | 179.69 | -9.75 | -0.25 | 23 | 7200 | -36
1451279 | 43286.4864 | 28.7 | 9110.81 | 1382.22 | 1.47 | 0 | 2 | 1 | 334.01 | 32.41 | 11.77 | 72.36 | 101.78 | 179.69 | -9.75 | -0.19 | 21 | 7200 | -46
1451379 | 43286.4864 | 28.55 | 9111.57 | 2230.28 | 1.47 | 0 | 2 | 1 | 333.93 | 32.42 | 12.5 | 72.38 | 101.78 | 179.2 | -9.75 | -0.18 | 21 | 5423.67 | -75
1451479 | 43286.4864 | 28.47 | 9112.39 | 2965.97 | 0.69 | 0 | 2 | 1 | 333.86 | 32.43 | 12.54 | 72.38 | 101.78 | 179.2 | -9.75 | -0.19 | 21 | 5486.39 | -88
1451579 | 43286.4864 | 28.46 | 9113.15 | 2949.71 | 0.66 | 0 | 2 | 1 | 333.73 | 32.44 | 12.55 | 72.38 | 101.78 | 181.82 | -9.75 | -0.17 | 21 | 5479.88 | -88
1451679 | 43286.4864 | 28.53 | 9113.97 | 3054.45 | 1.34 | 0 | 2 | 1 | 333.65 | 32.45 | 12.55 | 72.38 | 101.78 | 181.82 | -9.74 | -0.16 | 21 | 5500 | -89
1451905 | 43286.4864 | 28.62 | 9115.78 | 3067.09 | 1.44 | 0 | 2 | 1 | 333.41 | 32.48 | 12.58 | 72.3 | 101.88 | 195.3 | -9.75 | -0.18 | 21 | 5500 | -90
1452005 | 43286.4864 | 28.73 | 9116.54 | 3075.74 | 1.37 | 0 | 2 | 1 | 333.28 | 32.5 | 12.57 | 72.3 | 101.88 | 195.3 | -9.75 | -0.19 | 21 | 5500 | -90
1452105 | 43286.4864 | 28.8 | 9117.36 | 3066.47 | 1.34 | 0 | 2 | 1 | 333.2 | 32.51 | 12.52 | 72.3 | 101.88 | 195.3 | -9.75 | -0.17 | 21 | 5500 | -90
1452205 | 43286.4864 | 28.86 | 9118.18 | 3076.29 | 1.34 | 0 | 2 | 1 | 333.08 | 32.53 | 12.58 | 72.35 | 101.88 | 215.86 | -9.75 | -0.15 | 21 | 5500 | -90
1452305 | 43286.4864 | 29 | 9119 | 3094.14 | 1.4 | 0 | 2 | 1 | 333 | 32.54 | 12.59 | 72.35 | 101.88 | 215.86 | -9.75 | -0.22 | 21 | 5500 | -90
1452405 | 43286.4864 | 28.93 | 9119.76 | 3095.5 | 1.3 | 0 | 2 | 1 | 332.87 | 32.55 | 12.6 | 72.35 | 101.88 | 215.86 | -9.75 | -0.16 | 21 | 5500 | -90
1452505 | 43286.4864 | 29.2 | 9120.64 | 3118.5 | 1.39 | 0 | 2 | 1 | 332.8 | 32.56 | 12.58 | 72.24 | 101.77 | 230.59 | -9.75 | -0.2 | 21 | 5500 | -91
1452605 | 43286.4864 | 29.06 | 9121.4 | 3110.18 | 1.32 | 0 | 2 | 1 | 332.67 | 32.58 | 12.62 | 72.24 | 101.77 | 230.59 | -9.75 | -0.17 | 21 | 5500 | -90
1452705 | 43286.4864 | 29.23 | 9122.22 | 3143.25 | 1.35 | 0 | 2 | 1 | 332.55 | 32.59 | 12.62 | 72.16 | 101.78 | 243.59 | -9.75 | -0.16 | 21 | 5500 | -91
1452805 | 43286.4864 | 29.17 | 9123.04 | 3112.68 | 1.25 | 0 | 2 | 1 | 332.47 | 32.6 | 12.62 | 72.16 | 101.78 | 243.59 | -9.75 | -0.2 | 21 | 5500 | -91
1453036 | 43286.4864 | 29.44 | 9124.97 | 3136.19 | 1.31 | 0 | 2 | 1 | 332.23 | 32.63 | 12.56 | 72.17 | 101.74 | 255.18 | -9.75 | -0.15 | 21 | 5500 | -91
1453136 | 43286.4864 | 29.71 | 9125.79 | 3139.55 | 1.32 | 0 | 2 | 1 | 332.1 | 32.65 | 12.57 | 72.17 | 101.74 | 255.18 | -9.75 | -0.17 | 21 | 5500 | -91
1453236 | 43286.4864 | 29.63 | 9126.61 | 3141.2 | 1.27 | 0 | 2 | 1 | 331.98 | 32.66 | 12.62 | 72.17 | 101.74 | 255.18 | -9.75 | -0.2 | 21 | 5500 | -91
1453336 | 43286.4865 | 29.84 | 9127.43 | 3192.25 | 1.29 | 0 | 2 | 1 | 331.9 | 32.67 | 12.61 | 72.16 | 101.7 | 268.76 | -9.75 | -0.15 | 21 | 5500 | -92
1453436 | 43286.4865 | 29.93 | 9128.25 | 3187.34 | 1.34 | 0 | 2 | 1 | 331.78 | 32.69 | 12.58 | 72.16 | 101.7 | 268.76 | -9.75 | -0.16 | 21 | 5500 | -92
1453536 | 43286.4865 | 29.91 | 9129.13 | 3187.67 | 1.3 | 0 | 2 | 1 | 331.71 | 32.7 | 12.63 | 72.16 | 101.7 | 268.76 | -9.75 | -0.19 | 21 | 5500 | -92
1453636 | 43286.4865 | 29.92 | 9129.94 | 3190.13 | 1.28 | 0 | 2 | 1 | 331.58 | 32.71 | 12.6 | 72.14 | 101.7 | 277.63 | -9.75 | -0.16 | 21 | 5500 | -92
1453736 | 43286.4865 | 30.11 | 9130.76 | 3219.75 | 1.3 | 0 | 2 | 1 | 331.46 | 32.73 | 12.62 | 72.14 | 101.7 | 277.63 | -9.75 | -0.14 | 21 | 5500 | -92
1453836 | 43286.4865 | 30.3 | 9131.64 | 3212.16 | 1.3 | 0 | 2 | 1 | 331.33 | 32.75 | 12.61 | 72.21 | 101.64 | 285.54 | -9.75 | -0.2 | 21 | 5500 | -92
1453936 | 43286.4865 | 30.39 | 9132.46 | 3208.99 | 1.28 | 0 | 2 | 1 | 331.26 | 32.76 | 12.62 | 72.21 | 101.64 | 285.54 | -9.75 | -0.22 | 21 | 5500 | -92
1454167 | 43286.4865 | 30.62 | 9134.45 | 3262.02 | 1.22 | 0 | 2 | 1 | 331.02 | 32.79 | 12.59 | 72.4 | 101.65 | 293.03 | -9.75 | -0.16 | 21 | 5500 | -93
1454267 | 43286.4865 | 30.65 | 9135.27 | 3244.82 | 1.21 | 0 | 2 | 1 | 330.9 | 32.8 | 12.63 | 72.4 | 101.65 | 293.03 | -9.75 | -0.15 | 21 | 5500 | -93
1454367 | 43286.4865 | 30.7 | 9136.15 | 3290.56 | 1.24 | 0 | 2 | 1 | 330.78 | 32.82 | 12.62 | 72.4 | 101.65 | 293.03 | -9.75 | -0.15 | 21 | 5500 | -94
1454467 | 43286.4865 | 30.79 | 9137.02 | 3282.37 | 1.3 | 0 | 2 | 1 | 330.65 | 32.83 | 12.63 | 72.63 | 101.66 | 302.65 | -9.75 | -0.2 | 21 | 5500 | -94
1454567 | 43286.4865 | 30.95 | 9137.84 | 3258.74 | 1.35 | 0 | 2 | 1 | 330.58 | 32.84 | 12.61 | 72.63 | 101.66 | 302.65 | -9.75 | -0.16 | 21 | 5500 | -93
1454667 | 43286.4865 | 30.82 | 9138.72 | 3283.62 | 1.21 | 0 | 2 | 1 | 330.46 | 32.86 | 12.6 | 72.63 | 101.66 | 302.65 | -9.75 | -0.16 | 21 | 5500 | -94
1454767 | 43286.4865 | 31.01 | 9139.6 | 3292.99 | 1.26 | 0 | 2 | 1 | 330.34 | 32.87 | 12.61 | 72.81 | 101.6 | 308.73 | -9.75 | -0.19 | 21 | 5500 | -94
1454867 | 43286.4865 | 30.99 | 9140.48 | 3295.71 | 1.16 | 0 | 2 | 1 | 330.21 | 32.89 | 12.63 | 72.81 | 101.6 | 308.73 | -9.75 | -0.14 | 21 | 5500 | -94
1454967 | 43286.4865 | 31.04 | 9141.3 | 3279.76 | 1.25 | 0 | 2 | 1 | 330.14 | 32.9 | 12.61 | 72.95 | 101.53 | 314.03 | -9.75 | -0.2 | 21 | 5500 | -94
1455067 | 43286.4865 | 31.12 | 9142.17 | 3307.52 | 1.18 | 0 | 2 | 1 | 330.02 | 32.91 | 12.63 | 72.95 | 101.53 | 314.03 | -9.75 | -0.17 | 21 | 5500 | -94
1455167 | 43286.4865 | 31.05 | 9143.05 | 3301.87 | 1.24 | 0 | 2 | 1 | 329.9 | 32.93 | 12.64 | 72.95 | 101.53 | 314.03 | -9.75 | -0.2 | 21 | 5500 | -94
1455298 | 43286.4865 | 31.26 | 9144.16 | 3315.92 | 1.24 | 0 | 2 | 1 | 329.73 | 32.95 | 12.54 | 73.06 | 101.55 | 318.77 | -9.75 | -0.18 | 21 | 5500 | -94
1455398 | 43286.4865 | 31.31 | 9145.04 | 3321.71 | 1.21 | 0 | 2 | 1 | 329.66 | 32.96 | 12.62 | 73.06 | 101.55 | 318.77 | -9.75 | -0.18 | 21 | 5500 | -94
1455498 | 43286.4865 | 31.41 | 9145.92 | 3319.5 | 1.22 | 0 | 2 | 1 | 329.54 | 32.97 | 12.62 | 73.06 | 101.55 | 318.77 | -9.75 | -0.17 | 21 | 5500 | -94
1455598 | 43286.4865 | 31.52 | 9146.8 | 3350.27 | 1.23 | 0 | 2 | 1 | 329.42 | 32.99 | 12.61 | 73.2 | 101.63 | 324.98 | -9.75 | -0.16 | 21 | 5500 | -95
1455698 | 43286.4865 | 31.4 | 9147.67 | 3350.46 | 1.23 | 0 | 2 | 1 | 329.3 | 33.01 | 12.64 | 73.2 | 101.63 | 324.98 | -9.75 | -0.18 | 21 | 5500 | -95
1455798 | 43286.4865 | 31.61 | 9148.55 | 3342.9 | 1.31 | 0 | 2 | 1 | 329.23 | 33.02 | 12.63 | 73.2 | 101.63 | 324.98 | -9.75 | -0.17 | 21 | 5500 | -95
1455898 | 43286.4865 | 31.6 | 9149.43 | 3327.23 | 1.08 | 0 | 2 | 1 | 329.11 | 33.03 | 12.63 | 73.2 | 101.55 | 329.57 | -9.75 | -0.19 | 21 | 5500 | -94
1455998 | 43286.4865 | 31.63 | 9150.31 | 3357.02 | 1.14 | 0 | 2 | 1 | 328.99 | 33.05 | 12.58 | 73.2 | 101.55 | 329.57 | -9.75 | -0.14 | 21 | 5500 | -95
1456098 | 43286.4865 | 31.73 | 9151.19 | 3362.47 | 1.17 | 0 | 2 | 1 | 328.87 | 33.06 | 12.6 | 73.31 | 101.51 | 333.85 | -9.74 | -0.17 | 21 | 5500 | -95
1456198 | 43286.4865 | 31.93 | 9152.12 | 3394.34 | 1.15 | 0 | 2 | 1 | 328.75 | 33.08 | 12.65 | 73.31 | 101.51 | 333.85 | -9.75 | -0.16 | 21 | 5500 | -96
1456429 | 43286.4865 | 31.98 | 9154.17 | 3421.14 | 1.17 | 0 | 2 | 1 | 328.52 | 33.11 | 12.61 | 73.37 | 101.5 | 337.95 | -9.75 | -0.19 | 21 | 5500 | -96
1456529 | 43286.4865 | 32.1 | 9155.05 | 3414.23 | 1.1 | 0 | 2 | 1 | 328.4 | 33.12 | 12.64 | 73.37 | 101.5 | 337.95 | -9.75 | -0.13 | 21 | 5500 | -96
1456629 | 43286.4865 | 32.17 | 9155.92 | 3434.66 | 1.15 | 0 | 2 | 1 | 328.28 | 33.14 | 12.65 | 73.37 | 101.5 | 337.95 | -9.75 | -0.18 | 21 | 5500 | -96
1456729 | 43286.4865 | 32.1 | 9156.8 | 3403.68 | 1.15 | 0 | 2 | 1 | 328.16 | 33.15 | 12.62 | 73.43 | 101.48 | 342.61 | -9.75 | -0.16 | 21 | 5500 | -96
1456829 | 43286.4865 | 32.23 | 9157.74 | 3425.34 | 1.14 | 0 | 2 | 1 | 328.04 | 33.17 | 12.62 | 73.43 | 101.48 | 342.61 | -9.75 | -0.19 | 21 | 5500 | -96
1456929 | 43286.4865 | 32.09 | 9158.62 | 3410.54 | 1.12 | 0 | 2 | 1 | 327.97 | 33.18 | 12.62 | 73.43 | 101.48 | 342.61 | -9.75 | -0.19 | 21 | 5500 | -96
1457029 | 43286.4865 | 32.4 | 9159.5 | 3445.8 | 1.07 | 0 | 2 | 1 | 327.85 | 33.19 | 12.62 | 73.48 | 101.46 | 345.87 | -9.74 | -0.18 | 21 | 5500 | -97
1457129 | 43286.4865 | 32.31 | 9160.43 | 3459.51 | 1.11 | 0 | 2 | 1 | 327.73 | 33.21 | 12.61 | 73.48 | 101.46 | 345.87 | -9.75 | -0.18 | 21 | 5500 | -97
1457229 | 43286.4865 | 32.38 | 9161.31 | 3459.91 | 1.05 | 0 | 2 | 1 | 327.61 | 33.22 | 12.64 | 73.55 | 101.45 | 349.33 | -9.75 | -0.13 | 21 | 5500 | -97
1458229 | 43286.4865 | 31.29 | 9170.14 | 1540.16 | 1.47 | 0 | 2 | 1 | 326.95 | 33.32 | 12.47 | 74.07 | 101.43 | 323.06 | -9.75 | -0.22 | 17 | 7039.36 | -52
1459229 | 43286.4865 | 29.73 | 9178.51 | 2710.82 | 1.47 | 0 | 2 | 1 | 326.89 | 33.36 | 12.5 | 76.1 | 101.41 | 288.59 | -9.75 | -0.16 | 17 | 5400 | -83
1460229 | 43286.4865 | 28.35 | 9186.53 | 0 | 1.47 | 0 | 2 | 1 | 327.17 | 33.36 | 12.63 | 77.35 | 101.51 | 277.7 | -9.75 | -0.16 | 17 | 5400 | -83
1461229 | 43286.4865 | 27.3 | 9194.19 | 0 | 1.47 | 0 | 2 | 1 | 327.45 | 33.36 | 12.64 | 78.03 | 101.55 | 266.33 | -9.75 | -0.19 | 17 | 5400 | -83
1462229 | 43286.4866 | 26.12 | 9201.51 | 0 | 1.47 | 0 | 2 | 1 | 327.71 | 33.36 | 12.68 | 77.73 | 101.57 | 259.81 | -9.75 | -0.18 | 17 | 5400 | -83
1463229 | 43286.4866 | 25.31 | 9208.59 | 0 | 1.47 | 0 | 2 | 1 | 327.96 | 33.36 | 12.68 | 76.65 | 101.64 | 251.7 | -9.74 | -0.17 | 17 | 5400 | -83
1464283 | 43286.4866 | 25.23 | 9216.02 | 0 | 1.47 | 0 | 2 | 1 | 328.22 | 33.36 | 12.69 | 76.13 | 101.69 | 244.66 | -9.75 | -0.17 | 17 | 5400 | -83
1465401 | 43286.4866 | 25.07 | 9223.8 | 0 | 1.47 | 0 | 2 | 1 | 328.5 | 33.36 | 12.66 | 75.63 | 101.72 | 238.55 | -9.75 | -0.21 | 17 | 5400 | -83
1466519 | 43286.4866 | 26.62 | 9231.94 | 0 | 1.47 | 0 | 2 | 1 | 328.79 | 33.36 | 12.52 | 75.15 | 101.88 | 233.27 | -9.75 | -0.18 | 17 | 5400 | -83
1467638 | 43286.4866 | 27.16 | 9240.31 | 0 | 1.47 | 0 | 2 | 1 | 329.09 | 33.36 | 12.64 | 74.5 | 101.88 | 228.5 | -9.75 | -0.19 | 17 | 5400 | -83
1468756 | 43286.4866 | 27.27 | 9248.79 | 0 | 1.47 | 0 | 2 | 1 | 329.39 | 33.36 | 12.68 | 74.02 | 101.95 | 224.27 | -9.75 | -0.18 | 17 | 5400 | -83
1469874 | 43286.4866 | 27.35 | 9257.28 | 0 | 1.47 | 0 | 2 | 1 | 329.69 | 33.36 | 12.54 | 73.78 | 101.97 | 220.44 | -9.74 | -0.19 | 17 | 5400 | -83
1470994 | 43286.4867 | 27.26 | 9265.76 | 0 | 1.47 | 0 | 2 | 1 | 330 | 33.36 | 12.69 | 73.69 | 102.04 | 216.82 | -9.75 | -0.17 | 17 | 5400 | -83
1472113 | 43286.4867 | 27.33 | 9274.19 | 0 | 1.47 | 0 | 2 | 1 | 330.3 | 33.36 | 12.7 | 73.55 | 102.05 | 213.63 | -9.75 | -0.18 | 17 | 5400 | -83
1473231 | 43286.4867 | 27.12 | 9282.67 | 0 | 1.47 | 0 | 2 | 1 | 330.6 | 33.36 | 12.54 | 73.55 | 102.06 | 210.62 | -9.75 | -0.18 | 17 | 5400 | -83
1474349 | 43286.4867 | 26.91 | 9291.04 | 0 | 1.47 | 0 | 2 | 1 | 330.9 | 33.36 | 12.67 | 73.58 | 102.09 | 208.06 | -9.75 | -0.17 | 17 | 5400 | -83
1475349 | 43286.4867 | 26.83 | 9298.47 | 0 | 1.47 | 0 | 2 | 1 | 331.16 | 33.36 | 12.67 | 73.5 | 102.11 | 205.94 | -9.75 | -0.19 | 17 | 5400 | -83
1476349 | 43286.4867 | 26.52 | 9305.84 | 0 | 1.47 | 0 | 2 | 1 | 331.42 | 33.36 | 12.56 | 73.41 | 102.11 | 203.5 | -9.75 | -0.19 | 17 | 5400 | -83
1477349 | 43286.4867 | 26.28 | 9313.22 | 0 | 1.47 | 0 | 2 | 1 | 331.69 | 33.36 | 12.68 | 73.36 | 102.05 | 201.73 | -9.75 | -0.18 | 17 | 5400 | -83
1478349 | 43286.4867 | 26.08 | 9320.47 | 0 | 1.47 | 0 | 2 | 1 | 331.94 | 33.36 | 12.52 | 73.34 | 102.01 | 199.7 | -9.75 | -0.2 | 17 | 5400 | -83
1479349 | 43286.4868 | 26.05 | 9327.67 | 0 | 1.47 | 0 | 2 | 1 | 332.2 | 33.36 | 12.69 | 73.17 | 101.95 | 197.71 | -9.75 | -0.17 | 17 | 5400 | -83
1480349 | 43286.4868 | 26.14 | 9334.93 | 0 | 1.47 | 0 | 2 | 1 | 332.46 | 33.36 | 12.57 | 73.13 | 101.95 | 196.31 | -9.75 | -0.18 | 17 | 5400 | -83
1481349 | 43286.4868 | 26.14 | 9342.13 | 0 | 1.47 | 0 | 2 | 1 | 332.72 | 33.36 | 12.7 | 73.09 | 101.92 | 194.49 | -9.75 | -0.16 | 17 | 5400 | -83
1482349 | 43286.4868 | 26.17 | 9349.38 | 0 | 1.47 | 0 | 2 | 1 | 332.97 | 33.36 | 12.56 | 73.03 | 101.94 | 193.42 | -9.75 | -0.19 | 17 | 5400 | -83
1483349 | 43286.4868 | 26.12 | 9356.64 | 0 | 1.47 | 0 | 2 | 1 | 333.23 | 33.36 | 12.67 | 72.97 | 101.87 | 191.8 | -9.75 | -0.18 | 17 | 5400 | -83
1484413 | 43286.4868 | 26.25 | 9364.42 | 0 | 1.47 | 0 | 2 | 1 | 333.51 | 33.36 | 12.56 | 72.91 | 101.84 | 190.37 | -9.75 | -0.16 | 17 | 5400 | -83
1485531 | 43286.4868 | 25.86 | 9372.55 | 0 | 1.47 | 0 | 2 | 1 | 333.8 | 33.36 | 12.66 | 72.99 | 101.83 | 189 | -9.75 | -0.19 | 17 | 5400 | -83
1486649 | 43286.4868 | 25.5 | 9380.51 | 0 | 1.47 | 0 | 2 | 1 | 334.08 | 33.36 | 12.68 | 73.17 | 101.72 | 187.6 | -9.75 | -0.19 | 17 | 5400 | -83
1487768 | 43286.4868 | 25.2 | 9388.35 | 0 | 1.47 | 0 | 2 | 1 | 334.36 | 33.36 | 12.56 | 73.16 | 101.66 | 186.4 | -9.75 | -0.23 | 17 | 5400 | -83
1488886 | 43286.4869 | 24.57 | 9396.02 | 0 | 1.47 | 0 | 2 | 1 | 334.63 | 33.36 | 12.68 | 73.17 | 101.64 | 185.23 | -9.75 | -0.17 | 17 | 5400 | -83
1489886 | 43286.4869 | 24.23 | 9402.81 | 0 | 1.47 | 0 | 2 | 1 | 334.88 | 33.36 | 12.69 | 73.13 | 101.6 | 184.23 | -9.75 | -0.18 | 17 | 5400 | -83
1490886 | 43286.4869 | 24.12 | 9409.54 | 0 | 1.47 | 0 | 2 | 1 | 335.12 | 33.36 | 12.54 | 73.06 | 101.5 | 183.17 | -9.75 | -0.2 | 17 | 5400 | -83
1491886 | 43286.4869 | 23.88 | 9416.21 | 0 | 1.47 | 0 | 2 | 1 | 335.35 | 33.36 | 12.67 | 73.1 | 101.5 | 182.43 | -9.75 | -0.18 | 17 | 5400 | -83
1492886 | 43286.4869 | 23.74 | 9422.82 | 0 | 1.47 | 0 | 2 | 1 | 335.59 | 33.36 | 12.56 | 73.13 | 101.46 | 181.48 | -9.75 | -0.17 | 17 | 5400 | -83
1493886 | 43286.4869 | 23.57 | 9429.38 | 0 | 1.47 | 0 | 2 | 1 | 335.82 | 33.36 | 12.69 | 73.13 | 101.34 | 180.41 | -9.75 | -0.15 | 17 | 5400 | -83
1494886 | 43286.4869 | 23.28 | 9435.87 | 0 | 1.47 | 0 | 2 | 1 | 336.05 | 33.36 | 12.7 | 72.99 | 101.35 | 179.73 | -9.75 | -0.17 | 17 | 5400 | -83
1495886 | 43286.4869 | 23.2 | 9442.31 | 0 | 1.47 | 0 | 2 | 1 | 336.28 | 33.36 | 12.55 | 72.91 | 101.28 | 178.91 | -9.75 | -0.18 | 17 | 5400 | -83
1496886 | 43286.487 | 22.98 | 9448.74 | 0 | 1.47 | 0 | 2 | 1 | 336.51 | 33.36 | 12.69 | 72.97 | 101.3 | 178.31 | -9.75 | -0.16 | 17 | 5400 | -83
1497886 | 43286.487 | 22.77 | 9455.06 | 0 | 1.47 | 0 | 2 | 1 | 336.74 | 33.36 | 12.68 | 72.9 | 101.18 | 177.44 | -9.75 | -0.15 | 17 | 5400 | -83
1498951 | 43286.487 | 22.73 | 9461.79 | 0 | 1.47 | 0 | 2 | 1 | 336.98 | 33.36 | 12.68 | 72.88 | 101.12 | 176.59 | -9.75 | -0.15 | 17 | 5400 | -83
1500069 | 43286.487 | 22.3 | 9468.76 | 0 | 1.47 | 0 | 2 | 1 | 337.23 | 33.36 | 12.65 | 72.78 | 101.07 | 175.91 | -9.75 | -0.15 | 17 | 5400 | -83
1501188 | 43286.487 | 21.23 | 9475.6 | 0 | 1.47 | 0 | 2 | 1 | 337.47 | 33.36 | 12.54 | 72.77 | 100.95 | 175.11 | -9.74 | -0.17 | 17 | 5400 | -83
1502306 | 43286.487 | 20.49 | 9482.04 | 0 | 1.47 | 0 | 2 | 1 | 337.7 | 33.36 | 12.67 | 72.7 | 100.91 | 174.49 | -9.75 | -0.15 | 17 | 5400 | -83
1503424 | 43286.487 | 20.36 | 9488.42 | 0 | 1.47 | 0 | 2 | 1 | 337.93 | 33.36 | 12.67 | 72.64 | 100.84 | 173.75 | -9.75 | 1.22 | 17 | 5400 | -83
1504543 | 43286.487 | 10.15 | 9492.75 | 0 | 1.47 | 0 | 1 | 1 | 338.08 | 33.36 | 12.46 | 72.73 | 100.79 | 173.03 | -9.75 | 3.97 | 17 | 5400 | -83
1505543 | 43286.4871 | 5.4 | 9494.33 | 0 | 1.47 | 0 | 1 | 1 | 338.14 | 33.36 | 12.65 | 72.55 | 100.73 | 172.55 | -9.75 | -0.34 | 17 | 5400 | -83
1506543 | 43286.4871 | 5.6 | 9495.73 | 0 | 1.47 | 0 | 1 | 1 | 338.19 | 33.36 | 12.67 | 72.7 | 100.63 | 171.91 | -9.75 | -0.29 | 17 | 5400 | -83
1507543 | 43286.4871 | 4.12 | 9496.96 | 0 | 1.47 | 0 | 1 | 1 | 338.23 | 33.36 | 12.52 | 72.79 | 100.63 | 171.33 | -9.75 | -0.32 | 17 | 5400 | -83
1508543 | 43286.4871 | 2.37 | 9497.72 | 0 | 1.47 | 0 | 1 | 1 | 338.26 | 33.36 | 12.63 | 72.65 | 100.52 | 170.8 | -9.75 | -0.27 | 17 | 5400 | -83
1509543 | 43286.4871 | 1.51 | 9498.25 | 0 | 1.47 | 0 | 1 | 1 | 338.28 | 33.36 | 12.47 | 72.65 | 100.54 | 170.05 | -9.75 | -0.18 | 17 | 5400 | -83
1510543 | 43286.4871 | 2.42 | 9498.78 | 0 | 1.47 | 0 | 1 | 1 | 338.29 | 33.36 | 12.55 | 72.64 | 100.41 | 169.67 | -9.74 | -0.14 | 17 | 5400 | -83
1511543 | 43286.4871 | 3.42 | 9499.6 | 0 | 1.47 | 0 | 1 | 1 | 338.32 | 33.36 | 12.57 | 72.67 | 100.33 | 169.13 | -9.75 | -0.14 | 17 | 5400 | -83
1512543 | 43286.4871 | 4.18 | 9500.77 | 0 | 1.47 | 0 | 1 | 1 | 338.37 | 33.36 | 12.53 | 72.7 | 100.27 | 168.78 | -9.75 | -0.13 | 17 | 5400 | -83
1513543 | 43286.4871 | 4.78 | 9502.05 | 0 | 1.47 | 0 | 1 | 1 | 338.41 | 33.36 | 12.52 | 72.71 | 100.28 | 168.25 | -9.75 | -0.3 | 17 | 5400 | -83
1514608 | 43286.4872 | 5.55 | 9503.57 | 0 | 1.47 | 0 | 1 | 1 | 338.47 | 33.36 | 12.5 | 72.55 | 100.06 | 167.71 | -9.75 | -0.15 | 17 | 5400 | -83
1515726 | 43286.4872 | 5.92 | 9505.39 | 0 | 1.47 | 0 | 1 | 1 | 338.53 | 33.36 | 12.66 | 72.62 | 100.09 | 167.25 | -9.75 | -0.14 | 17 | 5400 | -83
1516844 | 43286.4872 | 5.91 | 9507.2 | 0 | 1.47 | 0 | 1 | 1 | 338.59 | 33.36 | 12.52 | 72.59 | 99.86 | 166.66 | -9.75 | -0.15 | 17 | 5400 | -83
1517963 | 43286.4872 | 5.47 | 9508.96 | 0 | 1.47 | 0 | 1 | 1 | 338.66 | 33.36 | 12.67 | 72.46 | 99.91 | 166.09 | -9.75 | -0.15 | 17 | 5400 | -83
1519081 | 43286.4872 | 4.86 | 9510.48 | 0 | 1.47 | 0 | 1 | 1 | 338.71 | 33.36 | 12.5 | 72.64 | 99.77 | 165.63 | -9.75 | -0.17 | 17 | 5400 | -83
1520199 | 43286.4872 | 4.07 | 9511.83 | 0 | 1.47 | 0 | 1 | 1 | 338.76 | 33.36 | 12.66 | 72.53 | 99.74 | 165.25 | -9.75 | -0.17 | 17 | 5400 | -83
1521312 | 43286.4872 | 3.64 | 9512.94 | 0 | 1.47 | 0 | 1 | 1 | 338.8 | 33.36 | 12.53 | 72.63 | 99.71 | 164.74 | -9.75 | -0.17 | 17 | 5400 | -83
1522430 | 43286.4873 | 3.71 | 9514.11 | 0 | 1.47 | 0 | 1 | 1 | 338.84 | 33.36 | 12.65 | 72.45 | 99.55 | 164.23 | -9.75 | -0.22 | 17 | 5400 | -83
1523548 | 43286.4873 | 3.5 | 9515.16 | 0 | 1.47 | 0 | 1 | 1 | 338.88 | 33.36 | 12.66 | 72.35 | 99.56 | 163.82 | -9.75 | -0.16 | 17 | 5400 | -83
1524548 | 43286.4873 | 3.34 | 9516.16 | 0 | 1.47 | 0 | 1 | 1 | 338.91 | 33.36 | 12.42 | 72.44 | 99.51 | 163.48 | -9.74 | -0.15 | 17 | 5400 | -83
1525548 | 43286.4873 | 3.12 | 9517.03 | 0 | 1.47 | 0 | 1 | 1 | 338.94 | 33.36 | 12.51 | 72.42 | 99.32 | 163.02 | -9.75 | -0.19 | 17 | 5400 | -83
1526548 | 43286.4873 | 2.65 | 9517.79 | 0 | 1.47 | 0 | 1 | 1 | 338.97 | 33.36 | 12.38 | 72.4 | 99.3 | 162.72 | -9.75 | -0.14 | 17 | 5400 | -83
1527548 | 43286.4873 | 2.24 | 9518.44 | 0 | 1.47 | 0 | 1 | 1 | 338.99 | 33.36 | 12.52 | 72.33 | 99.3 | 162.3 | -9.75 | -0.43 | 17 | 5400 | -83
1528548 | 43286.4873 | 1.88 | 9518.96 | 0 | 1.47 | 0 | 1 | 1 | 339.01 | 33.36 | 12.62 | 72.34 | 99.23 | 161.85 | -9.75 | -0.38 | 17 | 5400 | -83
1529548 | 43286.4873 | 1.71 | 9519.49 | 0 | 1.47 | 0 | 1 | 1 | 339.03 | 33.36 | 12.43 | 72.3 | 99.12 | 161.57 | -9.75 | -0.29 | 17 | 5400 | -83
1530548 | 43286.4873 | 1.69 | 9519.96 | 0 | 1.47 | 0 | 1 | 1 | 339.05 | 33.36 | 12.6 | 72.3 | 99 | 161.09 | -9.75 | -0.43 | 17 | 5400 | -83
1531548 | 43286.4874 | 1.9 | 9520.43 | 0 | 1.47 | 0 | 1 | 1 | 339.07 | 33.36 | 12.59 | 72.27 | 99 | 160.88 | -9.75 | -0.27 | 17 | 5400 | -83
1532548 | 43286.4874 | 2.14 | 9521.01 | 0 | 1.47 | 0 | 1 | 1 | 339.09 | 33.36 | 12.57 | 72.31 | 98.93 | 160.42 | -9.75 | -0.25 | 17 | 5400 | -83
1533613 | 43286.4874 | 2.61 | 9521.71 | 0 | 1.47 | 0 | 1 | 1 | 339.11 | 33.36 | 12.58 | 72.23 | 98.75 | 160.09 | -9.75 | -0.24 | 17 | 5400 | -83
1534731 | 43286.4874 | 2.63 | 9522.54 | 0 | 1.47 | 0 | 1 | 1 | 339.14 | 33.36 | 12.57 | 72.23 | 98.81 | 159.7 | -9.75 | -0.42 | 17 | 5400 | -83
1535849 | 43286.4874 | 2.54 | 9523.35 | 0 | 1.47 | 0 | 1 | 1 | 339.17 | 33.36 | 12.5 | 72.23 | 98.7 | 159.25 | -9.75 | -0.39 | 17 | 5400 | -83
1536968 | 43286.4874 | 1.63 | 9524 | 0 | 1.47 | 0 | 1 | 1 | 339.19 | 33.36 | 12.61 | 72.13 | 98.62 | 158.89 | -9.75 | 0.5 | 17 | 5400 | -83
1538086 | 43286.4874 | 0 | 9524.11 | 0 | 1.47 | 0 | 1 | 1 | 339.2 | 33.36 | 12.55 | 72.1 | 98.64 | 158.52 | -9.75 | 0.57 | 17 | 5400 | -83
1539086 | 43286.4874 | 0 | 9524.11 | 0 | 1.47 | 0 | 1 | 1 | 339.2 | 33.36 | 12.5 | 72.19 | 98.52 | 158.22 | -9.75 | 0.54 | 17 | 5400 | -83
1540086 | 43286.4875 | 0 | 9524.11 | 0 | 1.47 | 0 | 1 | 1 | 339.2 | 33.36 | 12.52 | 72.15 | 98.47 | 157.8 | -9.75 | 0.57 | 17 | 5400 | -83
1541086 | 43286.4875 | 0 | 9524.11 | 0 | 1.47 | 0 | 1 | 1 | 339.2 | 33.36 | 12.5 | 72.1 | 98.42 | 157.54 | -9.75 | 0.55 | 17 | 5400 | -83
1542086 | 43286.4875 | 0 | 9524.11 | 0 | 1.47 | 0 | 1 | 1 | 339.2 | 33.36 | 12.64 | 72.12 | 98.34 | 157.25 | -9.75 | 0.57 | 17 | 5400 | -83
1543086 | 43286.4875 | 0 | 9524.11 | 0 | 1.47 | 0 | 1 | 1 | 339.2 | 33.36 | 12.65 | 72.1 | 98.27 | 156.85 | -9.75 | 0.53 | 17 | 5400 | -83
1544086 | 43286.4875 | 0 | 9524.11 | 0 | 1.47 | 0 | 1 | 1 | 339.2 | 33.36 | 12.49 | 72.07 | 98.17 | 156.55 | -9.75 | 0.55 | 17 | 5400 | -83
1545086 | 43286.4875 | 0 | 9524.11 | 0 | 1.47 | 0 | 1 | 1 | 339.2 | 33.36 | 12.62 | 72.08 | 98.13 | 156.17 | -9.75 | 0.52 | 17 | 5400 | -83
1546086 | 43286.4875 | 0 | 9524.11 | 0 | 1.47 | 0 | 1 | 1 | 339.2 | 33.36 | 12.64 | 72.09 | 98.01 | 155.94 | -9.75 | 0.57 | 17 | 5400 | -83
1547086 | 43286.4875 | 0 | 9524.11 | 0 | 1.47 | 0 | 1 | 1 | 339.2 | 33.36 | 12.48 | 72.09 | 98.04 | 155.63 | -9.75 | 0.52 | 17 | 5400 | -83
1548153 | 43286.4875 | 0 | 9524.11 | 0 | 1.47 | 0 | 1 | 1 | 339.2 | 33.36 | 12.51 | 72.05 | 97.93 | 155.27 | -9.75 | 0.53 | 17 | 5400 | -83
1549265 | 43286.4876 | 0 | 9524.11 | 0 | 1.47 | 0 | 1 | 1 | 339.2 | 33.36 | 12.61 | 72.03 | 97.83 | 154.88 | -9.75 | 0.55 | 17 | 5400 | -83
1550377 | 43286.4876 | 0 | 9524.11 | 0 | 1.47 | 0 | 1 | 1 | 339.2 | 33.36 | 12.49 | 72 | 97.85 | 154.58 | -9.75 | 0.56 | 17 | 5400 | -83
1551489 | 43286.4876 | 0 | 9524.11 | 0 | 1.47 | 0 | 1 | 1 | 339.2 | 33.36 | 12.5 | 72.03 | 97.76 | 154.26 | -9.75 | 0.42 | 17 | 5400 | -83
1552596 | 43286.4876 | 0 | 9524.11 | 0 | 1.47 | 0 | 1 | 1 | 339.2 | 33.36 | 12.66 | 71.94 | 97.62 | 153.83 | -9.75 | 0.54 | 17 | 5400 | -83
1553596 | 43286.4876 | 0 | 9524.11 | 0 | 1.47 | 0 | 1 | 1 | 339.2 | 33.36 | 12.49 | 72.01 | 97.59 | 153.61 | -9.75 | 0.54 | 17 | 5400 | -83
1554596 | 43286.4876 | 0 | 9524.11 | 0 | 1.47 | 0 | 1 | 1 | 339.2 | 33.36 | 12.54 | 71.96 | 97.57 | 153.31 | -9.75 | 0.37 | 17 | 5400 | -83
1555596 | 43286.4876 | 0 | 9524.11 | 0 | 1.47 | 0 | 1 | 1 | 339.2 | 33.36 | 12.65 | 71.88 | 97.46 | 153.07 | -9.75 | 0.52 | 17 | 5400 | -83
1556596 | 43286.4876 | 0 | 9524.11 | 0 | 1.47 | 0 | 1 | 1 | 339.2 | 33.36 | 12.62 | 71.91 | 97.4 | 152.69 | -9.75 | 0.52 | 17 | 5400 | -83
1557596 | 43286.4877 | 0 | 9524.11 | 0 | 1.47 | 0 | 1 | 1 | 339.2 | 33.36 | 12.51 | 71.87 | 97.3 | 152.34 | -9.75 | 0.35 | 17 | 5400 | -83
1558596 | 43286.4877 | 0 | 9524.11 | 0 | 1.47 | 0 | 1 | 1 | 339.2 | 33.36 | 12.57 | 71.93 | 97.35 | 152.16 | -9.75 | 0.36 | 17 | 5400 | -83
1559596 | 43286.4877 | 0 | 9524.11 | 0 | 1.47 | 0 | 1 | 1 | 339.2 | 33.36 | 12.58 | 71.77 | 97.23 | 151.84 | -9.75 | 0.51 | 17 | 5400 | -83
1560596 | 43286.4877 | 0 | 9524.11 | 0 | 1.47 | 0 | 1 | 1 | 339.2 | 33.36 | 12.63 | 71.79 | 97.16 | 151.51 | -9.75 | 0.52 | 17 | 5400 | -83
1561596 | 43286.4877 | 0 | 9524.11 | 0 | 1.47 | 0 | 1 | 1 | 339.2 | 33.36 | 12.51 | 71.74 | 97.05 | 151.21 | -9.74 | 0.49 | 17 | 5400 | -83
1562605 | 43286.4877 | 0 | 9524.11 | 0 | 1.47 | 0 | 1 | 1 | 339.2 | 33.36 | 12.43 | 71.77 | 97.07 | 150.9 | -9.75 | 0.52 | 17 | 5400 | -83
1563717 | 43286.4877 | 0 | 9524.11 | 0 | 1.47 | 0 | 1 | 1 | 339.2 | 33.36 | 12.66 | 71.77 | 97.03 | 150.63 | -9.75 | 0.53 | 17 | 5400 | -83
1564829 | 43286.4877 | 0 | 9524.11 | 0 | 1.47 | 0 | 1 | 1 | 339.2 | 33.36 | 12.52 | 71.72 | 96.96 | 150.32 | -9.75 | 0.36 | 17 | 5400 | -83
1565942 | 43286.4878 | 0 | 9524.11 | 0 | 1.47 | 0 | 1 | 1 | 339.2 | 33.36 | 12.54 | 71.72 | 96.84 | 149.98 | -9.75 | 0.48 | 17 | 5400 | -83
1567054 | 43286.4878 | 0 | 9524.11 | 0 | 1.47 | 0 | 1 | 1 | 339.2 | 33.36 | 12.53 | 71.7 | 96.7 | 149.69 | -9.75 | 0.52 | 17 | 5400 | -83
1568167 | 43286.4878 | 0 | 9524.11 | 0 | 1.47 | 0 | 1 | 1 | 339.2 | 33.36 | 12.46 | 71.68 | 96.72 | 149.35 | -9.75 | 0.52 | 17 | 5400 | -83
1569279 | 43286.4878 | 0 | 9524.11 | 0 | 1.47 | 0 | 1 | 1 | 339.2 | 33.36 | 12.66 | 71.75 | 96.61 | 148.98 | -9.75 | 0.46 | 17 | 5400 | -83
1570279 | 43286.4878 | 0 | 9524.11 | 0 | 1.47 | 0 | 1 | 1 | 339.2 | 33.36 | 12.51 | 71.68 | 96.55 | 148.86 | -9.75 | 0.52 | 17 | 5400 | -83
1571279 | 43286.4878 | 0 | 9524.11 | 0 | 1.47 | 0 | 1 | 1 | 339.2 | 33.36 | 12.62 | 71.73 | 96.48 | 148.53 | -9.75 | 0.44 | 17 | 5400 | -83
1572279 | 43286.4878 | 0 | 9524.11 | 0 | 1.47 | 0 | 1 | 1 | 339.2 | 33.36 | 12.62 | 71.65 | 96.41 | 148.29 | -9.75 | 0.51 | 17 | 5400 | -83
1573279 | 43286.4878 | 0 | 9524.11 | 0 | 1.47 | 0 | 1 | 1 | 339.2 | 33.36 | 12.46 | 71.59 | 96.4 | 147.98 | -9.75 | 0.52 | 17 | 5400 | -83
1574279 | 43286.4879 | 0 | 9524.11 | 0 | 1.47 | 0 | 1 | 1 | 339.2 | 33.36 | 12.59 | 71.61 | 96.35 | 147.66 | -9.75 | 0.52 | 17 | 5400 | -83
1575279 | 43286.4879 | 0 | 9524.11 | 0 | 1.47 | 0 | 1 | 1 | 339.2 | 33.36 | 12.57 | 71.58 | 96.27 | 147.52 | -9.75 | 0.44 | 17 | 5400 | -83
1576279 | 43286.4879 | 0 | 9524.11 | 0 | 1.47 | 0 | 1 | 1 | 339.2 | 33.36 | 12.55 | 71.61 | 96.18 | 147.16 | -9.75 | 0.48 | 17 | 5400 | -83
1577279 | 43286.4879 | 0 | 9524.11 | 0 | 1.47 | 0 | 1 | 1 | 339.2 | 33.36 | 12.39 | 71.56 | 96.25 | 146.9 | -9.75 | 0.52 | 17 | 5400 | -83
1578279 | 43286.4879 | 0 | 9524.11 | 0 | 1.47 | 0 | 1 | 1 | 339.2 | 33.36 | 12.65 | 71.58 | 96.16 | 146.63 | -9.75 | 0.52 | 17 | 5400 | -83
1579287 | 43286.4879 | 0 | 9524.11 | 0 | 1.47 | 0 | 1 | 1 | 339.2 | 33.36 | 12.64 | 71.56 | 96.09 | 146.38 | -9.75 | 0.41 | 17 | 5400 | -83
1580399 | 43286.4879 | 0 | 9524.11 | 0 | 1.47 | 0 | 1 | 1 | 339.2 | 33.36 | 12.38 | 71.55 | 96.02 | 145.98 | -9.75 | 0.52 | 17 | 5400 | -83
1581512 | 43286.4879 | 0 | 9524.11 | 0 | 1.47 | 0 | 1 | 1 | 339.2 | 33.36 | 12.59 | 71.6 | 95.92 | 145.78 | -9.75 | 0.51 | 17 | 5400 | -83
1582624 | 43286.4879 | 0 | 9524.11 | 0 | 1.47 | 0 | 1 | 1 | 339.2 | 33.36 | 12.5 | 71.55 | 95.84 | 145.45 | -9.75 | 0.48 | 17 | 5400 | -83
1583736 | 43286.488 | 0 | 9524.11 | 0 | 1.47 | 0 | 1 | 1 | 339.2 | 33.36 | 12.64 | 71.51 | 95.8 | 145.16 | -9.74 | 0.51 | 17 | 5400 | -83
1584736 | 43286.488 | 0 | 9524.11 | 0 | 1.47 | 0 | 1 | 1 | 339.2 | 33.36 | 12.41 | 71.53 | 95.72 | 144.98 | -9.75 | 0.51 | 17 | 5400 | -83
1585736 | 43286.488 | 0 | 9524.11 | 0 | 1.47 | 0 | 1 | 1 | 339.2 | 33.36 | 12.55 | 71.51 | 95.65 | 144.62 | -9.75 | 0.5 | 17 | 5400 | -83
1586736 | 43286.488 | 0 | 9524.11 | 0 | 1.47 | 0 | 1 | 1 | 339.2 | 33.36 | 12.63 | 71.49 | 95.58 | 144.44 | -9.75 | 0.36 | 17 | 5400 | -83
1587736 | 43286.488 | 0 | 9524.11 | 0 | 1.47 | 0 | 1 | 1 | 339.2 | 33.36 | 12.64 | 71.49 | 95.65 | 144.22 | -9.75 | 0.51 | 17 | 5400 | -83
1588736 | 43286.488 | 0 | 9524.11 | 0 | 1.47 | 0 | 1 | 1 | 339.2 | 33.36 | 12.52 | 71.41 | 95.53 | 143.93 | -9.75 | 0.48 | 17 | 5400 | -83
1589736 | 43286.488 | 0 | 9524.11 | 0 | 1.47 | 0 | 1 | 1 | 339.2 | 33.36 | 12.64 | 71.48 | 95.39 | 143.73 | -9.75 | 0.51 | 17 | 5400 | -83
1590736 | 43286.488 | 0 | 9524.11 | 0 | 1.47 | 0 | 1 | 1 | 339.2 | 33.36 | 12.66 | 71.41 | 95.38 | 143.46 | -9.75 | 0.51 | 17 | 5400 | -83
1591736 | 43286.4881 | 0 | 9524.11 | 0 | 1.47 | 0 | 1 | 1 | 339.2 | 33.36 | 12.64 | 71.42 | 95.41 | 143.27 | -9.75 | 0.46 | 17 | 5400 | -83
1592736 | 43286.4881 | 0 | 9524.11 | 0 | 1.47 | 0 | 1 | 1 | 339.2 | 33.36 | 12.52 | 71.39 | 95.3 | 142.95 | -9.74 | 0.42 | 17 | 5400 | -83
1593744 | 43286.4881 | 0 | 9524.11 | 0 | 1.47 | 0 | 1 | 1 | 339.2 | 33.36 | 12.5 | 71.48 | 95.21 | 142.63 | -9.75 | 0.51 | 17 | 5400 | -83
1594853 | 43286.4881 | 0 | 9524.11 | 0 | 1.47 | 0 | 1 | 1 | 339.2 | 33.36 | 12.65 | 71.39 | 95.16 | 142.39 | -9.75 | 0.45 | 17 | 5400 | -83
1595959 | 43286.4881 | 0 | 9524.11 | 0 | 1.47 | 0 | 1 | 1 | 339.2 | 33.36 | 12.56 | 71.39 | 95.14 | 142.19 | -9.75 | 0.51 | 17 | 5400 | -83
1597071 | 43286.4881 | 0 | 9524.11 | 0 | 1.47 | 0 | 1 | 1 | 339.2 | 33.36 | 12.65 | 71.41 | 95.05 | 141.91 | -9.75 | 0.51 | 17 | 5400 | -83
1598183 | 43286.4881 | 0 | 9524.11 | 0 | 1.47 | 0 | 1 | 1 | 339.2 | 33.36 | 12.63 | 71.4 | 94.95 | 141.64 | -9.75 | 0.5 | 17 | 5400 | -83
1599295 | 43286.4881 | 0 | 9524.11 | 0 | 1.47 | 0 | 1 | 1 | 339.2 | 33.36 | 12.51 | 71.33 | 94.89 | 141.3 | -9.75 | 0.51 | 17 | 5400 | -83
1600407 | 43286.4882 | 0 | 9524.11 | 0 | 1.47 | 0 | 1 | 1 | 339.2 | 33.36 | 12.58 | 71.41 | 94.81 | 140.99 | -9.75 | 0.35 | 17 | 5400 | -83
1601519 | 43286.4882 | 0 | 9524.11 | 0 | 1.47 | 0 | 1 | 1 | 339.2 | 33.36 | 12.53 | 71.38 | 94.77 | 140.82 | -9.75 | 0.36 | 17 | 5400 | -83
1602626 | 43286.4882 | 0 | 9524.11 | 0 | 1.47 | 0 | 1 | 1 | 339.2 | 33.36 | 12.64 | 71.3 | 94.68 | 140.45 | -9.75 | 0.48 | 17 | 5400 | -83
1603738 | 43286.4882 | 0 | 9524.11 | 0 | 1.47 | 0 | 1 | 1 | 339.2 | 33.36 | 12.47 | 71.35 | 94.59 | 140.27 | -9.75 | 0.5 | 17 | 5400 | -83
1604850 | 43286.4882 | 0 | 9524.11 | 0 | 1.47 | 0 | 1 | 1 | 339.2 | 33.36 | 12.52 | 71.37 | 94.61 | 140 | -9.75 | 0.47 | 17 | 5400 | -83
1605962 | 43286.4882 | 0 | 9524.11 | 0 | 1.47 | 0 | 1 | 1 | 339.2 | 33.36 | 12.5 | 71.28 | 94.59 | 139.7 | -9.75 | 0.3 | 17 | 5400 | -83
1606962 | 43286.4882 | 0 | 9524.11 | 0 | 1.47 | 0 | 1 | 1 | 339.2 | 33.36 | 12.51 | 71.25 | 94.45 | 139.44 | -9.75 | 0.42 | 17 | 5400 | -83
1607962 | 43286.4882 | 0 | 9524.11 | 0 | 1.47 | 0 | 1 | 1 | 339.2 | 33.36 | 12.62 | 71.34 | 94.41 | 139.18 | -9.75 | 0.5 | 17 | 5400 | -83
1608962 | 43286.4883 | 0 | 9524.11 | 0 | 1.47 | 0 | 1 | 1 | 339.2 | 33.36 | 12.39 | 71.3 | 94.4 | 139.1 | -9.74 | 0.5 | 17 | 5400 | -83
1609962 | 43286.4883 | 0 | 9524.11 | 0 | 1.47 | 0 | 1 | 1 | 339.2 | 33.36 | 12.58 | 71.23 | 94.31 | 138.77 | -9.75 | 0.51 | 17 | 5400 | -83
1610962 | 43286.4883 | 0 | 9524.11 | 0 | 1.47 | 0 | 1 | 1 | 339.2 | 33.36 | 12.51 | 71.28 | 94.38 | 138.57 | -9.75 | 0.5 | 17 | 5400 | -83
1611962 | 43286.4883 | 0 | 9524.11 | 0 | 1.47 | 0 | 1 | 1 | 339.2 | 33.36 | 12.59 | 71.39 | 94.2 | 138.35 | -9.75 | -0.52 | 17 | 5400 | -83
1612962 | 43286.4883 | 0 | 9524.17 | 0 | 1.47 | 0 | 1 | 1 | 339.2 | 33.36 | 12.51 | 71.25 | 94.15 | 138.1 | -9.75 | -0.41 | 17 | 5400 | -83
1613962 | 43286.4883 | 0.55 | 9524.23 | 0 | 1.47 | 0 | 1 | 1 | 339.2 | 33.36 | 12.61 | 71.26 | 94.2 | 137.89 | -9.75 | -0.27 | 17 | 5400 | -83
1614962 | 43286.4883 | 0 | 9524.23 | 0 | 1.47 | 0 | 1 | 1 | 339.2 | 33.36 | 12.58 | 71.16 | 94.18 | 137.66 | -9.75 | -0.37 | 17 | 5400 | -83
1616003 | 43286.4883 | 0 | 9524.29 | 0 | 1.47 | 0 | 1 | 1 | 339.2 | 33.36 | 12.63 | 71.22 | 94.08 | 137.44 | -9.75 | -0.24 | 17 | 5400 | -83
1617003 | 43286.4883 | 0.74 | 9524.46 | 0 | 1.47 | 0 | 1 | 1 | 339.21 | 33.36 | 12.58 | 71.17 | 94.02 | 137.25 | -9.75 | -0.44 | 17 | 5400 | -83
1618003 | 43286.4884 | 0.99 | 9524.76 | 0 | 1.47 | 0 | 1 | 1 | 339.22 | 33.36 | 12.5 | 71.22 | 93.91 | 136.98 | -9.75 | -0.27 | 17 | 5400 | -83
1619003 | 43286.4884 | 1.05 | 9525.05 | 0 | 1.47 | 0 | 1 | 1 | 339.23 | 33.36 | 12.62 | 71.15 | 93.92 | 136.8 | -9.75 | -0.23 | 17 | 5400 | -83
1620003 | 43286.4884 | 0.84 | 9525.29 | 0 | 1.47 | 0 | 1 | 1 | 339.24 | 33.36 | 12.64 | 71.13 | 93.79 | 136.45 | -9.75 | -0.23 | 17 | 5400 | -83
1621003 | 43286.4884 | 0.72 | 9525.52 | 0 | 1.47 | 0 | 1 | 1 | 339.25 | 33.36 | 12.57 | 71.15 | 93.73 | 136.27 | -9.74 | -0.41 | 17 | 5400 | -83
1622003 | 43286.4884 | 0.76 | 9525.69 | 0 | 1.47 | 0 | 1 | 1 | 339.25 | 33.36 | 12.49 | 71.15 | 93.77 | 136.1 | -9.75 | -0.23 | 17 | 5400 | -83
1623003 | 43286.4884 | 0.6 | 9525.87 | 0 | 1.47 | 0 | 1 | 1 | 339.26 | 33.36 | 12.64 | 71.17 | 93.69 | 135.89 | -9.75 | -0.22 | 17 | 5400 | -83
1624003 | 43286.4884 | 0.8 | 9526.1 | 0 | 1.47 | 0 | 1 | 1 | 339.27 | 33.36 | 12.62 | 71.14 | 93.67 | 135.66 | -9.75 | -0.21 | 17 | 5400 | -83
1625003 | 43286.4884 | 1.21 | 9526.4 | 0 | 1.47 | 0 | 1 | 1 | 339.28 | 33.36 | 12.53 | 71.13 | 93.5 | 135.44 | -9.75 | -0.21 | 17 | 5400 | -83
1626068 | 43286.4884 | 1.3 | 9526.81 | 0 | 1.47 | 0 | 1 | 1 | 339.29 | 33.36 | 12.51 | 71.17 | 93.53 | 135.22 | -9.75 | -0.25 | 17 | 5400 | -83
1627186 | 43286.4885 | 1.45 | 9527.27 | 0 | 1.47 | 0 | 1 | 1 | 339.31 | 33.36 | 12.55 | 71.13 | 93.51 | 134.97 | -9.75 | -0.37 | 17 | 5400 | -83
1628186 | 43286.4885 | 1.42 | 9527.68 | 0 | 1.47 | 0 | 1 | 1 | 339.32 | 33.36 | 12.43 | 71.05 | 93.39 | 134.78 | -9.75 | -0.2 | 17 | 5400 | -83
1629186 | 43286.4885 | 1.28 | 9528.09 | 0 | 1.47 | 0 | 1 | 1 | 339.34 | 33.36 | 12.58 | 71.06 | 93.38 | 134.57 | -9.75 | -0.26 | 17 | 5400 | -83
1630186 | 43286.4885 | 1.12 | 9528.39 | 0 | 1.47 | 0 | 1 | 1 | 339.35 | 33.36 | 12.44 | 71.13 | 93.3 | 134.29 | -9.75 | -0.2 | 17 | 5400 | -83
1631186 | 43286.4885 | 1.1 | 9528.68 | 0 | 1.47 | 0 | 1 | 1 | 339.36 | 33.36 | 12.53 | 71.11 | 93.32 | 134.12 | -9.74 | -0.2 | 17 | 5400 | -83
1632186 | 43286.4885 | 1.24 | 9529.03 | 0 | 1.47 | 0 | 1 | 1 | 339.37 | 33.36 | 12.66 | 71.08 | 93.18 | 133.8 | -9.75 | -0.26 | 17 | 5400 | -83
1633186 | 43286.4885 | 1.08 | 9529.32 | 0 | 1.47 | 0 | 1 | 1 | 339.38 | 33.36 | 12.61 | 71.09 | 93.16 | 133.72 | -9.75 | -0.39 | 17 | 5400 | -83
1634186 | 43286.4885 | 0.59 | 9529.5 | 0 | 1.47 | 0 | 1 | 1 | 339.39 | 33.36 | 12.51 | 71.03 | 93.06 | 133.44 | -9.75 | -0.33 | 17 | 5400 | -83
1635186 | 43286.4886 | 0.64 | 9529.56 | 0 | 1.47 | 0 | 1 | 1 | 339.39 | 33.36 | 12.57 | 71.13 | 93.02 | 133.27 | -9.75 | -0.22 | 17 | 5400 | -83
1636186 | 43286.4886 | 0.94 | 9529.61 | 0 | 1.47 | 0 | 1 | 1 | 339.39 | 33.36 | 12.58 | 71.04 | 93.04 | 133.1 | -9.75 | -0.19 | 17 | 5400 | -83
1637264 | 43286.4886 | 0.75 | 9529.67 | 0 | 1.47 | 0 | 1 | 1 | 339.39 | 33.36 | 12.63 | 71.11 | 93 | 132.94 | -9.75 | -0.26 | 17 | 5400 | -83
1638383 | 43286.4886 | 0.6 | 9529.73 | 0 | 1.47 | 0 | 1 | 1 | 339.4 | 33.36 | 12.41 | 70.96 | 92.91 | 132.58 | -9.75 | -0.2 | 17 | 5400 | -83
1639508 | 43286.4886 | 0 | 9529.73 | 0 | 1.47 | 0 | 1 | 1 | 339.4 | 33.36 | 12.56 | 70.97 | 92.82 | 132.42 | -9.75 | -0.22 | 17 | 5400 | -83
1640508 | 43286.4886 | 0 | 9529.73 | 0 | 1.47 | 0 | 1 | 1 | 339.4 | 33.36 | 12.59 | 71.03 | 92.84 | 132.23 | -9.75 | -0.31 | 17 | 5400 | -83
1641508 | 43286.4886 | 0 | 9529.73 | 0 | 1.47 | 0 | 1 | 1 | 339.4 | 33.36 | 12.43 | 70.98 | 92.7 | 132.05 | -9.75 | -0.19 | 17 | 5400 | -83
1642508 | 43286.4886 | 0.85 | 9529.79 | 0 | 1.47 | 0 | 1 | 1 | 339.4 | 33.36 | 12.64 | 70.99 | 92.73 | 131.82 | -9.74 | -0.19 | 17 | 5400 | -83
1643508 | 43286.4887 | 0 | 9529.79 | 0 | 1.47 | 0 | 1 | 1 | 339.4 | 33.36 | 12.49 | 70.99 | 92.7 | 131.55 | -9.75 | -0.26 | 17 | 5400 | -83
1644508 | 43286.4887 | 0 | 9529.79 | 0 | 1.47 | 0 | 1 | 1 | 339.4 | 33.36 | 12.51 | 70.98 | 92.68 | 131.41 | -9.75 | -0.37 | 17 | 5400 | -83
1645508 | 43286.4887 | 0.84 | 9529.85 | 0 | 1.47 | 0 | 1 | 1 | 339.4 | 33.36 | 12.6 | 70.98 | 92.56 | 131.23 | -9.75 | -0.19 | 17 | 5400 | -83
1646508 | 43286.4887 | 0 | 9529.85 | 0 | 1.47 | 0 | 1 | 1 | 339.4 | 33.36 | 12.54 | 70.96 | 92.54 | 131.08 | -9.75 | -0.19 | 17 | 5400 | -83
1647508 | 43286.4887 | 0 | 9529.85 | 0 | 1.47 | 0 | 1 | 1 | 339.4 | 33.36 | 12.41 | 70.95 | 92.54 | 130.77 | -9.75 | -0.19 | 17 | 5400 | -83
1648508 | 43286.4887 | 0 | 9529.85 | 0 | 1.47 | 0 | 1 | 1 | 339.4 | 33.36 | 12.54 | 70.97 | 92.48 | 130.62 | -9.75 | -0.36 | 17 | 5400 | -83
1649626 | 43286.4887 | 0.64 | 9529.91 | 0 | 1.47 | 0 | 1 | 1 | 339.4 | 33.36 | 12.62 | 70.92 | 92.38 | 130.4 | -9.75 | -0.18 | 17 | 5400 | -83
1650744 | 43286.4887 | 0 | 9529.91 | 0 | 1.47 | 0 | 1 | 1 | 339.4 | 33.36 | 12.53 | 70.86 | 92.38 | 130.18 | -9.75 | -0.18 | 17 | 5400 | -83
1651872 | 43286.4887 | 0 | 9529.91 | 0 | 1.47 | 0 | 1 | 1 | 339.4 | 33.36 | 12.52 | 70.98 | 92.24 | 129.91 | -9.74 | -0.35 | 17 | 5400 | -83
1652990 | 43286.4888 | 0.62 | 9530.02 | 0 | 1.47 | 0 | 1 | 1 | 339.41 | 33.36 | 12.54 | 70.85 | 92.23 | 129.7 | -9.74 | -0.19 | 17 | 5400 | -83
1654108 | 43286.4888 | 0.94 | 9530.2 | 0 | 1.47 | 0 | 1 | 1 | 339.41 | 33.36 | 12.52 | 70.86 | 92.27 | 129.41 | -9.75 | -0.34 | 17 | 5400 | -83
1655226 | 43286.4888 | 1.55 | 9530.67 | 0 | 1.47 | 0 | 1 | 1 | 339.43 | 33.36 | 12.66 | 70.84 | 92.13 | 129.2 | -9.75 | -0.19 | 17 | 5400 | -83
1656344 | 43286.4888 | 2.18 | 9531.31 | 0 | 1.47 | 0 | 1 | 1 | 339.45 | 33.36 | 12.66 | 70.83 | 92.08 | 129.06 | -9.75 | -0.2 | 17 | 5400 | -83
1657459 | 43286.4888 | 2.36 | 9532.01 | 0 | 1.47 | 0 | 1 | 1 | 339.48 | 33.36 | 12.52 | 70.88 | 91.99 | 128.84 | -9.75 | -0.36 | 17 | 5400 | -83
1658578 | 43286.4888 | 2.41 | 9532.72 | 0 | 1.47 | 0 | 1 | 1 | 339.5 | 33.36 | 12.44 | 70.88 | 91.91 | 128.64 | -9.75 | -0.19 | 17 | 5400 | -83
1659578 | 43286.4888 | 2.42 | 9533.42 | 0 | 1.47 | 0 | 1 | 1 | 339.53 | 33.36 | 12.57 | 70.86 | 91.95 | 128.43 | -9.75 | -0.2 | 17 | 5400 | -83
1660578 | 43286.4888 | 2.52 | 9534.12 | 0 | 1.47 | 0 | 1 | 1 | 339.55 | 33.36 | 12.45 | 70.84 | 91.91 | 128.24 | -9.75 | -0.18 | 17 | 5400 | -83
1661578 | 43286.4889 | 2.64 | 9534.82 | 0 | 1.47 | 0 | 1 | 1 | 339.58 | 33.36 | 12.67 | 70.83 | 91.9 | 128.05 | -9.74 | -0.18 | 17 | 5400 | -83
1662578 | 43286.4889 | 2.13 | 9535.41 | 0 | 1.47 | 0 | 1 | 1 | 339.6 | 33.36 | 12.54 | 70.83 | 91.89 | 127.8 | -9.75 | -0.37 | 17 | 5400 | -83
1663578 | 43286.4889 | 2.05 | 9535.99 | 0 | 1.47 | 0 | 1 | 1 | 339.62 | 33.36 | 12.64 | 70.8 | 91.77 | 127.61 | -9.75 | -0.3 | 17 | 5400 | -83
1664578 | 43286.4889 | 1.96 | 9536.52 | 0 | 1.47 | 0 | 1 | 1 | 339.64 | 33.36 | 12.52 | 70.83 | 91.73 | 127.47 | -9.75 | -0.23 | 17 | 5400 | -83
1665578 | 43286.4889 | 2.39 | 9537.16 | 0 | 1.47 | 0 | 1 | 1 | 339.66 | 33.36 | 12.64 | 70.81 | 91.7 | 127.27 | -9.75 | -0.19 | 17 | 5400 | -83
1666578 | 43286.4889 | 2.49 | 9537.87 | 0 | 1.47 | 0 | 1 | 1 | 339.69 | 33.36 | 12.64 | 70.86 | 91.66 | 127.18 | -9.75 | -0.19 | 17 | 5400 | -83
1667578 | 43286.4889 | 2.21 | 9538.45 | 0 | 1.47 | 0 | 1 | 1 | 339.71 | 33.36 | 12.54 | 70.78 | 91.59 | 126.97 | -9.75 | -0.29 | 17 | 5400 | -83
1668643 | 43286.4889 | 3.52 | 9539.39 | 0 | 1.47 | 0 | 1 | 1 | 339.74 | 33.36 | 12.5 | 70.76 | 91.59 | 126.7 | -9.75 | -0.2 | 17 | 5400 | -83
1669761 | 43286.489 | 4.87 | 9540.73 | 0 | 1.47 | 0 | 1 | 1 | 339.79 | 33.36 | 12.65 | 70.73 | 91.54 | 126.45 | -9.75 | -0.02 | 17 | 5400 | -83
1670879 | 43286.489 | 3.81 | 9542.2 | 0 | 1.47 | 0 | 1 | 1 | 339.84 | 33.36 | 12.67 | 70.76 | 91.45 | 126.36 | -9.75 | 0.72 | 17 | 5400 | -83
1671879 | 43286.489 | 3.52 | 9543.13 | 0 | 1.47 | 0 | 1 | 1 | 339.87 | 33.36 | 12.53 | 70.73 | 91.4 | 126.22 | -9.75 | -0.37 | 17 | 5400 | -83
1672879 | 43286.489 | 3.61 | 9544.13 | 0 | 1.47 | 0 | 1 | 1 | 339.91 | 33.36 | 12.65 | 70.63 | 91.4 | 125.9 | -9.75 | 0.01 | 17 | 5400 | -83
1673879 | 43286.489 | 3.97 | 9545.18 | 0 | 1.47 | 0 | 1 | 1 | 339.95 | 33.36 | 12.41 | 70.72 | 91.3 | 125.78 | -9.75 | -0.38 | 17 | 5400 | -83
1674879 | 43286.489 | 4.38 | 9546.41 | 0 | 1.47 | 0 | 1 | 1 | 339.99 | 33.36 | 12.66 | 70.67 | 91.33 | 125.47 | -9.75 | 0.25 | 17 | 5400 | -83
1675879 | 43286.489 | 4.28 | 9547.64 | 0 | 1.47 | 0 | 1 | 1 | 340.03 | 33.36 | 12.6 | 70.74 | 91.27 | 125.33 | -9.75 | 0.21 | 17 | 5400 | -83
1676879 | 43286.489 | 4.36 | 9548.81 | 0 | 1.47 | 0 | 1 | 1 | 340.08 | 33.36 | 12.63 | 70.63 | 91.17 | 125.14 | -9.75 | -0.38 | 17 | 5400 | -83
1677879 | 43286.489 | 4.67 | 9550.1 | 0 | 1.47 | 0 | 1 | 1 | 340.12 | 33.36 | 12.53 | 70.67 | 91.13 | 124.98 | -9.75 | -0.42 | 17 | 5400 | -83
1678879 | 43286.4891 | 4.98 | 9551.5 | 0 | 1.47 | 0 | 1 | 1 | 340.17 | 33.36 | 12.56 | 70.7 | 91.12 | 124.76 | -9.75 | -0.42 | 17 | 5400 | -83
1679879 | 43286.4891 | 4.87 | 9552.85 | 0 | 1.47 | 0 | 1 | 1 | 340.22 | 33.36 | 12.5 | 70.65 | 91.05 | 124.59 | -9.75 | 0.45 | 17 | 5400 | -83
1680943 | 43286.4891 | 3.99 | 9554.08 | 0 | 1.47 | 0 | 1 | 1 | 340.26 | 33.36 | 12.65 | 70.62 | 91 | 124.48 | -9.74 | 0 | 17 | 5400 | -83
1682061 | 43286.4891 | 4.22 | 9555.36 | 0 | 1.47 | 0 | 1 | 1 | 340.31 | 33.36 | 12.45 | 70.64 | 91.09 | 124.31 | -9.75 | -0.32 | 17 | 5400 | -83
1683061 | 43286.4891 | 4.59 | 9556.65 | 0 | 1.47 | 0 | 1 | 1 | 340.36 | 33.36 | 12.54 | 70.63 | 90.93 | 124 | -9.75 | -0.31 | 17 | 5400 | -83
1684061 | 43286.4891 | 5.23 | 9558 | 0 | 1.47 | 0 | 1 | 1 | 340.4 | 33.36 | 12.67 | 70.64 | 90.73 | 123.89 | -9.75 | -0.24 | 17 | 5400 | -83
1685061 | 43286.4891 | 6.12 | 9559.63 | 0 | 1.47 | 0 | 1 | 1 | 340.46 | 33.36 | 12.43 | 70.59 | 90.91 | 123.66 | -9.75 | -0.23 | 17 | 5400 | -83
1686061 | 43286.4891 | 6.54 | 9561.45 | 0 | 1.47 | 0 | 1 | 1 | 340.53 | 33.36 | 12.65 | 70.59 | 90.77 | 123.48 | -9.75 | -0.07 | 17 | 5400 | -83
1687061 | 43286.4892 | 6.44 | 9563.26 | 0 | 1.47 | 0 | 1 | 1 | 340.59 | 33.36 | 12.61 | 70.55 | 90.77 | 123.38 | -9.75 | -0.29 | 17 | 5400 | -83
1688061 | 43286.4892 | 5.09 | 9564.73 | 0 | 1.47 | 0 | 1 | 1 | 340.64 | 33.36 | 12.56 | 70.6 | 90.67 | 123.02 | -9.74 | -0.32 | 17 | 5400 | -83
1689061 | 43286.4892 | 3.77 | 9565.9 | 0 | 1.47 | 0 | 1 | 1 | 340.68 | 33.36 | 12.65 | 70.52 | 90.6 | 122.88 | -9.75 | -0.23 | 17 | 5400 | -83
1690061 | 43286.4892 | 3.19 | 9566.83 | 0 | 1.47 | 0 | 1 | 1 | 340.72 | 33.36 | 12.63 | 70.55 | 90.59 | 122.83 | -9.75 | -0.22 | 17 | 5400 | -83
1691061 | 43286.4892 | 2.52 | 9567.59 | 0 | 1.47 | 0 | 1 | 1 | 340.75 | 33.36 | 12.42 | 70.59 | 90.58 | 122.6 | -9.75 | -0.26 | 17 | 5400 | -83
1692128 | 43286.4892 | 2.61 | 9568.35 | 0 | 1.47 | 0 | 1 | 1 | 340.77 | 33.36 | 12.55 | 70.6 | 90.52 | 122.4 | -9.75 | -0.24 | 17 | 5400 | -83
1693246 | 43286.4892 | 3.21 | 9569.29 | 0 | 1.47 | 0 | 1 | 1 | 340.81 | 33.36 | 12.43 | 70.55 | 90.48 | 122.16 | -9.75 | -0.22 | 17 | 5400 | -83
1694364 | 43286.4892 | 3.82 | 9570.4 | 0 | 1.47 | 0 | 1 | 1 | 340.85 | 33.36 | 12.61 | 70.57 | 90.45 | 122.05 | -9.75 | -0.34 | 17 | 5400 | -83
1695364 | 43286.4893 | 3.35 | 9571.45 | 0 | 1.47 | 0 | 1 | 1 | 340.88 | 33.36 | 12.65 | 70.58 | 90.48 | 121.87 | -9.75 | -0.22 | 17 | 5400 | -83
1696364 | 43286.4893 | 1.72 | 9571.98 | 0 | 1.47 | 0 | 1 | 1 | 340.9 | 33.36 | 12.51 | 70.52 | 90.34 | 121.73 | -9.75 | -0.22 | 17 | 5400 | -83
1697364 | 43286.4893 | 0.97 | 9572.1 | 0 | 1.47 | 0 | 1 | 1 | 340.91 | 33.36 | 12.55 | 70.5 | 90.38 | 121.48 | -9.75 | -0.02 | 17 | 5400 | -83
1698364 | 43286.4893 | 0 | 9572.1 | 0 | 1.47 | 0 | 1 | 1 | 340.91 | 33.36 | 12.61 | 70.51 | 90.27 | 121.36 | -9.75 | 0.42 | 17 | 5400 | -83
1699364 | 43286.4893 | 0 | 9572.1 | 0 | 1.47 | 0 | 1 | 1 | 340.91 | 33.36 | 12.52 | 70.52 | 90.3 | 121.15 | -9.75 | 0.35 | 17 | 5400 | -83
1700364 | 43286.4893 | 0.72 | 9572.16 | 0 | 1.47 | 0 | 1 | 1 | 340.91 | 33.36 | 12.66 | 70.5 | 90.14 | 120.97 | -9.75 | -0.3 | 17 | 5400 | -83
1701364 | 43286.4893 | 0 | 9572.16 | 0 | 1.47 | 0 | 1 | 1 | 340.91 | 33.36 | 12.68 | 70.45 | 90.16 | 120.74 | -9.75 | -0.22 | 17 | 5400 | -83
1702364 | 43286.4893 | 0 | 9572.21 | 0 | 1.47 | 0 | 1 | 1 | 340.91 | 33.36 | 12.68 | 70.41 | 90.16 | 120.66 | -9.75 | -0.21 | 17 | 5400 | -83
1703364 | 43286.4893 | 1.04 | 9572.33 | 0 | 1.47 | 0 | 1 | 1 | 340.91 | 33.36 | 12.68 | 70.5 | 90.13 | 120.53 | -9.75 | -0.2 | 17 | 5400 | -83
1704448 | 43286.4894 | 1.08 | 9572.63 | 0 | 1.47 | 0 | 1 | 1 | 340.92 | 33.36 | 12.55 | 70.39 | 90.04 | 120.31 | -9.75 | -0.2 | 17 | 5400 | -83
1705566 | 43286.4894 | 1.49 | 9573.09 | 0 | 1.47 | 0 | 1 | 1 | 340.94 | 33.36 | 12.65 | 70.46 | 89.99 | 120.13 | -9.75 | -0.19 | 17 | 5400 | -83
1706678 | 43286.4894 | 2.06 | 9573.68 | 0 | 1.47 | 0 | 1 | 1 | 340.96 | 33.36 | 12.64 | 70.38 | 90.04 | 119.96 | -9.75 | -0.19 | 17 | 5400 | -83
1707796 | 43286.4894 | 2.14 | 9574.32 | 0 | 1.47 | 0 | 1 | 1 | 340.98 | 33.36 | 12.7 | 70.48 | 89.95 | 119.8 | -9.75 | -0.18 | 17 | 5400 | -83
1708796 | 43286.4894 | 2.14 | 9574.91 | 0 | 1.47 | 0 | 1 | 1 | 341.01 | 33.36 | 12.67 | 70.41 | 89.87 | 119.59 | -9.75 | -0.18 | 17 | 5400 | -83
1709796 | 43286.4894 | 2.25 | 9575.55 | 0 | 1.47 | 0 | 1 | 1 | 341.03 | 33.36 | 12.53 | 70.43 | 89.81 | 119.34 | -9.75 | -0.18 | 17 | 5400 | -83
1710796 | 43286.4894 | 2.4 | 9576.2 | 0 | 1.47 | 0 | 1 | 1 | 341.05 | 33.36 | 12.7 | 70.36 | 89.77 | 119.32 | -9.75 | -0.17 | 17 | 5400 | -83
1711796 | 43286.4894 | 2.61 | 9576.9 | 0 | 1.47 | 0 | 1 | 1 | 341.08 | 33.36 | 12.55 | 70.37 | 89.73 | 119.02 | -9.75 | -0.18 | 17 | 5400 | -83
1712796 | 43286.4895 | 2.71 | 9577.66 | 0 | 1.47 | 0 | 1 | 1 | 341.1 | 33.36 | 12.7 | 70.43 | 89.74 | 118.91 | -9.75 | -0.18 | 17 | 5400 | -83
1713796 | 43286.4895 | 2.84 | 9578.42 | 0 | 1.47 | 0 | 1 | 1 | 341.13 | 33.36 | 12.51 | 70.34 | 89.66 | 118.8 | -9.75 | -0.17 | 17 | 5400 | -83
1714796 | 43286.4895 | 3.07 | 9579.24 | 0 | 1.47 | 0 | 1 | 1 | 341.16 | 33.36 | 12.64 | 70.32 | 89.6 | 118.63 | -9.75 | -0.18 | 17 | 5400 | -83
1715796 | 43286.4895 | 3.04 | 9580.12 | 0 | 1.47 | 0 | 1 | 1 | 341.19 | 33.36 | 12.55 | 70.36 | 89.56 | 118.4 | -9.75 | -0.23 | 17 | 5400 | -83
1716796 | 43286.4895 | 3.19 | 9580.99 | 0 | 1.47 | 0 | 1 | 1 | 341.22 | 33.36 | 12.67 | 70.37 | 89.61 | 118.31 | -9.75 | -0.17 | 17 | 5400 | -83
1717859 | 43286.4895 | 3.25 | 9581.93 | 0 | 1.47 | 0 | 1 | 1 | 341.26 | 33.36 | 12.67 | 70.34 | 89.59 | 118.17 | -9.75 | -0.23 | 17 | 5400 | -83
1718978 | 43286.4895 | 3.46 | 9582.98 | 0 | 1.47 | 0 | 1 | 1 | 341.29 | 33.36 | 12.67 | 70.36 | 89.56 | 117.93 | -9.75 | -0.18 | 17 | 5400 | -83
1720096 | 43286.4895 | 3.26 | 9583.98 | 0 | 1.47 | 0 | 1 | 1 | 341.33 | 33.36 | 12.7 | 70.34 | 89.44 | 117.83 | -9.75 | -0.17 | 17 | 5400 | -83
1721214 | 43286.4896 | 3.32 | 9585.03 | 0 | 1.47 | 0 | 1 | 1 | 341.37 | 33.36 | 12.57 | 70.34 | 89.44 | 117.63 | -9.75 | -0.22 | 17 | 5400 | -83
1722333 | 43286.4896 | 3.49 | 9586.08 | 0 | 1.47 | 0 | 1 | 1 | 341.4 | 33.36 | 12.69 | 70.31 | 89.33 | 117.37 | -9.75 | -0.17 | 17 | 5400 | -83
1723333 | 43286.4896 | 3.53 | 9587.08 | 0 | 1.47 | 0 | 1 | 1 | 341.44 | 33.36 | 12.68 | 70.29 | 89.37 | 117.27 | -9.75 | -0.18 | 17 | 5400 | -83
1724333 | 43286.4896 | 3.62 | 9588.07 | 0 | 1.47 | 0 | 1 | 1 | 341.47 | 33.36 | 12.69 | 70.24 | 89.37 | 117.09 | -9.75 | -0.17 | 17 | 5400 | -83
1725333 | 43286.4896 | 3.68 | 9589.13 | 0 | 1.47 | 0 | 1 | 1 | 341.51 | 33.36 | 12.66 | 70.27 | 89.28 | 116.88 | -9.75 | -0.18 | 17 | 5400 | -83
1726333 | 43286.4896 | 3.7 | 9590.18 | 0 | 1.47 | 0 | 1 | 1 | 341.55 | 33.36 | 12.66 | 70.29 | 89.25 | 116.68 | -9.75 | -0.18 | 17 | 5400 | -83
1727333 | 43286.4896 | 3.81 | 9591.18 | 0 | 1.47 | 0 | 1 | 1 | 341.59 | 33.36 | 12.53 | 70.31 | 89.14 | 116.56 | -9.75 | -0.18 | 17 | 5400 | -83
1728333 | 43286.4896 | 3.71 | 9592.23 | 0 | 1.47 | 0 | 1 | 1 | 341.62 | 33.36 | 12.68 | 70.24 | 89.27 | 116.45 | -9.75 | -0.17 | 17 | 5400 | -83
1729333 | 43286.4896 | 3.74 | 9593.28 | 0 | 1.47 | 0 | 1 | 1 | 341.66 | 33.36 | 12.68 | 70.23 | 89.11 | 116.25 | -9.75 | -0.17 | 17 | 5400 | -83
1730333 | 43286.4897 | 3.49 | 9594.22 | 0 | 1.47 | 0 | 1 | 1 | 341.69 | 33.36 | 12.69 | 70.23 | 89.12 | 116.15 | -9.75 | -0.17 | 17 | 5400 | -83
1731333 | 43286.4897 | 3.93 | 9595.39 | 0 | 1.47 | 0 | 1 | 1 | 341.74 | 33.36 | 12.66 | 70.22 | 88.93 | 115.91 | -9.75 | -0.17 | 17 | 5400 | -83
1732398 | 43286.4897 | 3.48 | 9596.38 | 0 | 1.47 | 0 | 1 | 1 | 341.77 | 33.36 | 12.66 | 70.27 | 89.07 | 115.83 | -9.74 | -0.17 | 17 | 5400 | -83
1733516 | 43286.4897 | 3.09 | 9597.38 | 0 | 1.47 | 0 | 1 | 1 | 341.81 | 33.36 | 12.66 | 70.3 | 88.97 | 115.61 | -9.75 | -0.2 | 17 | 5400 | -83
1734634 | 43286.4897 | 3.11 | 9598.37 | 0 | 1.47 | 0 | 1 | 1 | 341.84 | 33.36 | 12.52 | 70.2 | 88.95 | 115.44 | -9.75 | -0.17 | 17 | 5400 | -83
1735754 | 43286.4897 | 2.77 | 9599.25 | 0 | 1.47 | 0 | 1 | 1 | 341.87 | 33.36 | 12.67 | 70.27 | 88.88 | 115.29 | -9.75 | -0.17 | 17 | 5400 | -83
1736874 | 43286.4897 | 1.86 | 9599.95 | 0 | 1.47 | 0 | 1 | 1 | 341.9 | 33.36 | 12.67 | 70.17 | 88.88 | 115.09 | -9.75 | -0.17 | 17 | 5400 | -83
1737994 | 43286.4897 | 0.68 | 9600.3 | 0 | 1.47 | 0 | 1 | 1 | 341.91 | 33.36 | 12.53 | 70.27 | 88.83 | 114.98 | -9.75 | -0.17 | 17 | 5400 | -83
1739113 | 43286.4898 | 0 | 9600.36 | 0 | 1.47 | 0 | 1 | 1 | 341.91 | 33.36 | 12.67 | 70.2 | 88.74 | 114.77 | -9.75 | -0.17 | 17 | 5400 | -83
1740238 | 43286.4898 | 0 | 9600.42 | 0 | 1.47 | 0 | 1 | 1 | 341.91 | 33.36 | 12.67 | 70.17 | 88.74 | 114.6 | -9.74 | -0.17 | 17 | 5400 | -83
1741238 | 43286.4898 | 0.8 | 9600.48 | 0 | 1.47 | 0 | 1 | 1 | 341.92 | 33.36 | 12.56 | 70.17 | 88.58 | 114.45 | -9.75 | -0.16 | 17 | 5400 | -83
1742238 | 43286.4898 | 0.78 | 9600.65 | 0 | 1.47 | 0 | 1 | 1 | 341.92 | 33.36 | 12.67 | 70.17 | 88.64 | 114.33 | -9.75 | -0.17 | 17 | 5400 | -83
1743238 | 43286.4898 | 1.25 | 9601.01 | 0 | 1.47 | 0 | 1 | 1 | 341.94 | 33.36 | 12.52 | 70.22 | 88.62 | 114.2 | -9.75 | -0.16 | 17 | 5400 | -83
1744238 | 43286.4898 | 1.23 | 9601.3 | 0 | 1.47 | 0 | 1 | 1 | 341.95 | 33.36 | 12.64 | 70.24 | 88.58 | 114.01 | -9.75 | -0.17 | 17 | 5400 | -83
1745238 | 43286.4898 | 0.87 | 9601.53 | 0 | 1.47 | 0 | 1 | 1 | 341.95 | 33.36 | 12.67 | 70.09 | 88.5 | 113.88 | -9.75 | -0.17 | 17 | 5400 | -83
1746238 | 43286.4898 | 0.59 | 9601.65 | 0 | 1.47 | 0 | 1 | 1 | 341.96 | 33.36 | 12.69 | 70.15 | 88.53 | 113.77 | -9.75 | -0.17 | 17 | 5400 | -83
1747238 | 43286.4899 | 0.52 | 9601.77 | 0 | 1.47 | 0 | 1 | 1 | 341.96 | 33.36 | 12.55 | 70.03 | 88.48 | 113.55 | -9.75 | -0.17 | 17 | 5400 | -83
1748238 | 43286.4899 | 0 | 9601.88 | 0 | 1.47 | 0 | 1 | 1 | 341.97 | 33.36 | 12.67 | 70.08 | 88.48 | 113.47 | -9.75 | -0.17 | 17 | 5400 | -83
1749238 | 43286.4899 | 0.59 | 9602 | 0 | 1.47 | 0 | 1 | 1 | 341.97 | 33.36 | 12.53 | 70.1 | 88.48 | 113.35 | -9.75 | -0.17 | 17 | 5400 | -83
1750303 | 43286.4899 | 0 | 9602.06 | 0 | 1.47 | 0 | 1 | 1 | 341.97 | 33.36 | 12.67 | 70.08 | 88.34 | 113.13 | -9.75 | 1.58 | 17 | 5400 | -83
1751421 | 43286.4899 | 0.99 | 9602.12 | 0 | 1.47 | 0 | 1 | 1 | 341.97 | 33.36 | 12.55 | 70.09 | 88.36 | 113 | -9.75 | -0.39 | 17 | 5400 | -83
1752539 | 43286.4899 | 1.23 | 9602.41 | 0 | 1.47 | 0 | 1 | 1 | 341.99 | 33.36 | 12.67 | 70.13 | 88.2 | 112.81 | -9.75 | -0.28 | 17 | 5400 | -83
1753658 | 43286.4899 | 1.68 | 9602.94 | 0 | 1.47 | 0 | 1 | 1 | 342 | 33.36 | 12.66 | 70.13 | 88.22 | 112.63 | -9.75 | -0.25 | 17 | 5400 | -83
1754776 | 43286.4899 | 1.98 | 9603.52 | 0 | 1.47 | 0 | 1 | 1 | 342.02 | 33.36 | 12.54 | 70.01 | 88.17 | 112.53 | -9.75 | -0.24 | 17 | 5400 | -83
1755894 | 43286.49 | 2.14 | 9604.17 | 0 | 1.47 | 0 | 1 | 1 | 342.05 | 33.36 | 12.68 | 70.13 | 88.22 | 112.44 | -9.75 | -0.26 | 17 | 5400 | -83
1757015 | 43286.49 | 2.33 | 9604.87 | 0 | 1.47 | 0 | 1 | 1 | 342.07 | 33.36 | 12.69 | 70.09 | 88.09 | 112.15 | -9.75 | -0.22 | 17 | 5400 | -83
1758133 | 43286.49 | 2.24 | 9605.57 | 0 | 1.47 | 0 | 1 | 1 | 342.1 | 33.36 | 12.53 | 70.03 | 88.08 | 112.1 | -9.75 | -0.21 | 17 | 5400 | -83
1759251 | 43286.49 | 2.44 | 9606.27 | 0 | 1.47 | 0 | 1 | 1 | 342.12 | 33.36 | 12.54 | 70.03 | 88.01 | 111.91 | -9.75 | -0.21 | 17 | 5400 | -83
1760251 | 43286.49 | 2.68 | 9606.98 | 0 | 1.47 | 0 | 1 | 1 | 342.15 | 33.36 | 12.66 | 70.09 | 87.94 | 111.8 | -9.75 | -0.21 | 17 | 5400 | -83
1761251 | 43286.49 | 2.83 | 9607.79 | 0 | 1.47 | 0 | 1 | 1 | 342.18 | 33.36 | 12.53 | 70.06 | 88.01 | 111.64 | -9.75 | -0.21 | 17 | 5400 | -83
1762251 | 43286.49 | 3.14 | 9608.61 | 0 | 1.47 | 0 | 1 | 1 | 342.21 | 33.36 | 12.69 | 69.99 | 87.9 | 111.58 | -9.75 | -0.21 | 17 | 5400 | -83
1763251 | 43286.49 | 3.07 | 9609.43 | 0 | 1.47 | 0 | 1 | 1 | 342.24 | 33.36 | 12.52 | 69.99 | 87.92 | 111.3 | -9.75 | -0.21 | 17 | 5400 | -83
1764251 | 43286.49 | 3.16 | 9610.31 | 0 | 1.47 | 0 | 1 | 1 | 342.27 | 33.36 | 12.65 | 69.98 | 87.9 | 111.23 | -9.75 | -0.25 | 17 | 5400 | -83
1765251 | 43286.4901 | 3.15 | 9611.19 | 0 | 1.47 | 0 | 1 | 1 | 342.3 | 33.36 | 12.53 | 70.02 | 87.91 | 111.12 | -9.75 | -0.21 | 17 | 5400 | -83
1766251 | 43286.4901 | 3.19 | 9612.07 | 0 | 1.47 | 0 | 1 | 1 | 342.33 | 33.36 | 12.67 | 70.02 | 87.8 | 110.96 | -9.74 | -0.25 | 17 | 5400 | -83
1767251 | 43286.4901 | 3.15 | 9613 | 0 | 1.47 | 0 | 1 | 1 | 342.36 | 33.36 | 12.56 | 70.01 | 87.8 | 110.87 | -9.75 | -0.2 | 17 | 5400 | -83
1768251 | 43286.4901 | 3.32 | 9613.88 | 0 | 1.47 | 0 | 1 | 1 | 342.39 | 33.36 | 12.66 | 69.99 | 87.75 | 110.71 | -9.75 | -0.2 | 17 | 5400 | -83
1769316 | 43286.4901 | 3.25 | 9614.82 | 0 | 1.47 | 0 | 1 | 1 | 342.43 | 33.36 | 12.52 | 70.05 | 87.71 | 110.63 | -9.74 | -0.19 | 17 | 5400 | -83
1770434 | 43286.4901 | 3.26 | 9615.87 | 0 | 1.47 | 0 | 1 | 1 | 342.46 | 33.36 | 12.7 | 69.99 | 87.68 | 110.45 | -9.75 | -0.19 | 17 | 5400 | -83
1771434 | 43286.4901 | 3.13 | 9616.69 | 0 | 1.47 | 0 | 1 | 1 | 342.49 | 33.36 | 12.69 | 69.99 | 87.64 | 110.3 | -9.74 | -0.24 | 17 | 5400 | -83
1772434 | 43286.4901 | 3.32 | 9617.63 | 0 | 1.47 | 0 | 1 | 1 | 342.53 | 33.36 | 12.53 | 69.95 | 87.58 | 110.21 | -9.75 | -0.19 | 17 | 5400 | -83
1773434 | 43286.4902 | 3.17 | 9618.5 | 0 | 1.47 | 0 | 1 | 1 | 342.56 | 33.36 | 12.67 | 69.99 | 87.48 | 110.07 | -9.75 | -0.23 | 17 | 5400 | -83
1774434 | 43286.4902 | 3.23 | 9619.38 | 0 | 1.47 | 0 | 1 | 1 | 342.59 | 33.36 | 12.68 | 69.95 | 87.53 | 109.87 | -9.75 | -0.19 | 17 | 5400 | -83
1775434 | 43286.4902 | 2.59 | 9620.14 | 0 | 1.47 | 0 | 1 | 1 | 342.62 | 33.36 | 12.65 | 70.04 | 87.51 | 109.73 | -9.75 | -0.19 | 17 | 5400 | -83
1776434 | 43286.4902 | 2.32 | 9620.84 | 0 | 1.47 | 0 | 1 | 1 | 342.64 | 33.36 | 12.66 | 69.89 | 87.41 | 109.68 | -9.75 | -0.19 | 17 | 5400 | -83
1777434 | 43286.4902 | 2.06 | 9621.43 | 0 | 1.47 | 0 | 1 | 1 | 342.66 | 33.36 | 12.54 | 69.95 | 87.57 | 109.52 | -9.74 | -0.18 | 17 | 5400 | -83
1778434 | 43286.4902 | 1.98 | 9622.01 | 0 | 1.47 | 0 | 1 | 1 | 342.68 | 33.36 | 12.7 | 69.91 | 87.38 | 109.42 | -9.75 | -0.18 | 17 | 5400 | -83
1779434 | 43286.4902 | 2.09 | 9622.54 | 0 | 1.47 | 0 | 1 | 1 | 342.7 | 33.36 | 12.68 | 69.91 | 87.41 | 109.23 | -9.75 | -0.18 | 17 | 5400 | -83
1780498 | 43286.4902 | 2 | 9623.13 | 0 | 1.47 | 0 | 1 | 1 | 342.72 | 33.36 | 12.7 | 69.91 | 87.31 | 109.05 | -9.75 | -0.18 | 17 | 5400 | -83
1781498 | 43286.4902 | 1.82 | 9623.65 | 0 | 1.47 | 0 | 1 | 1 | 342.74 | 33.36 | 12.68 | 69.89 | 87.3 | 108.95 | -9.75 | -0.18 | 17 | 5400 | -83
1782498 | 43286.4903 | 1.91 | 9624.18 | 0 | 1.47 | 0 | 1 | 1 | 342.76 | 33.36 | 12.53 | 69.91 | 87.32 | 108.77 | -9.75 | -0.18 | 17 | 5400 | -83
1783498 | 43286.4903 | 1.82 | 9624.71 | 0 | 1.47 | 0 | 1 | 1 | 342.78 | 33.36 | 12.67 | 69.89 | 87.3 | 108.73 | -9.75 | -0.18 | 17 | 5400 | -83
1784498 | 43286.4903 | 2.09 | 9625.23 | 0 | 1.47 | 0 | 1 | 1 | 342.8 | 33.36 | 12.65 | 69.86 | 87.27 | 108.59 | -9.75 | -0.18 | 17 | 5400 | -83
1785498 | 43286.4903 | 2.37 | 9625.88 | 0 | 1.47 | 0 | 1 | 1 | 342.82 | 33.36 | 12.7 | 69.91 | 87.24 | 108.48 | -9.75 | -0.2 | 17 | 5400 | -83
1786498 | 43286.4903 | 2.67 | 9626.64 | 0 | 1.47 | 0 | 1 | 1 | 342.85 | 33.36 | 12.67 | 69.82 | 87.15 | 108.38 | -9.75 | -0.24 | 17 | 5400 | -83
1787498 | 43286.4903 | 2.74 | 9627.34 | 0 | 1.47 | 0 | 1 | 1 | 342.87 | 33.36 | 12.55 | 69.91 | 87.05 | 108.22 | -9.75 | -0.18 | 17 | 5400 | -83
1788498 | 43286.4903 | 2.95 | 9628.16 | 0 | 1.47 | 0 | 1 | 1 | 342.9 | 33.36 | 12.68 | 69.94 | 87.03 | 108.13 | -9.75 | -0.23 | 17 | 5400 | -83
1789498 | 43286.4903 | 3.03 | 9628.98 | 0 | 1.47 | 0 | 1 | 1 | 342.93 | 33.36 | 12.67 | 69.79 | 87.05 | 107.88 | -9.75 | -0.19 | 17 | 5400 | -83
1790561 | 43286.4904 | 3.33 | 9629.91 | 0 | 1.47 | 0 | 1 | 1 | 342.96 | 33.36 | 12.67 | 69.86 | 87.04 | 107.81 | -9.75 | -0.18 | 17 | 5400 | -83
1791561 | 43286.4904 | 3.62 | 9630.85 | 0 | 1.47 | 0 | 1 | 1 | 343 | 33.36 | 12.66 | 69.77 | 87.04 | 107.64 | -9.75 | -0.18 | 17 | 5400 | -83
1792561 | 43286.4904 | 3.8 | 9631.9 | 0 | 1.47 | 0 | 1 | 1 | 343.04 | 33.36 | 12.55 | 69.82 | 86.95 | 107.58 | -9.75 | -0.18 | 17 | 5400 | -83
1793561 | 43286.4904 | 4.14 | 9633.01 | 0 | 1.47 | 0 | 1 | 1 | 343.08 | 33.36 | 12.68 | 69.8 | 86.87 | 107.41 | -9.75 | -0.24 | 17 | 5400 | -83
1794561 | 43286.4904 | 4.48 | 9634.24 | 0 | 1.47 | 0 | 1 | 1 | 343.12 | 33.36 | 12.54 | 69.7 | 86.85 | 107.28 | -9.75 | -0.07 | 17 | 5400 | -83
1795561 | 43286.4904 | 3.95 | 9635.47 | 0 | 1.47 | 0 | 1 | 1 | 343.16 | 33.36 | 12.66 | 69.8 | 86.88 | 107.05 | -9.75 | 0.96 | 17 | 5400 | -83
1796561 | 43286.4904 | 2.23 | 9636.18 | 0 | 1.47 | 0 | 1 | 1 | 343.19 | 33.36 | 12.51 | 69.8 | 86.85 | 106.98 | -9.75 | 0.04 | 17 | 5400 | -83
1797561 | 43286.4904 | 2.01 | 9636.7 | 0 | 1.47 | 0 | 1 | 1 | 343.21 | 33.36 | 12.66 | 69.74 | 86.75 | 106.82 | -9.75 | -0.39 | 17 | 5400 | -83
1798561 | 43286.4904 | 2.03 | 9637.29 | 0 | 1.47 | 0 | 1 | 1 | 343.23 | 33.36 | 12.56 | 69.75 | 86.76 | 106.87 | -9.75 | -0.32 | 17 | 5400 | -83
1799561 | 43286.4905 | 2.28 | 9637.87 | 0 | 1.47 | 0 | 1 | 1 | 343.25 | 33.36 | 12.69 | 69.7 | 86.78 | 106.64 | -9.75 | -0.28 | 17 | 5400 | -83
1800628 | 43286.4905 | 2.45 | 9638.57 | 0 | 1.47 | 0 | 1 | 1 | 343.27 | 33.36 | 12.55 | 69.72 | 86.69 | 106.45 | -9.75 | -0.26 | 17 | 5400 | -83
1801628 | 43286.4905 | 2.74 | 9639.28 | 0 | 1.47 | 0 | 1 | 1 | 343.3 | 33.36 | 12.68 | 69.77 | 86.68 | 106.43 | -9.75 | -0.23 | 17 | 5400 | -83
1802628 | 43286.4905 | 3.01 | 9640.1 | 0 | 1.47 | 0 | 1 | 1 | 343.33 | 33.36 | 12.54 | 69.77 | 86.63 | 106.27 | -9.75 | -0.23 | 17 | 5400 | -83
1803628 | 43286.4905 | 2.88 | 9640.92 | 0 | 1.47 | 0 | 1 | 1 | 343.36 | 33.36 | 12.66 | 69.72 | 86.68 | 106.27 | -9.75 | -0.22 | 17 | 5400 | -83
1804628 | 43286.4905 | 2.96 | 9641.73 | 0 | 1.47 | 0 | 1 | 1 | 343.39 | 33.36 | 12.52 | 69.62 | 86.57 | 105.99 | -9.75 | -0.22 | 17 | 5400 | -83
1805628 | 43286.4905 | 3.01 | 9642.55 | 0 | 1.47 | 0 | 1 | 1 | 343.41 | 33.36 | 12.67 | 69.68 | 86.48 | 105.88 | -9.75 | -0.21 | 17 | 5400 | -83
1806628 | 43286.4905 | 2.99 | 9643.37 | 0 | 1.47 | 0 | 1 | 1 | 343.44 | 33.36 | 12.54 | 69.73 | 86.48 | 105.81 | -9.75 | -0.21 | 17 | 5400 | -83
1807628 | 43286.4906 | 2.45 | 9644.08 | 0 | 1.47 | 0 | 1 | 1 | 343.47 | 33.36 | 12.67 | 69.73 | 86.42 | 105.75 | -9.75 | 0.11 | 17 | 5400 | -83
1808628 | 43286.4906 | 1.94 | 9644.66 | 0 | 1.47 | 0 | 1 | 1 | 343.49 | 33.36 | 12.54 | 69.68 | 86.56 | 105.59 | -9.75 | -0.26 | 17 | 5400 | -83
1809628 | 43286.4906 | 1.55 | 9645.13 | 0 | 1.47 | 0 | 1 | 1 | 343.51 | 33.36 | 12.65 | 69.7 | 86.45 | 105.45 | -9.75 | -0.27 | 17 | 5400 | -83
1810693 | 43286.4906 | 1.37 | 9645.6 | 0 | 1.47 | 0 | 1 | 1 | 343.52 | 33.36 | 12.52 | 69.66 | 86.41 | 105.31 | -9.75 | -0.21 | 17 | 5400 | -83
1811693 | 43286.4906 | 1.31 | 9645.95 | 0 | 1.47 | 0 | 1 | 1 | 343.54 | 33.36 | 12.68 | 69.66 | 86.38 | 105.22 | -9.75 | -0.21 | 17 | 5400 | -83
1812693 | 43286.4906 | 1.35 | 9646.3 | 0 | 1.47 | 0 | 1 | 1 | 343.55 | 33.36 | 12.53 | 69.7 | 86.33 | 105.2 | -9.75 | -0.22 | 17 | 5400 | -83
1813693 | 43286.4906 | 1.72 | 9646.77 | 0 | 1.47 | 0 | 1 | 1 | 343.56 | 33.36 | 12.69 | 69.67 | 86.3 | 105.01 | -9.75 | -0.23 | 17 | 5400 | -83
1814693 | 43286.4906 | 1.97 | 9647.35 | 0 | 1.47 | 0 | 1 | 1 | 343.59 | 33.36 | 12.57 | 69.63 | 86.27 | 104.95 | -9.75 | -0.2 | 17 | 5400 | -83
1815693 | 43286.4906 | 1.68 | 9647.88 | 0 | 1.47 | 0 | 1 | 1 | 343.6 | 33.36 | 12.69 | 69.62 | 86.24 | 104.72 | -9.75 | -0.21 | 17 | 5400 | -83
1816693 | 43286.4907 | 1.34 | 9648.23 | 0 | 1.47 | 0 | 1 | 1 | 343.62 | 33.36 | 12.53 | 69.59 | 86.22 | 104.7 | -9.74 | -0.24 | 17 | 5400 | -83
1817693 | 43286.4907 | 1.52 | 9648.64 | 0 | 1.47 | 0 | 1 | 1 | 343.63 | 33.36 | 12.6 | 69.59 | 86.12 | 104.48 | -9.75 | -0.19 | 17 | 5400 | -83
1818693 | 43286.4907 | 1.86 | 9649.11 | 0 | 1.47 | 0 | 1 | 1 | 343.65 | 33.36 | 12.69 | 69.57 | 86.15 | 104.48 | -9.75 | -0.19 | 17 | 5400 | -83
1819693 | 43286.4907 | 1.97 | 9649.69 | 0 | 1.47 | 0 | 1 | 1 | 343.67 | 33.36 | 12.7 | 69.65 | 86.13 | 104.21 | -9.75 | -0.19 | 17 | 5400 | -83
1820756 | 43286.4907 | 2.23 | 9650.34 | 0 | 1.47 | 0 | 1 | 1 | 343.69 | 33.36 | 12.55 | 69.61 | 86.07 | 104.17 | -9.75 | -0.2 | 17 | 5400 | -83
1821874 | 43286.4907 | 2.29 | 9651.04 | 0 | 1.47 | 0 | 1 | 1 | 343.72 | 33.36 | 12.69 | 69.61 | 86.1 | 104.07 | -9.74 | -0.2 | 17 | 5400 | -83
1822993 | 43286.4907 | 2.22 | 9651.74 | 0 | 1.47 | 0 | 1 | 1 | 343.74 | 33.36 | 12.69 | 69.52 | 86.05 | 103.93 | -9.75 | -0.19 | 17 | 5400 | -83
1824111 | 43286.4907 | 2.02 | 9652.33 | 0 | 1.47 | 0 | 1 | 1 | 343.76 | 33.36 | 12.56 | 69.61 | 85.96 | 103.84 | -9.75 | -0.19 | 17 | 5400 | -83
1825229 | 43286.4908 | 1.93 | 9652.97 | 0 | 1.47 | 0 | 1 | 1 | 343.79 | 33.36 | 12.7 | 69.54 | 86.02 | 103.68 | -9.75 | -0.18 | 17 | 5400 | -83
1826349 | 43286.4908 | 2.14 | 9653.61 | 0 | 1.47 | 0 | 1 | 1 | 343.81 | 33.36 | 12.69 | 69.62 | 85.91 | 103.57 | -9.75 | -0.2 | 17 | 5400 | -83
1827468 | 43286.4908 | 2.11 | 9654.26 | 0 | 1.47 | 0 | 1 | 1 | 343.83 | 33.36 | 12.51 | 69.54 | 85.86 | 103.39 | -9.75 | -0.19 | 17 | 5400 | -83
1828586 | 43286.4908 | 2.26 | 9654.9 | 0 | 1.47 | 0 | 1 | 1 | 343.85 | 33.36 | 12.66 | 69.56 | 85.79 | 103.27 | -9.75 | -0.2 | 17 | 5400 | -83
1829586 | 43286.4908 | 2.17 | 9655.54 | 0 | 1.47 | 0 | 1 | 1 | 343.88 | 33.36 | 12.7 | 69.49 | 85.86 | 103.15 | -9.75 | -0.19 | 17 | 5400 | -83
1830586 | 43286.4908 | 2.7 | 9656.25 | 0 | 1.47 | 0 | 1 | 1 | 343.9 | 33.36 | 12.51 | 69.59 | 85.89 | 103.13 | -9.75 | -0.18 | 17 | 5400 | -83
1831586 | 43286.4908 | 2.76 | 9657.01 | 0 | 1.47 | 0 | 1 | 1 | 343.93 | 33.36 | 12.7 | 69.63 | 85.81 | 102.93 | -9.75 | -0.18 | 17 | 5400 | -83
1832586 | 43286.4908 | 3.26 | 9657.88 | 0 | 1.47 | 0 | 1 | 1 | 343.96 | 33.36 | 12.55 | 69.55 | 85.75 | 102.84 | -9.75 | -0.19 | 17 | 5400 | -83
1833586 | 43286.4909 | 3.74 | 9658.88 | 0 | 1.47 | 0 | 1 | 1 | 344 | 33.36 | 12.69 | 69.48 | 85.61 | 102.7 | -9.75 | -0.18 | 17 | 5400 | -83
1834586 | 43286.4909 | 3.99 | 9659.99 | 0 | 1.47 | 0 | 1 | 1 | 344.04 | 33.36 | 12.52 | 69.45 | 85.55 | 102.66 | -9.75 | -0.18 | 17 | 5400 | -83
1835586 | 43286.4909 | 4.3 | 9661.16 | 0 | 1.47 | 0 | 1 | 1 | 344.08 | 33.36 | 12.67 | 69.48 | 85.61 | 102.48 | -9.75 | -0.18 | 17 | 5400 | -83
1836586 | 43286.4909 | 4.5 | 9662.39 | 0 | 1.47 | 0 | 1 | 1 | 344.12 | 33.36 | 12.69 | 69.4 | 85.43 | 102.43 | -9.75 | -0.18 | 17 | 5400 | -83
1837586 | 43286.4909 | 4.87 | 9663.68 | 0 | 1.47 | 0 | 1 | 1 | 344.17 | 33.36 | 12.54 | 69.52 | 85.54 | 102.31 | -9.75 | -0.19 | 17 | 5400 | -83
1838644 | 43286.4909 | 4.8 | 9665.08 | 0 | 1.47 | 0 | 1 | 1 | 344.22 | 33.36 | 12.67 | 69.52 | 85.54 | 102.15 | -9.75 | -0.18 | 17 | 5400 | -83
1839763 | 43286.4909 | 4.9 | 9666.6 | 0 | 1.47 | 0 | 1 | 1 | 344.27 | 33.36 | 12.69 | 69.52 | 85.47 | 101.99 | -9.75 | -0.22 | 17 | 5400 | -83
1840881 | 43286.4909 | 4.8 | 9668.07 | 0 | 1.47 | 0 | 1 | 1 | 344.32 | 33.36 | 12.55 | 69.45 | 85.42 | 101.97 | -9.75 | -0.18 | 17 | 5400 | -83
1841881 | 43286.4909 | 4.87 | 9669.41 | 0 | 1.47 | 0 | 1 | 1 | 344.37 | 33.36 | 12.68 | 69.48 | 85.47 | 101.85 | -9.75 | -0.17 | 17 | 5400 | -83
1842881 | 43286.491 | 4.68 | 9670.76 | 0 | 1.47 | 0 | 1 | 1 | 344.42 | 33.36 | 12.68 | 69.47 | 85.42 | 101.69 | -9.75 | -0.18 | 17 | 5400 | -83
1843881 | 43286.491 | 4.86 | 9672.1 | 0 | 1.47 | 0 | 1 | 1 | 344.47 | 33.36 | 12.66 | 69.42 | 85.35 | 101.63 | -9.75 | -0.18 | 17 | 5400 | -83
1844881 | 43286.491 | 4.89 | 9673.45 | 0 | 1.47 | 0 | 1 | 1 | 344.52 | 33.36 | 12.56 | 69.42 | 85.33 | 101.48 | -9.75 | -0.2 | 17 | 5400 | -83
1845881 | 43286.491 | 5.06 | 9674.8 | 0 | 1.47 | 0 | 1 | 1 | 344.56 | 33.36 | 12.68 | 69.38 | 85.28 | 101.38 | -9.75 | -0.18 | 17 | 5400 | -83
1846881 | 43286.491 | 5.12 | 9676.26 | 0 | 1.47 | 0 | 1 | 1 | 344.62 | 33.36 | 12.56 | 69.38 | 85.31 | 101.27 | -9.75 | -0.22 | 17 | 5400 | -83
1847881 | 43286.491 | 5.09 | 9677.72 | 0 | 1.47 | 0 | 1 | 1 | 344.67 | 33.36 | 12.67 | 69.38 | 85.19 | 101.19 | -9.75 | -0.17 | 17 | 5400 | -83
1848881 | 43286.491 | 4.92 | 9679.13 | 0 | 1.47 | 0 | 1 | 1 | 344.72 | 33.36 | 12.65 | 69.41 | 85.2 | 101.06 | -9.75 | -0.17 | 17 | 5400 | -83
1849881 | 43286.491 | 4.94 | 9680.47 | 0 | 1.47 | 0 | 1 | 1 | 344.77 | 33.36 | 12.57 | 69.4 | 85.12 | 100.98 | -9.75 | -0.2 | 17 | 5400 | -83
1850946 | 43286.4911 | 4.81 | 9681.94 | 0 | 1.47 | 0 | 1 | 1 | 344.82 | 33.36 | 12.7 | 69.4 | 85.16 | 100.86 | -9.75 | -0.17 | 17 | 5400 | -83
1851946 | 43286.4911 | 4.81 | 9683.28 | 0 | 1.47 | 0 | 1 | 1 | 344.87 | 33.36 | 12.54 | 69.36 | 85.09 | 100.74 | -9.75 | -0.18 | 17 | 5400 | -83
1852946 | 43286.4911 | 4.78 | 9684.57 | 0 | 1.47 | 0 | 1 | 1 | 344.91 | 33.36 | 12.69 | 69.35 | 85.09 | 100.63 | -9.75 | -0.18 | 17 | 5400 | -83
1853946 | 43286.4911 | 4.68 | 9685.92 | 0 | 1.47 | 0 | 1 | 1 | 344.96 | 33.36 | 12.53 | 69.36 | 85.05 | 100.57 | -9.75 | -0.18 | 17 | 5400 | -83
1854946 | 43286.4911 | 4.06 | 9687.09 | 0 | 1.47 | 0 | 1 | 1 | 345 | 33.36 | 12.67 | 69.38 | 84.98 | 100.41 | -9.75 | -0.18 | 17 | 5400 | -83
1855946 | 43286.4911 | 3.44 | 9688.14 | 0 | 1.47 | 0 | 1 | 1 | 345.04 | 33.36 | 12.66 | 69.3 | 85.01 | 100.29 | -9.75 | -0.18 | 17 | 5400 | -83
1856946 | 43286.4911 | 2.53 | 9688.9 | 0 | 1.47 | 0 | 1 | 1 | 345.07 | 33.36 | 12.69 | 69.27 | 84.94 | 100.16 | -9.75 | -0.17 | 17 | 5400 | -83
1857946 | 43286.4911 | 2.28 | 9689.48 | 0 | 1.47 | 0 | 1 | 1 | 345.09 | 33.36 | 12.66 | 69.27 | 84.84 | 99.99 | -9.75 | -0.19 | 17 | 5400 | -83
1858946 | 43286.4911 | 2.06 | 9690.07 | 0 | 1.47 | 0 | 1 | 1 | 345.11 | 33.36 | 12.67 | 69.3 | 84.89 | 99.96 | -9.75 | -0.18 | 17 | 5400 | -83
1859946 | 43286.4912 | 1.76 | 9690.6 | 0 | 1.47 | 0 | 1 | 1 | 345.13 | 33.36 | 12.64 | 69.22 | 84.82 | 99.84 | -9.75 | 0.7 | 17 | 5400 | -83
1861009 | 43286.4912 | 1.09 | 9690.95 | 0 | 1.47 | 0 | 1 | 1 | 345.14 | 33.36 | 12.7 | 69.3 | 84.84 | 99.8 | -9.75 | 0.17 | 17 | 5400 | -83
1862128 | 43286.4912 | 0.78 | 9691.24 | 0 | 1.47 | 0 | 1 | 1 | 345.15 | 33.36 | 12.55 | 69.26 | 84.8 | 99.65 | -9.75 | -0.29 | 17 | 5400 | -83
1863253 | 43286.4912 | 0 | 9691.3 | 0 | 1.47 | 0 | 1 | 1 | 345.15 | 33.36 | 12.67 | 69.33 | 84.72 | 99.51 | -9.75 | -0.25 | 17 | 5400 | -83
1864371 | 43286.4912 | 0.6 | 9691.42 | 0 | 1.47 | 0 | 1 | 1 | 345.15 | 33.36 | 12.66 | 69.26 | 84.75 | 99.38 | -9.75 | -0.22 | 17 | 5400 | -83
1865489 | 43286.4912 | 0.79 | 9691.65 | 0 | 1.47 | 0 | 1 | 1 | 345.16 | 33.36 | 12.55 | 69.22 | 84.61 | 99.23 | -9.75 | -0.21 | 17 | 5400 | -83
1866608 | 43286.4912 | 1.25 | 9692 | 0 | 1.47 | 0 | 1 | 1 | 345.18 | 33.36 | 12.7 | 69.28 | 84.66 | 99.26 | -9.74 | -0.22 | 17 | 5400 | -83
1867726 | 43286.4912 | 1.63 | 9692.47 | 0 | 1.47 | 0 | 1 | 1 | 345.19 | 33.36 | 12.68 | 69.22 | 84.65 | 99.03 | -9.75 | -0.21 | 17 | 5400 | -83
1868844 | 43286.4913 | 2.02 | 9693.05 | 0 | 1.47 | 0 | 1 | 1 | 345.21 | 33.36 | 12.56 | 69.16 | 84.53 | 98.82 | -9.75 | -0.25 | 17 | 5400 | -83
1869963 | 43286.4913 | 1.49 | 9693.58 | 0 | 1.47 | 0 | 1 | 1 | 345.23 | 33.36 | 12.69 | 69.26 | 84.58 | 98.78 | -9.75 | 0.49 | 17 | 5400 | -83
1871081 | 43286.4913 | 0.99 | 9693.93 | 0 | 1.47 | 0 | 1 | 1 | 345.24 | 33.36 | 12.64 | 69.2 | 84.53 | 98.68 | -9.75 | -0.21 | 17 | 5400 | -83
1872199 | 43286.4913 | 0.63 | 9694.17 | 0 | 1.47 | 0 | 1 | 1 | 345.25 | 33.36 | 12.53 | 69.17 | 84.49 | 98.56 | -9.75 | -0.2 | 17 | 5400 | -83
1873318 | 43286.4913 | 0 | 9694.22 | 0 | 1.47 | 0 | 1 | 1 | 345.26 | 33.36 | 12.66 | 69.21 | 84.45 | 98.49 | -9.74 | -0.19 | 17 | 5400 | -83
1874318 | 43286.4913 | 0 | 9694.28 | 0 | 1.47 | 0 | 1 | 1 | 345.26 | 33.36 | 12.67 | 69.16 | 84.39 | 98.42 | -9.75 | -0.19 | 17 | 5400 | -83
1875318 | 43286.4913 | 0 | 9694.34 | 0 | 1.47 | 0 | 1 | 1 | 345.26 | 33.36 | 12.55 | 69.2 | 84.38 | 98.27 | -9.75 | 0.59 | 17 | 5400 | -83
1876318 | 43286.4913 | 0 | 9694.34 | 0 | 1.47 | 0 | 1 | 1 | 345.26 | 33.36 | 12.67 | 69.16 | 84.38 | 98.15 | -9.75 | 0.56 | 17 | 5400 | -83
1877318 | 43286.4914 | 0 | 9694.4 | 0 | 1.47 | 0 | 1 | 1 | 345.26 | 33.36 | 12.53 | 69.14 | 84.37 | 98.05 | -9.75 | 0.58 | 17 | 5400 | -83
1878318 | 43286.4914 | 0 | 9694.46 | 0 | 1.47 | 0 | 1 | 1 | 345.26 | 33.36 | 12.65 | 69.08 | 84.38 | 97.99 | -9.75 | -0.38 | 17 | 5400 | -83
1879318 | 43286.4914 | 0.7 | 9694.58 | 0 | 1.47 | 0 | 1 | 1 | 345.27 | 33.36 | 12.53 | 69.16 | 84.25 | 97.88 | -9.75 | -0.26 | 17 | 5400 | -83
1880318 | 43286.4914 | 0 | 9694.63 | 0 | 1.47 | 0 | 1 | 1 | 345.27 | 33.36 | 12.68 | 69.07 | 84.23 | 97.78 | -9.75 | -0.24 | 17 | 5400 | -83
1881318 | 43286.4914 | 0.62 | 9694.75 | 0 | 1.47 | 0 | 1 | 1 | 345.27 | 33.36 | 12.56 | 69.08 | 84.21 | 97.65 | -9.75 | -0.24 | 17 | 5400 | -83
1882318 | 43286.4914 | 0.74 | 9694.93 | 0 | 1.47 | 0 | 1 | 1 | 345.28 | 33.36 | 12.68 | 69.09 | 84.23 | 97.54 | -9.75 | -0.21 | 17 | 5400 | -83
1883389 | 43286.4914 | 1.03 | 9695.16 | 0 | 1.47 | 0 | 1 | 1 | 345.29 | 33.36 | 12.68 | 69.14 | 84.16 | 97.35 | -9.75 | -0.23 | 17 | 5400 | -83
1884389 | 43286.4914 | 1.27 | 9695.51 | 0 | 1.47 | 0 | 1 | 1 | 345.3 | 33.36 | 12.67 | 69.14 | 84.14 | 97.34 | -9.75 | -0.25 | 17 | 5400 | -83
1885389 | 43286.4915 | 1.4 | 9695.92 | 0 | 1.47 | 0 | 1 | 1 | 345.32 | 33.36 | 12.56 | 69.07 | 84.12 | 97.28 | -9.75 | -0.22 | 17 | 5400 | -83
1886389 | 43286.4915 | 1.15 | 9696.21 | 0 | 1.47 | 0 | 1 | 1 | 345.33 | 33.36 | 12.67 | 69.13 | 84.12 | 97.16 | -9.75 | -0.2 | 17 | 5400 | -83
1887389 | 43286.4915 | 1.21 | 9696.56 | 0 | 1.47 | 0 | 1 | 1 | 345.34 | 33.36 | 12.69 | 69 | 84.04 | 96.94 | -9.75 | -0.19 | 17 | 5400 | -83
1888389 | 43286.4915 | 1.58 | 9696.92 | 0 | 1.47 | 0 | 1 | 1 | 345.35 | 33.36 | 12.67 | 69.1 | 84.02 | 96.98 | -9.75 | -0.2 | 17 | 5400 | -83
1889389 | 43286.4915 | 1.76 | 9697.38 | 0 | 1.47 | 0 | 1 | 1 | 345.37 | 33.36 | 12.55 | 68.98 | 84 | 96.88 | -9.75 | -0.2 | 17 | 5400 | -83
1890389 | 43286.4915 | 1.66 | 9697.91 | 0 | 1.47 | 0 | 1 | 1 | 345.39 | 33.36 | 12.67 | 69.01 | 83.91 | 96.68 | -9.75 | 0.27 | 17 | 5400 | -83
1891389 | 43286.4915 | 1.46 | 9698.38 | 0 | 1.47 | 0 | 1 | 1 | 345.4 | 33.36 | 12.55 | 69.02 | 83.95 | 96.62 | -9.75 | 0.59 | 17 | 5400 | -83
1892389 | 43286.4915 | 0.91 | 9698.55 | 0 | 1.47 | 0 | 1 | 1 | 345.41 | 33.36 | 12.68 | 69.12 | 83.85 | 96.57 | -9.75 | 0.9 | 17 | 5400 | -83
1893453 | 43286.4915 | 0 | 9698.55 | 0 | 1.47 | 0 | 1 | 1 | 345.41 | 33.36 | 12.67 | 69 | 83.83 | 96.49 | -9.75 | 0.84 | 17 | 5400 | -83
1894578 | 43286.4916 | 0 | 9698.55 | 0 | 1.47 | 0 | 1 | 1 | 345.41 | 33.36 | 12.68 | 68.98 | 83.9 | 96.31 | -9.75 | 0.84 | 17 | 5400 | -83
1895703 | 43286.4916 | 0 | 9698.55 | 0 | 1.47 | 0 | 1 | 1 | 345.41 | 33.36 | 12.53 | 68.94 | 83.8 | 96.2 | -9.75 | 0.8 | 17 | 5400 | -83
1896828 | 43286.4916 | 0 | 9698.55 | 0 | 1.47 | 0 | 1 | 1 | 345.41 | 33.36 | 12.7 | 68.96 | 83.76 | 96.13 | -9.75 | 0.85 | 17 | 5400 | -83
1897828 | 43286.4916 | 0 | 9698.55 | 0 | 1.47 | 0 | 1 | 1 | 345.41 | 33.36 | 12.65 | 68.93 | 83.8 | 96.02 | -9.75 | 0.8 | 17 | 5400 | -83
1898828 | 43286.4916 | 0 | 9698.55 | 0 | 1.47 | 0 | 1 | 1 | 345.41 | 33.36 | 12.55 | 69.01 | 83.63 | 95.98 | -9.75 | 0.76 | 17 | 5400 | -83
1899828 | 43286.4916 | 0 | 9698.55 | 0 | 1.47 | 0 | 1 | 1 | 345.41 | 33.36 | 12.69 | 68.96 | 83.64 | 95.95 | -9.75 | 0.81 | 17 | 5400 | -83
1900828 | 43286.4916 | 0 | 9698.55 | 0 | 1.47 | 0 | 1 | 1 | 345.41 | 33.36 | 12.67 | 68.94 | 83.67 | 95.67 | -9.75 | 0.77 | 17 | 5400 | -83
1901828 | 43286.4916 | 0 | 9698.55 | 0 | 1.47 | 0 | 1 | 1 | 345.41 | 33.36 | 12.53 | 68.94 | 83.6 | 95.7 | -9.75 | 0.75 | 17 | 5400 | -83
1902828 | 43286.4917 | 0 | 9698.55 | 0 | 1.47 | 0 | 1 | 1 | 345.41 | 33.36 | 12.53 | 68.89 | 83.59 | 95.58 | -9.75 | 1.9 | 17 | 5400 | -83
1903828 | 43286.4917 | 0 | 9698.55 | 0 | 1.47 | 0 | 1 | 1 | 345.41 | 33.36 | 12.66 | 69.02 | 83.56 | 95.42 | -9.75 | 4.03 | 17 | 5400 | -83
1904828 | 43286.4917 | 0 | 9698.55 | 0 | 1.47 | 0 | 1 | 1 | 345.41 | 33.36 | 12.69 | 68.91 | 83.55 | 95.34 | -9.75 | 4.08 | 17 | 5400 | -83
1905828 | 43286.4917 | 0 | 9698.55 | 0 | 1.47 | 0 | 1 | 1 | 345.41 | 33.36 | 12.7 | 68.91 | 83.54 | 95.27 | -9.75 | 4.06 | 17 | 5400 | -83
1906849 | 43286.4917 | 0 | 9698.55 | 0 | 1.47 | 0 | 1 | 1 | 345.41 | 33.36 | 12.66 | 68.98 | 83.54 | 95.18 | -9.75 | 4.05 | 17 | 5400 | -83
1907962 | 43286.4917 | 0 | 9698.55 | 0 | 1.47 | 0 | 1 | 1 | 345.41 | 33.36 | 12.51 | 68.93 | 83.51 | 95.08 | -9.75 | 4.05 | 17 | 5400 | -83
1909074 | 43286.4917 | 0 | 9698.55 | 0 | 1.47 | 0 | 1 | 1 | 345.41 | 33.36 | 12.67 | 68.88 | 83.38 | 95.03 | -9.75 | 4.04 | 17 | 5400 | -83
1910187 | 43286.4917 | 0 | 9698.55 | 0 | 1.47 | 0 | 1 | 1 | 345.41 | 33.36 | 12.7 | 68.84 | 83.34 | 94.88 | -9.75 | 4.03 | 17 | 5400 | -83
1911187 | 43286.4917 | 0 | 9698.55 | 0 | 1.47 | 0 | 1 | 1 | 345.41 | 33.36 | 12.52 | 68.86 | 83.39 | 94.8 | -9.75 | 4.03 | 17 | 5400 | -83
1912187 | 43286.4918 | 0 | 9698.55 | 0 | 1.47 | 0 | 1 | 1 | 345.41 | 33.36 | 12.56 | 68.93 | 83.35 | 94.73 | -9.75 | 4.01 | 17 | 5400 | -83
1913187 | 43286.4918 | 0 | 9698.55 | 0 | 1.47 | 0 | 1 | 1 | 345.41 | 33.36 | 12.65 | 68.86 | 83.26 | 94.66 | -9.75 | 4.02 | 17 | 5400 | -83
1914187 | 43286.4918 | 0 | 9698.55 | 0 | 1.47 | 0 | 1 | 1 | 345.41 | 33.36 | 12.65 | 68.91 | 83.27 | 94.52 | -9.75 | 4.02 | 17 | 5400 | -83
1915187 | 43286.4918 | 0 | 9698.55 | 0 | 1.47 | 0 | 1 | 1 | 345.41 | 33.36 | 12.68 | 68.86 | 83.28 | 94.55 | -9.75 | 4.02 | 17 | 5400 | -83
1916187 | 43286.4918 | 0 | 9698.55 | 0 | 1.47 | 0 | 1 | 1 | 345.41 | 33.36 | 12.53 | 68.88 | 83.23 | 94.33 | -9.75 | 4.01 | 17 | 5400 | -83
1917187 | 43286.4918 | 0 | 9698.55 | 0 | 1.47 | 0 | 1 | 1 | 345.41 | 33.36 | 12.68 | 68.78 | 83.16 | 94.29 | -9.75 | 3.96 | 17 | 5400 | -83
1918187 | 43286.4918 | 0 | 9698.55 | 0 | 1.47 | 0 | 1 | 1 | 345.41 | 33.36 | 12.68 | 68.78 | 83.23 | 94.18 | -9.75 | 3.99 | 17 | 5400 | -83
1919187 | 43286.4918 | 0 | 9698.55 | 0 | 1.47 | 0 | 1 | 1 | 345.41 | 33.36 | 12.56 | 68.81 | 83.2 | 94.05 | -9.75 | 4 | 17 | 5400 | -83
1920194 | 43286.4919 | 0 | 9698.55 | 0 | 1.47 | 0 | 1 | 1 | 345.41 | 33.36 | 12.67 | 68.79 | 83.11 | 93.95 | -9.75 | 4.01 | 17 | 5400 | -83
1921194 | 43286.4919 | 0 | 9698.55 | 0 | 1.47 | 0 | 1 | 1 | 345.41 | 33.36 | 12.56 | 68.86 | 83.13 | 93.83 | -9.75 | 4 | 17 | 5400 | -83
1922194 | 43286.4919 | 0 | 9698.55 | 0 | 1.47 | 0 | 1 | 1 | 345.41 | 33.36 | 12.64 | 68.81 | 83.06 | 93.8 | -9.75 | 3.99 | 17 | 5400 | -83
1923194 | 43286.4919 | 0 | 9698.55 | 0 | 1.47 | 0 | 1 | 1 | 345.41 | 33.36 | 12.67 | 68.8 | 83.07 | 93.77 | -9.75 | 3.99 | 17 | 5400 | -83
1924194 | 43286.4919 | 0 | 9698.55 | 0 | 1.47 | 0 | 1 | 1 | 345.41 | 33.36 | 12.68 | 68.8 | 83.09 | 93.55 | -9.75 | 3.99 | 17 | 5400 | -83
1925194 | 43286.4919 | 0 | 9698.55 | 0 | 1.47 | 0 | 1 | 1 | 345.41 | 33.36 | 12.53 | 68.81 | 83.02 | 93.6 | -9.75 | 3.98 | 17 | 5400 | -83
1926194 | 43286.4919 | 0 | 9698.55 | 0 | 1.47 | 0 | 1 | 1 | 345.41 | 33.36 | 12.51 | 68.79 | 82.97 | 93.37 | -9.75 | 3.99 | 17 | 5400 | -83
1927194 | 43286.4919 | 0 | 9698.55 | 0 | 1.47 | 0 | 1 | 1 | 345.41 | 33.36 | 12.67 | 68.71 | 82.86 | 93.25 | -9.75 | 3.99 | 17 | 5400 | -83
1928194 | 43286.4919 | 0 | 9698.55 | 0 | 1.47 | 0 | 1 | 1 | 345.41 | 33.36 | 12.67 | 68.72 | 82.9 | 93.3 | -9.75 | 3.99 | 17 | 5400 | -83
1929194 | 43286.492 | 0 | 9698.55 | 0 | 1.47 | 0 | 1 | 1 | 345.41 | 33.36 | 12.55 | 68.72 | 82.95 | 93.19 | -9.75 | 3.94 | 17 | 5400 | -83
1930197 | 43286.492 | 0 | 9698.55 | 0 | 1.47 | 0 | 1 | 1 | 345.41 | 33.36 | 12.7 | 68.77 | 82.84 | 93.02 | -9.75 | 3.98 | 17 | 5400 | -83
1931309 | 43286.492 | 0 | 9698.55 | 0 | 1.47 | 0 | 1 | 1 | 345.41 | 33.36 | 12.51 | 68.76 | 82.9 | 92.98 | -9.75 | 3.99 | 17 | 5400 | -83
1932422 | 43286.492 | 0 | 9698.55 | 0 | 1.47 | 0 | 1 | 1 | 345.41 | 33.36 | 12.65 | 68.69 | 82.81 | 92.89 | -9.75 | 3.98 | 17 | 5400 | -83
1933534 | 43286.492 | 0 | 9698.55 | 0 | 1.47 | 0 | 1 | 1 | 345.41 | 33.36 | 12.56 | 68.74 | 82.74 | 92.79 | -9.75 | 3.96 | 17 | 5400 | -83
1934647 | 43286.492 | 0 | 9698.55 | 0 | 1.47 | 0 | 1 | 1 | 345.41 | 33.36 | 12.7 | 68.77 | 82.79 | 92.77 | -9.75 | 3.99 | 17 | 5400 | -83
1935759 | 43286.492 | 0 | 9698.55 | 0 | 1.47 | 0 | 1 | 1 | 345.41 | 33.36 | 12.56 | 68.67 | 82.71 | 92.61 | -9.75 | 3.94 | 17 | 5400 | -83
1936873 | 43286.492 | 0 | 9698.55 | 0 | 1.47 | 0 | 1 | 1 | 345.41 | 33.36 | 12.67 | 68.66 | 82.62 | 92.52 | -9.75 | 3.98 | 17 | 5400 | -83
1937985 | 43286.4921 | 0 | 9698.55 | 0 | 1.47 | 0 | 1 | 1 | 345.41 | 33.36 | 12.65 | 68.69 | 82.65 | 92.35 | -9.75 | 3.95 | 17 | 5400 | -83
1939097 | 43286.4921 | 0 | 9698.55 | 0 | 1.47 | 0 | 1 | 1 | 345.41 | 33.36 | 12.7 | 68.65 | 82.66 | 92.24 | -9.75 | 3.99 | 17 | 5400 | -83
1940209 | 43286.4921 | 0 | 9698.55 | 0 | 1.47 | 0 | 1 | 1 | 345.41 | 33.36 | 12.67 | 68.65 | 82.53 | 92.23 | -9.75 | 3.98 | 17 | 5400 | -83
1941322 | 43286.4921 | 0 | 9698.55 | 0 | 1.47 | 0 | 1 | 1 | 345.41 | 33.36 | 12.55 | 68.57 | 82.53 | 92.16 | -9.75 | 3.99 | 17 | 5400 | -83
1942322 | 43286.4921 | 0 | 9698.55 | 0 | 1.47 | 0 | 1 | 1 | 345.41 | 33.36 | 12.68 | 68.58 | 82.55 | 92.03 | -9.75 | 3.98 | 17 | 5400 | -83
1943322 | 43286.4921 | 0 | 9698.55 | 0 | 1.47 | 0 | 1 | 1 | 345.41 | 33.36 | 12.55 | 68.63 | 82.55 | 91.84 | -9.75 | 3.99 | 17 | 5400 | -83
1944322 | 43286.4921 | 0 | 9698.55 | 0 | 1.47 | 0 | 1 | 1 | 345.41 | 33.36 | 12.54 | 68.55 | 82.51 | 91.82 | -9.75 | 3.99 | 17 | 5400 | -83
1945322 | 43286.4921 | 0 | 9698.55 | 0 | 1.47 | 0 | 1 | 1 | 345.41 | 33.36 | 12.67 | 68.54 | 82.45 | 91.7 | -9.75 | 3.99 | 17 | 5400 | -83
1946322 | 43286.4922 | 0 | 9698.55 | 0 | 1.47 | 0 | 1 | 1 | 345.41 | 33.36 | 12.67 | 68.63 | 82.46 | 91.7 | -9.75 | 3.98 | 17 | 5400 | -83
1947322 | 43286.4922 | 0 | 9698.55 | 0 | 1.47 | 0 | 1 | 1 | 345.41 | 33.36 | 12.65 | 68.6 | 82.43 | 91.5 | -9.75 | 3.93 | 17 | 5400 | -83
1948322 | 43286.4922 | 0 | 9698.55 | 0 | 1.47 | 0 | 1 | 1 | 345.41 | 33.36 | 12.55 | 68.59 | 82.34 | 91.45 | -9.75 | 3.97 | 17 | 5400 | -83
1949322 | 43286.4922 | 0 | 9698.55 | 0 | 1.47 | 0 | 1 | 1 | 345.41 | 33.36 | 12.67 | 68.53 | 82.34 | 91.43 | -9.75 | 3.98 | 17 | 5400 | -83
1950322 | 43286.4922 | 0 | 9698.55 | 0 | 1.47 | 0 | 1 | 1 | 345.41 | 33.36 | 12.56 | 68.59 | 82.39 | 91.38 | -9.75 | 3.99 | 17 | 5400 | -83
1951330 | 43286.4922 | 0 | 9698.55 | 0 | 1.47 | 0 | 1 | 1 | 345.41 | 33.36 | 12.55 | 68.55 | 82.31 | 91.21 | -9.75 | 3.95 | 17 | 5400 | -83
1952442 | 43286.4922 | 0 | 9698.55 | 0 | 1.47 | 0 | 1 | 1 | 345.41 | 33.36 | 12.65 | 68.57 | 82.3 | 91.19 | -9.75 | 4 | 17 | 5400 | -83
1953554 | 43286.4922 | 0 | 9698.55 | 0 | 1.47 | 0 | 1 | 1 | 345.41 | 33.36 | 12.52 | 68.59 | 82.27 | 91.13 | -9.75 | 3.99 | 17 | 5400 | -83
1954661 | 43286.4923 | 0 | 9698.55 | 0 | 1.47 | 0 | 1 | 1 | 345.41 | 33.36 | 12.66 | 68.46 | 82.25 | 90.93 | -9.75 | 3.96 | 17 | 5400 | -83
1955773 | 43286.4923 | 0 | 9698.55 | 0 | 1.47 | 0 | 1 | 1 | 345.41 | 33.36 | 12.53 | 68.55 | 82.23 | 90.79 | -9.75 | 3.96 | 17 | 5400 | -83
1956885 | 43286.4923 | 0 | 9698.55 | 0 | 1.47 | 0 | 1 | 1 | 345.41 | 33.36 | 12.65 | 68.51 | 82.17 | 90.77 | -9.75 | 4 | 17 | 5400 | -83
1957997 | 43286.4923 | 0 | 9698.55 | 0 | 1.47 | 0 | 1 | 1 | 345.41 | 33.36 | 12.51 | 68.49 | 82.15 | 90.74 | -9.75 | 4 | 17 | 5400 | -83
1958997 | 43286.4923 | 0 | 9698.55 | 0 | 1.47 | 0 | 1 | 1 | 345.41 | 33.36 | 12.67 | 68.49 | 82.16 | 90.66 | -9.75 | 3.99 | 17 | 5400 | -83
1959997 | 43286.4923 | 0 | 9698.55 | 0 | 1.47 | 0 | 1 | 1 | 345.41 | 33.36 | 12.55 | 68.49 | 82.03 | 90.48 | -9.75 | 4 | 17 | 5400 | -83
1960997 | 43286.4923 | 0 | 9698.55 | 0 | 1.47 | 0 | 1 | 1 | 345.41 | 33.36 | 12.67 | 68.41 | 82.06 | 90.42 | -9.75 | 4 | 17 | 5400 | -83
1961997 | 43286.4923 | 0 | 9698.55 | 0 | 1.47 | 0 | 1 | 1 | 345.41 | 33.36 | 12.67 | 68.48 | 82.02 | 90.38 | -9.75 | 3.96 | 17 | 5400 | -83
1962997 | 43286.4923 | 0 | 9698.55 | 0 | 1.47 | 0 | 1 | 1 | 345.41 | 33.36 | 12.52 | 68.39 | 82.01 | 90.25 | -9.75 | 4 | 17 | 5400 | -83
1963997 | 43286.4924 | 0 | 9698.55 | 0 | 1.47 | 0 | 1 | 1 | 345.41 | 33.36 | 12.68 | 68.48 | 81.94 | 90.18 | -9.75 | 4.01 | 17 | 5400 | -83
1964997 | 43286.4924 | 0 | 9698.55 | 0 | 1.47 | 0 | 1 | 1 | 345.41 | 33.36 | 12.65 | 68.39 | 81.94 | 90.12 | -9.75 | 3.99 | 17 | 5400 | -83
1965997 | 43286.4924 | 0 | 9698.55 | 0 | 1.47 | 0 | 1 | 1 | 345.41 | 33.36 | 12.66 | 68.49 | 81.91 | 90.05 | -9.75 | 4 | 17 | 5400 | -83
1966997 | 43286.4924 | 0 | 9698.55 | 0 | 1.47 | 0 | 1 | 1 | 345.41 | 33.36 | 12.68 | 68.44 | 81.8 | 89.91 | -9.75 | 4.01 | 17 | 5400 | -83
1968006 | 43286.4924 | 0 | 9698.55 | 0 | 1.47 | 0 | 1 | 1 | 345.41 | 33.36 | 12.67 | 68.32 | 81.89 | 89.82 | -9.75 | 4.01 | 17 | 5400 | -83
1969118 | 43286.4924 | 0 | 9698.55 | 0 | 1.47 | 0 | 1 | 1 | 345.41 | 33.36 | 12.68 | 68.42 | 81.9 | 89.73 | -9.75 | 4.02 | 17 | 5400 | -83
1970230 | 43286.4924 | 0 | 9698.55 | 0 | 1.47 | 0 | 1 | 1 | 345.41 | 33.36 | 12.67 | 68.34 | 81.8 | 89.74 | -9.75 | 4.02 | 17 | 5400 | -83
1971342 | 43286.4924 | 0 | 9698.55 | 0 | 1.47 | 0 | 1 | 1 | 345.41 | 33.36 | 12.54 | 68.35 | 81.77 | 89.63 | -9.75 | 4.02 | 17 | 5400 | -83
1972342 | 43286.4925 | 0 | 9698.55 | 0 | 1.47 | 0 | 1 | 1 | 345.41 | 33.36 | 12.67 | 68.38 | 81.75 | 89.53 | -9.75 | 4.03 | 17 | 5400 | -83
1973342 | 43286.4925 | 0 | 9698.55 | 0 | 1.47 | 0 | 1 | 1 | 345.41 | 33.36 | 12.67 | 68.4 | 81.7 | 89.51 | -9.75 | 4.02 | 17 | 5400 | -83
1974342 | 43286.4925 | 0 | 9698.55 | 0 | 1.47 | 0 | 1 | 1 | 345.41 | 33.36 | 12.55 | 68.35 | 81.66 | 89.33 | -9.75 | 4.02 | 17 | 5400 | -83
1975342 | 43286.4925 | 0 | 9698.55 | 0 | 1.47 | 0 | 1 | 1 | 345.41 | 33.36 | 12.67 | 68.32 | 81.66 | 89.28 | -9.75 | 4.03 | 17 | 5400 | -83
1976342 | 43286.4925 | 0 | 9698.55 | 0 | 1.47 | 0 | 1 | 1 | 345.41 | 33.36 | 12.68 | 68.35 | 81.68 | 89.19 | -9.75 | 4.03 | 17 | 5400 | -83
1977342 | 43286.4925 | 0 | 9698.55 | 0 | 1.47 | 0 | 1 | 1 | 345.41 | 33.36 | 12.56 | 68.3 | 81.66 | 89.07 | -9.75 | 4 | 17 | 5400 | -83
1978342 | 43286.4925 | 0 | 9698.55 | 0 | 1.47 | 0 | 1 | 1 | 345.41 | 33.36 | 12.54 | 68.27 | 81.62 | 89.05 | -9.75 | 4.04 | 17 | 5400 | -83
1979342 | 43286.4925 | 0 | 9698.55 | 0 | 1.47 | 0 | 1 | 1 | 345.41 | 33.36 | 12.67 | 68.25 | 81.58 | 89.04 | -9.75 | 4.04 | 17 | 5400 | -83
1980342 | 43286.4926 | 0 | 9698.55 | 0 | 1.47 | 0 | 1 | 1 | 345.41 | 33.36 | 12.55 | 68.28 | 81.55 | 88.97 | -9.75 | 4.03 | 17 | 5400 | -83
1981344 | 43286.4926 | 0 | 9698.55 | 0 | 1.47 | 0 | 1 | 1 | 345.41 | 33.36 | 12.69 | 68.19 | 81.39 | 88.79 | -9.75 | 4.03 | 17 | 5400 | -83
1982457 | 43286.4926 | 0 | 9698.55 | 0 | 1.47 | 0 | 1 | 1 | 345.41 | 33.36 | 12.68 | 68.28 | 81.55 | 88.76 | -9.75 | 4.01 | 17 | 5400 | -83
1983563 | 43286.4926 | 0 | 9698.55 | 0 | 1.47 | 0 | 1 | 1 | 345.41 | 33.36 | 12.66 | 68.32 | 81.45 | 88.7 | -9.75 | 4.01 | 17 | 5400 | -83
1984563 | 43286.4926 | 0 | 9698.55 | 0 | 1.47 | 0 | 1 | 1 | 345.41 | 33.36 | 12.54 | 68.25 | 81.36 | 88.58 | -9.75 | 4.05 | 17 | 5400 | -83
1985563 | 43286.4926 | 0 | 9698.55 | 0 | 1.47 | 0 | 1 | 1 | 345.41 | 33.36 | 12.54 | 68.25 | 81.41 | 88.55 | -9.75 | 4.05 | 17 | 5400 | -83
1986563 | 43286.4926 | 0 | 9698.55 | 0 | 1.47 | 0 | 1 | 1 | 345.41 | 33.36 | 12.66 | 68.21 | 81.46 | 88.52 | -9.75 | 4.05 | 17 | 5400 | -83
1987563 | 43286.4926 | 0 | 9698.55 | 0 | 1.47 | 0 | 1 | 1 | 345.41 | 33.36 | 12.68 | 68.2 | 81.41 | 88.37 | -9.75 | 4.05 | 17 | 5400 | -83
1988563 | 43286.4926 | 0 | 9698.55 | 0 | 1.47 | 0 | 1 | 1 | 345.41 | 33.36 | 12.67 | 68.14 | 81.3 | 88.29 | -9.75 | 4.01 | 17 | 5400 | -83
1989563 | 43286.4927 | 0 | 9698.55 | 0 | 1.47 | 0 | 1 | 1 | 345.41 | 33.36 | 12.66 | 68.16 | 81.34 | 88.16 | -9.74 | 4.05 | 17 | 5400 | -83
1990563 | 43286.4927 | 0 | 9698.55 | 0 | 1.47 | 0 | 1 | 1 | 345.41 | 33.36 | 12.65 | 68.2 | 81.27 | 88.2 | -9.75 | 4.01 | 17 | 5400 | -83
1991563 | 43286.4927 | 0 | 9698.55 | 0 | 1.47 | 0 | 1 | 1 | 345.41 | 33.36 | 12.67 | 68.16 | 81.29 | 88.09 | -9.75 | 4.05 | 17 | 5400 | -83
1992563 | 43286.4927 | 0 | 9698.55 | 0 | 1.47 | 0 | 1 | 1 | 345.41 | 33.36 | 12.55 | 68.09 | 81.23 | 88.04 | -9.75 | 4.06 | 17 | 5400 | -83
1993571 | 43286.4927 | 0 | 9698.55 | 0 | 1.47 | 0 | 1 | 1 | 345.41 | 33.36 | 12.54 | 68.16 | 81.23 | 87.85 | -9.75 | 4.06 | 17 | 5400 | -83
1994683 | 43286.4927 | 0 | 9698.55 | 0 | 1.47 | 0 | 1 | 1 | 345.41 | 33.36 | 12.7 | 68.07 | 81.2 | 87.84 | -9.75 | 4.07 | 17 | 5400 | -83
1995795 | 43286.4927 | 0 | 9698.55 | 0 | 1.47 | 0 | 1 | 1 | 345.41 | 33.36 | 12.55 | 68.09 | 81.23 | 87.76 | -9.75 | 4.06 | 17 | 5400 | -83
1996907 | 43286.4927 | 0 | 9698.55 | 0 | 1.47 | 0 | 1 | 1 | 345.41 | 33.36 | 12.7 | 68.05 | 81.06 | 87.69 | -9.75 | 4.07 | 17 | 5400 | -83
1998019 | 43286.4928 | 0 | 9698.55 | 0 | 1.47 | 0 | 1 | 1 | 345.41 | 33.36 | 12.54 | 68.07 | 81.03 | 87.6 | -9.75 | 4.07 | 17 | 5400 | -83
1999132 | 43286.4928 | 0 | 9698.55 | 0 | 1.47 | 0 | 1 | 1 | 345.41 | 33.36 | 12.68 | 68.05 | 81.08 | 87.52 | -9.75 | 4.08 | 17 | 5400 | -83
2000244 | 43286.4928 | 0 | 9698.55 | 0 | 1.47 | 0 | 1 | 1 | 345.41 | 33.36 | 12.67 | 68.09 | 81.16 | 87.41 | -9.75 | 4.08 | 17 | 5400 | -83
2001359 | 43286.4928 | 0 | 9698.55 | 0 | 1.47 | 0 | 1 | 1 | 345.41 | 33.36 | 12.53 | 68.04 | 81.08 | 87.32 | -9.75 | 4.08 | 17 | 5400 | -83
2002359 | 43286.4928 | 0 | 9698.55 | 0 | 1.47 | 0 | 1 | 1 | 345.41 | 33.36 | 12.67 | 68.05 | 81.08 | 87.24 | -9.75 | 4.08 | 17 | 5400 | -83
2003359 | 43286.4928 | 0 | 9698.55 | 0 | 1.47 | 0 | 1 | 1 | 345.41 | 33.36 | 12.54 | 68.06 | 81.02 | 87.15 | -9.75 | 4.09 | 17 | 5400 | -83
2004359 | 43286.4928 | 0 | 9698.55 | 0 | 1.47 | 0 | 1 | 1 | 345.41 | 33.36 | 12.67 | 68.04 | 80.95 | 87.13 | -9.75 | 4.08 | 17 | 5400 | -83
2005359 | 43286.4928 | 0 | 9698.55 | 0 | 1.47 | 0 | 1 | 1 | 345.41 | 33.36 | 12.69 | 68.02 | 80.94 | 87.08 | -9.75 | 4.09 | 17 | 5400 | -83
2006359 | 43286.4929 | 0 | 9698.55 | 0 | 1.47 | 0 | 1 | 1 | 345.41 | 33.36 | 12.66 | 68.02 | 80.89 | 86.98 | -9.75 | 4.08 | 17 | 5400 | -83
2007359 | 43286.4929 | 0 | 9698.55 | 0 | 1.47 | 0 | 1 | 1 | 345.41 | 33.36 | 12.67 | 68 | 80.84 | 86.96 | -9.75 | 4.09 | 17 | 5400 | -83
2008359 | 43286.4929 | 0 | 9698.55 | 0 | 1.47 | 0 | 1 | 1 | 345.41 | 33.36 | 12.52 | 68.05 | 80.89 | 86.8 | -9.75 | 4.06 | 17 | 5400 | -83
2009359 | 43286.4929 | 0 | 9698.55 | 0 | 1.47 | 0 | 1 | 1 | 345.41 | 33.36 | 12.67 | 67.95 | 80.87 | 86.78 | -9.75 | 4.1 | 17 | 5400 | -83
2010359 | 43286.4929 | 0 | 9698.55 | 0 | 1.47 | 0 | 1 | 1 | 345.41 | 33.36 | 12.67 | 67.95 | 80.84 | 86.71 | -9.75 | 4.1 | 17 | 5400 | -83
2011359 | 43286.4929 | 0 | 9698.55 | 0 | 1.47 | 0 | 1 | 1 | 345.41 | 33.36 | 12.55 | 67.98 | 80.85 | 86.61 | -9.75 | 4.1 | 17 | 5400 | -83
2012467 | 43286.4929 | 0 | 9698.55 | 0 | 1.47 | 0 | 1 | 1 | 345.41 | 33.36 | 12.67 | 67.95 | 80.78 | 86.52 | -9.75 | 4.1 | 17 | 5400 | -83
2013579 | 43286.4929 | 0 | 9698.55 | 0 | 1.47 | 0 | 1 | 1 | 345.41 | 33.36 | 12.65 | 67.95 | 80.73 | 86.45 | -9.75 | 4.07 | 17 | 5400 | -83
2014692 | 43286.4929 | 0 | 9698.55 | 0 | 1.47 | 0 | 1 | 1 | 345.41 | 33.36 | 12.65 | 67.95 | 80.75 | 86.45 | -9.75 | 4.1 | 17 | 5400 | -83
2015804 | 43286.493 | 0 | 9698.55 | 0 | 1.47 | 0 | 1 | 1 | 345.41 | 33.36 | 12.7 | 67.97 | 80.66 | 86.27 | -9.75 | 4.1 | 17 | 5400 | -83
2016917 | 43286.493 | 0 | 9698.55 | 0 | 1.47 | 0 | 1 | 1 | 345.41 | 33.36 | 12.66 | 67.95 | 80.61 | 86.24 | -9.75 | 4.09 | 17 | 5400 | -83
2018029 | 43286.493 | 0 | 9698.55 | 0 | 1.47 | 0 | 1 | 1 | 345.41 | 33.36 | 12.67 | 67.93 | 80.59 | 86.21 | -9.75 | 4.1 | 17 | 5400 | -83
2019141 | 43286.493 | 0 | 9698.55 | 0 | 1.47 | 0 | 1 | 1 | 345.41 | 33.36 | 12.68 | 67.88 | 80.55 | 86.09 | -9.75 | 4.07 | 17 | 5400 | -83
2020253 | 43286.493 | 0 | 9698.55 | 0 | 1.47 | 0 | 1 | 1 | 345.41 | 33.36 | 12.65 | 67.86 | 80.55 | 86.02 | -9.75 | 4.1 | 17 | 5400 | -83
2021253 | 43286.493 | 0 | 9698.55 | 0 | 1.47 | 0 | 1 | 1 | 345.41 | 33.36 | 12.65 | 67.88 | 80.56 | 85.91 | -9.75 | 4.12 | 17 | 5400 | -83
2022253 | 43286.493 | 0 | 9698.55 | 0 | 1.47 | 0 | 1 | 1 | 345.41 | 33.36 | 12.67 | 67.9 | 80.49 | 85.86 | -9.75 | 4.12 | 17 | 5400 | -83
2023253 | 43286.493 | 0 | 9698.55 | 0 | 1.47 | 0 | 1 | 1 | 345.41 | 33.36 | 12.68 | 67.86 | 80.52 | 85.77 | -9.75 | 4.1 | 17 | 5400 | -83
2024253 | 43286.4931 | 0 | 9698.55 | 0 | 1.47 | 0 | 1 | 1 | 345.41 | 33.36 | 12.53 | 67.83 | 80.47 | 85.75 | -9.74 | 4.12 | 17 | 5400 | -83
2025253 | 43286.4931 | 0 | 9698.55 | 0 | 1.47 | 0 | 1 | 1 | 345.41 | 33.36 | 12.68 | 67.84 | 80.4 | 85.59 | -9.74 | 4.13 | 17 | 5400 | -83
2026253 | 43286.4931 | 0 | 9698.55 | 0 | 1.47 | 0 | 1 | 1 | 345.41 | 33.36 | 12.66 | 67.77 | 80.43 | 85.59 | -9.75 | 4.12 | 17 | 5400 | -83
2027253 | 43286.4931 | 0 | 9698.55 | 0 | 1.47 | 0 | 1 | 1 | 345.41 | 33.36 | 12.66 | 67.83 | 80.36 | 85.52 | -9.75 | 4.13 | 17 | 5400 | -83
2028253 | 43286.4931 | 0 | 9698.55 | 0 | 1.47 | 0 | 1 | 1 | 345.41 | 33.36 | 12.55 | 67.83 | 80.36 | 85.48 | -9.75 | 4.11 | 17 | 5400 | -83
2029253 | 43286.4931 | 0 | 9698.55 | 0 | 1.47 | 0 | 1 | 1 | 345.41 | 33.36 | 12.69 | 67.84 | 80.31 | 85.38 | -9.75 | 4.13 | 17 | 5400 | -83
2030262 | 43286.4931 | 0 | 9698.55 | 0 | 1.47 | 0 | 1 | 1 | 345.41 | 33.36 | 12.67 | 67.77 | 80.23 | 85.29 | -9.75 | 4.13 | 17 | 5400 | -83
2031374 | 43286.4931 | 0 | 9698.55 | 0 | 1.47 | 0 | 1 | 1 | 345.41 | 33.36 | 12.54 | 67.75 | 80.23 | 85.19 | -9.75 | 4.14 | 17 | 5400 | -83
2032487 | 43286.4932 | 0 | 9698.55 | 0 | 1.47 | 0 | 1 | 1 | 345.41 | 33.36 | 12.67 | 67.71 | 80.27 | 85.14 | -9.75 | 4.14 | 17 | 5400 | -83
2033599 | 43286.4932 | 0 | 9698.55 | 0 | 1.47 | 0 | 1 | 1 | 345.41 | 33.36 | 12.55 | 67.78 | 80.21 | 85.03 | -9.75 | 4.14 | 17 | 5400 | -83
2034712 | 43286.4932 | 0 | 9698.55 | 0 | 1.47 | 0 | 1 | 1 | 345.41 | 33.36 | 12.64 | 67.75 | 80.28 | 85.02 | -9.75 | 4.1 | 17 | 5400 | -83
2035824 | 43286.4932 | 0 | 9698.55 | 0 | 1.47 | 0 | 1 | 1 | 345.41 | 33.36 | 12.69 | 67.77 | 80.22 | 84.88 | -9.75 | 4.13 | 17 | 5400 | -83
2036937 | 43286.4932 | 0 | 9698.55 | 0 | 1.47 | 0 | 1 | 1 | 345.41 | 33.36 | 12.7 | 67.71 | 80.21 | 84.86 | -9.75 | 4.15 | 17 | 5400 | -83
2038049 | 43286.4932 | 0 | 9698.55 | 0 | 1.47 | 0 | 1 | 1 | 345.41 | 33.36 | 12.64 | 67.68 | 80.2 | 84.73 | -9.75 | 4.15 | 17 | 5400 | -83
2039162 | 43286.4932 | 0 | 9698.55 | 0 | 1.47 | 0 | 1 | 1 | 345.41 | 33.36 | 12.68 | 67.68 | 80.12 | 84.72 | -9.75 | 4.16 | 17 | 5400 | -83
2040274 | 43286.4932 | 0 | 9698.55 | 0 | 1.47 | 0 | 1 | 1 | 345.41 | 33.36 | 12.66 | 67.77 | 80.13 | 84.58 | -9.75 | 4.16 | 17 | 5400 | -83
2041274 | 43286.4933 | 0 | 9698.55 | 0 | 1.47 | 0 | 1 | 1 | 345.41 | 33.36 | 12.67 | 67.7 | 80.03 | 84.59 | -9.75 | 4.16 | 17 | 5400 | -83
2042274 | 43286.4933 | 0 | 9698.55 | 0 | 1.47 | 0 | 1 | 1 | 345.41 | 33.36 | 12.67 | 67.66 | 80.08 | 84.53 | -9.75 | 4.16 | 17 | 5400 | -83
2043274 | 43286.4933 | 0 | 9698.55 | 0 | 1.47 | 0 | 1 | 1 | 345.41 | 33.36 | 12.67 | 67.62 | 80 | 84.54 | -9.75 | 4.17 | 17 | 5400 | -83
2044274 | 43286.4933 | 0 | 9698.55 | 0 | 1.47 | 0 | 1 | 1 | 345.41 | 33.36 | 12.67 | 67.73 | 79.89 | 84.42 | -9.75 | 4.15 | 17 | 5400 | -83
2045274 | 43286.4933 | 0 | 9698.55 | 0 | 1.47 | 0 | 1 | 1 | 345.41 | 33.36 | 12.52 | 67.69 | 80.02 | 84.26 | -9.75 | 4.14 | 17 | 5400 | -83
2046274 | 43286.4933 | 0 | 9698.55 | 0 | 1.47 | 0 | 1 | 1 | 345.41 | 33.36 | 12.67 | 67.64 | 80 | 84.26 | -9.74 | 4.18 | 17 | 5400 | -83
2047274 | 43286.4933 | 0 | 9698.55 | 0 | 1.47 | 0 | 1 | 1 | 345.41 | 33.36 | 12.67 | 67.6 | 79.91 | 84.2 | -9.75 | 4.17 | 17 | 5400 | -83
2048274 | 43286.4933 | 0 | 9698.55 | 0 | 1.47 | 0 | 1 | 1 | 345.41 | 33.36 | 12.68 | 67.66 | 79.94 | 84.25 | -9.75 | 4.18 | 17 | 5400 | -83
2049274 | 43286.4933 | 0 | 9698.55 | 0 | 1.47 | 0 | 1 | 1 | 345.41 | 33.36 | 12.69 | 67.59 | 79.91 | 84.13 | -9.75 | 4.18 | 17 | 5400 | -83
2050277 | 43286.4934 | 0 | 9698.55 | 0 | 1.47 | 0 | 1 | 1 | 345.41 | 33.36 | 12.67 | 67.64 | 79.81 | 84.06 | -9.75 | 4.18 | 17 | 5400 | -83
2051389 | 43286.4934 | 0 | 9698.55 | 0 | 1.47 | 0 | 1 | 1 | 345.41 | 33.36 | 12.65 | 67.53 | 79.84 | 83.97 | -9.75 | 4.18 | 17 | 5400 | -83
2052502 | 43286.4934 | 0 | 9698.55 | 0 | 1.47 | 0 | 1 | 1 | 345.41 | 33.36 | 12.66 | 67.55 | 79.84 | 83.91 | -9.75 | 4.18 | 17 | 5400 | -83
2053502 | 43286.4934 | 0 | 9698.55 | 0 | 1.47 | 0 | 1 | 1 | 345.41 | 33.36 | 12.67 | 67.64 | 79.75 | 83.73 | -9.75 | 4.18 | 17 | 5400 | -83
2054502 | 43286.4934 | 0 | 9698.55 | 0 | 1.47 | 0 | 1 | 1 | 345.41 | 33.36 | 12.67 | 67.58 | 79.7 | 83.78 | -9.75 | 4.19 | 17 | 5400 | -83
2055502 | 43286.4934 | 0 | 9698.55 | 0 | 1.47 | 0 | 1 | 1 | 345.41 | 33.36 | 12.67 | 67.55 | 79.79 | 83.7 | -9.75 | 4.19 | 17 | 5400 | -83
2056502 | 43286.4934 | 0 | 9698.55 | 0 | 1.47 | 0 | 1 | 1 | 345.41 | 33.36 | 12.52 | 67.53 | 79.79 | 83.7 | -9.75 | 4.19 | 17 | 5400 | -83
2057502 | 43286.4934 | 0 | 9698.55 | 0 | 1.47 | 0 | 1 | 1 | 345.41 | 33.36 | 12.69 | 67.51 | 79.68 | 83.51 | -9.75 | 4.19 | 17 | 5400 | -83
2058502 | 43286.4935 | 0 | 9698.55 | 0 | 1.47 | 0 | 1 | 1 | 345.41 | 33.36 | 12.64 | 67.52 | 79.72 | 83.48 | -9.75 | 4.18 | 17 | 5400 | -83
2059502 | 43286.4935 | 0 | 9698.55 | 0 | 1.47 | 0 | 1 | 1 | 345.41 | 33.36 | 12.56 | 67.51 | 79.68 | 83.47 | -9.75 | 4.15 | 17 | 5400 | -83
2060502 | 43286.4935 | 0 | 9698.55 | 0 | 1.47 | 0 | 1 | 1 | 345.41 | 33.36 | 12.67 | 67.59 | 79.67 | 83.38 | -9.75 | 4.2 | 17 | 5400 | -83
2061502 | 43286.4935 | 0 | 9698.55 | 0 | 1.47 | 0 | 1 | 1 | 345.41 | 33.36 | 12.68 | 67.45 | 79.57 | 83.32 | -9.75 | 4.18 | 17 | 5400 | -83
2062511 | 43286.4935 | 0 | 9698.55 | 0 | 1.47 | 0 | 1 | 1 | 345.41 | 33.36 | 12.65 | 67.46 | 79.63 | 83.19 | -9.75 | 4.21 | 17 | 5400 | -83
2063623 | 43286.4935 | 0 | 9698.55 | 0 | 1.47 | 0 | 1 | 1 | 345.41 | 33.36 | 12.67 | 67.57 | 79.59 | 83.23 | -9.75 | 4.17 | 17 | 5400 | -83
2064735 | 43286.4935 | 0 | 9698.55 | 0 | 1.47 | 0 | 1 | 1 | 345.41 | 33.36 | 12.66 | 67.5 | 79.57 | 83.09 | -9.75 | 4.21 | 17 | 5400 | -83
2065735 | 43286.4935 | 0 | 9698.55 | 0 | 1.47 | 0 | 1 | 1 | 345.41 | 33.36 | 12.68 | 67.5 | 79.56 | 83.05 | -9.75 | 4.21 | 17 | 5400 | -83
2066735 | 43286.4936 | 0 | 9698.55 | 0 | 1.47 | 0 | 1 | 1 | 345.41 | 33.36 | 12.68 | 67.46 | 79.52 | 82.93 | -9.74 | 4.21 | 17 | 5400 | -83
2067735 | 43286.4936 | 0 | 9698.55 | 0 | 1.47 | 0 | 1 | 1 | 345.41 | 33.36 | 12.65 | 67.46 | 79.54 | 82.91 | -9.74 | 4.2 | 17 | 5400 | -83
2068735 | 43286.4936 | 0 | 9698.55 | 0 | 1.47 | 0 | 1 | 1 | 345.41 | 33.36 | 12.66 | 67.41 | 79.54 | 82.88 | -9.75 | 4.22 | 17 | 5400 | -83
2069735 | 43286.4936 | 0 | 9698.55 | 0 | 1.47 | 0 | 1 | 1 | 345.41 | 33.36 | 12.55 | 67.43 | 79.42 | 82.72 | -9.75 | 4.22 | 17 | 5400 | -83
2070735 | 43286.4936 | 0 | 9698.55 | 0 | 1.47 | 0 | 1 | 1 | 345.41 | 33.36 | 12.66 | 67.38 | 79.48 | 82.74 | -9.75 | 4.22 | 17 | 5400 | -83
2071735 | 43286.4936 | 0 | 9698.55 | 0 | 1.47 | 0 | 1 | 1 | 345.41 | 33.36 | 12.69 | 67.41 | 79.45 | 82.62 | -9.75 | 4.22 | 17 | 5400 | -83
2072735 | 43286.4936 | 0 | 9698.55 | 0 | 1.47 | 0 | 1 | 1 | 345.41 | 33.36 | 12.54 | 67.41 | 79.38 | 82.63 | -9.75 | 4.18 | 17 | 5400 | -83
2073735 | 43286.4936 | 0 | 9698.55 | 0 | 1.47 | 0 | 1 | 1 | 345.41 | 33.36 | 12.55 | 67.38 | 79.42 | 82.63 | -9.75 | 4.22 | 17 | 5400 | -83
2074735 | 43286.4936 | 0 | 9698.55 | 0 | 1.47 | 0 | 1 | 1 | 345.41 | 33.36 | 12.67 | 67.43 | 79.4 | 82.44 | -9.75 | 4.21 | 17 | 5400 | -83
2075843 | 43286.4937 | 0 | 9698.55 | 0 | 1.47 | 0 | 1 | 1 | 345.41 | 33.36 | 12.66 | 67.34 | 79.26 | 82.44 | -9.75 | 4.23 | 17 | 5400 | -83
2076955 | 43286.4937 | 0 | 9698.55 | 0 | 1.47 | 0 | 1 | 1 | 345.41 | 33.36 | 12.66 | 67.38 | 79.24 | 82.3 | -9.75 | 4.18 | 17 | 5400 | -83
2078067 | 43286.4937 | 0 | 9698.55 | 0 | 1.47 | 0 | 1 | 1 | 345.41 | 33.36 | 12.64 | 67.37 | 79.29 | 82.23 | -9.75 | 4.23 | 17 | 5400 | -83
2079179 | 43286.4937 | 0 | 9698.55 | 0 | 1.47 | 0 | 1 | 1 | 345.41 | 33.36 | 12.67 | 67.38 | 79.21 | 82.18 | -9.75 | 4.23 | 17 | 5400 | -83
2080286 | 43286.4937 | 0 | 9698.55 | 0 | 1.47 | 0 | 1 | 1 | 345.41 | 33.36 | 12.69 | 67.41 | 79.24 | 82.18 | -9.75 | 4.24 | 17 | 5400 | -83
2081398 | 43286.4937 | 0 | 9698.55 | 0 | 1.47 | 0 | 1 | 1 | 345.41 | 33.36 | 12.55 | 67.39 | 79.2 | 82.15 | -9.75 | 4.24 | 17 | 5400 | -83
2082510 | 43286.4937 | 0 | 9698.55 | 0 | 1.47 | 0 | 1 | 1 | 345.41 | 33.36 | 12.67 | 67.32 | 79.12 | 81.99 | -9.75 | 4.24 | 17 | 5400 | -83
2083510 | 43286.4937 | 0 | 9698.55 | 0 | 1.47 | 0 | 1 | 1 | 345.41 | 33.36 | 12.67 | 67.36 | 79.1 | 81.97 | -9.74 | 4.24 | 17 | 5400 | -83
2084510 | 43286.4938 | 0 | 9698.55 | 0 | 1.47 | 0 | 1 | 1 | 345.41 | 33.36 | 12.65 | 67.34 | 79.14 | 81.91 | -9.75 | 4.22 | 17 | 5400 | -83
2085510 | 43286.4938 | 0 | 9698.55 | 0 | 1.47 | 0 | 1 | 1 | 345.41 | 33.36 | 12.69 | 67.34 | 79.1 | 81.91 | -9.75 | 4.25 | 17 | 5400 | -83
2086510 | 43286.4938 | 0 | 9698.55 | 0 | 1.47 | 0 | 1 | 1 | 345.41 | 33.36 | 12.51 | 67.31 | 79.02 | 81.84 | -9.75 | 4.25 | 17 | 5400 | -83
2087510 | 43286.4938 | 0 | 9698.55 | 0 | 1.47 | 0 | 1 | 1 | 345.41 | 33.36 | 12.67 | 67.34 | 79 | 81.73 | -9.75 | 4.2 | 17 | 5400 | -83
2088510 | 43286.4938 | 0 | 9698.55 | 0 | 1.47 | 0 | 1 | 1 | 345.41 | 33.36 | 12.67 | 67.24 | 79.02 | 81.63 | -9.75 | 4.23 | 17 | 5400 | -83
2089510 | 43286.4938 | 0 | 9698.55 | 0 | 1.47 | 0 | 1 | 1 | 345.41 | 33.36 | 12.55 | 67.41 | 78.98 | 81.6 | -9.75 | 4.23 | 17 | 5400 | -83
2090510 | 43286.4938 | 0 | 9698.55 | 0 | 1.47 | 0 | 1 | 1 | 345.41 | 33.36 | 12.68 | 67.24 | 78.96 | 81.55 | -9.75 | 4.22 | 17 | 5400 | -83
2091510 | 43286.4938 | 0 | 9698.55 | 0 | 1.47 | 0 | 1 | 1 | 345.41 | 33.36 | 12.67 | 67.31 | 78.84 | 81.43 | -9.75 | 4.25 | 17 | 5400 | -83
2092518 | 43286.4938 | 0 | 9698.55 | 0 | 1.47 | 0 | 1 | 1 | 345.41 | 33.36 | 12.66 | 67.3 | 78.82 | 81.45 | -9.75 | 4.25 | 17 | 5400 | -83
2093518 | 43286.4939 | 0 | 9698.55 | 0 | 1.47 | 0 | 1 | 1 | 345.41 | 33.36 | 12.65 | 67.32 | 78.79 | 81.34 | -9.75 | 4.23 | 17 | 5400 | -83
2094518 | 43286.4939 | 0 | 9698.55 | 0 | 1.47 | 0 | 1 | 1 | 345.41 | 33.36 | 12.69 | 67.3 | 78.75 | 81.36 | -9.75 | 4.26 | 17 | 5400 | -83
2095518 | 43286.4939 | 0 | 9698.55 | 0 | 1.47 | 0 | 1 | 1 | 345.41 | 33.36 | 12.68 | 67.3 | 78.77 | 81.2 | -9.75 | 4.26 | 17 | 5400 | -83
2096518 | 43286.4939 | 0 | 9698.55 | 0 | 1.47 | 0 | 1 | 1 | 345.41 | 33.36 | 12.52 | 67.22 | 78.77 | 81.2 | -9.75 | 4.26 | 17 | 5400 | -83
2097518 | 43286.4939 | 0 | 9698.55 | 0 | 1.47 | 0 | 1 | 1 | 345.41 | 33.36 | 12.67 | 67.22 | 78.75 | 81.13 | -9.75 | 4.26 | 17 | 5400 | -83
2098518 | 43286.4939 | 0 | 9698.55 | 0 | 1.47 | 0 | 1 | 1 | 345.41 | 33.36 | 12.66 | 67.17 | 78.68 | 81.08 | -9.75 | 4.26 | 17 | 5400 | -83